## ЛСР по форме №4 с материалами
СОГЛАСОВАНО: | [8 empty] | УТВЕРЖДАЮ:
Директор МБОУ СОШ №195
_______________ | [8 empty] | __________________С.Н. Мельникова
" _____ " ________________ 2020 г. | [8 empty] | "______ " _______________2020 г.
МБОУ СОШ №195
(наименование стройки)
ЛОКАЛЬНЫЙ СМЕТНЫЙ РАСЧЕТ №
(локальная смета)
на | ремонт кровли в МБОУ СОШ №195, по адресу г. Новосибирск, ул.Высоцкого, 1
(наименование работ и затрат, наименование объекта)
Основание: Дефектная ведомость
| Сметная стоимость строительных работ _______________________________________________________________________________________________ |  | ___________________________28,578 |  | тыс. руб.
| Средства на оплату труда _______________________________________________________________________________________________ |  | ___________________________0,222 |  | тыс. руб.
| Сметная трудоемкость _______________________________________________________________________________________________ |  | _______________________________________________________________________________________________23,75 |  | чел.час
| Трудозатраты механизаторов _______________________________________________________________________________________________ |  | _______________________________________________________________________________________________1,02 |  | чел.час
| Возврат материалов _______________________________________________________________________________________________ |  | _______________________________________________________________________________________________0,011 |  | тыс. руб.
Составлен(а) в текущих (прогнозных) ценах по состоянию на на текущий период .Письмо Минстроя России от 19.02.2020г. №5414-ИФ/09. Индексы СМР по видам строительства.Объекты образования: школы
№ пп | Шифр и номер позиции норматива | Наименование работ и затрат, единица измерения | Количество | Стоимость единицы, руб. |  |  | Общая стоимость, руб. |  |  |  | Затраты труда рабочих, чел.-ч, не занятых обслуживанием машин / ТЗМ
|  |  |  | всего | эксплуата- ции машин | мате- риалы | Всего | оплаты труда | эксплуата- ции машин | мате- риалы
|  |  |  | оплаты труда | в т.ч. оплаты труда |  |  |  | в т.ч. оплаты труда |  | на единицу | всего
1 | 2 | 3 | 4 | 5 | 6 | 7 | 8 | 9 | 10 | 11 | 12 | 13
Раздел 1.
1 | ФЕР09-03-050-01 Приказ Минстроя России от 26.12.2019 №876/пр | Монтаж стальных плинтусов из гнутого профиля( Демонтаж рейки из оцинкованной стали) (100 м) (Приказ от 04.09.2019 № 519/пр табл.2 п.4 Демонтаж (разборка) металлических конструкций ОЗП=0,7; ЭМ=0,7 к расх.; ЗПМ=0,7; МАТ=0 к расх.; ТЗ=0,7; ТЗМ=0,7) | 0,111 11,1 / 100 | 84,37 82,07 | 2,3 0,41 |  | 9.37 | 9.11 | 0,26 0,05 |  | 8,834 0,035 | 0,98
2 В | Возвратные материалы | Металлолом (т) МАТ=7700/7,1 | 0,0014 0,013*0,111 | 1084,51 7700/7,1 |  | 1084,51 7700/7,1 | (1,52) |  |  | (1,52)
3 | ФЕР46-04-008-01 Приказ Минстроя России от 26.12.2019 №876/пр Мусор 0,78*0,093=0,073тн | Разборка покрытий кровель: из рулонных материалов (100 м2) | 0,093 9,3 / 100 | 153,59 112,16 | 41.43 |  | 14.28 | 10.43 | 3.85 |  | 14,38 | 1,34
4 | ФЕР16-07-002-01 Приказ Минстроя России от 26.12.2019 №876/пр | Демонтаж воронок водосточных (шт) (Приказ от 04.09.2019 № 519/пр табл.2 п.3 Демонтаж (разборка) систем инженерно-технического обеспечения ОЗП=0,4; ЭМ=0,4 к расх.; ЗПМ=0,4; МАТ=0 к расх.; ТЗ=0,4; ТЗМ=0,4) | 1 | 15,15 10,07 | 5,08 0,1 |  | 15.15 | 10.07 | 5,08 0,10 |  | 1,032 0,008 | 1,03 0,01
5 | ФЕР12-01-017-01 Приказ Минстроя России от 26.12.2019 №876/пр Мусор 4,3*0,06*1,8=0,464тн | Демонтаж выравнивающих стяжек: цементно-песчаных толщиной 15 мм (100 м2) (Приказ от 04.09.2019 № 519/пр табл.2 п.1 Демонтаж (разборка) сборных бетонных и железобетонных строительных конструкций ОЗП=0,8; ЭМ=0,8 к расх.; ЗПМ=0,8; МАТ=0 к расх.; ТЗ=0,8; ТЗМ=0,8) | 0,043 4,3 / 100 | 319,9 167,96 | 151,94 17,49 |  | 13.76 | 7.23 | 6,53 0,75 |  | 19,44 1,552 | 0,84 0,07
6 | ФЕР12-01-017-02 Приказ Минстроя России от 26.12.2019 №876/пр До толщины 60 мм | Демонтаж выравнивающих стяжек: на каждый 1 мм изменения толщины добавлять или исключать к расценке 12-01-017-01 (100 м2) ((60-15)/1 ПЗ=45 (ОЗП=45; ЭМ=45 к расх.; ЗПМ=45; МАТ=45 к расх.; ТЗ=45; ТЗМ=45); Приказ от 04.09.2019 № 519/пр табл.2 п.1 Демонтаж (разборка) сборных бетонных и железобетонных строительных конструкций ОЗП=0,8; ЭМ=0,8 к расх.; ЗПМ=0,8; МАТ=0 к расх.; ТЗ=0,8; ТЗМ=0,8) | 0,043 | 406,8 311,04 | 95,76 12,24 |  | 17.49 | 13.37 | 4,12 0,53 |  | 36 1,08 | 1,55 0,05
7 | ФЕРр69-9-1 Приказ Минстроя России от 26.12.2019 №876/пр | Очистка помещений от строительного мусора( Разборка разуклонки из керамзита) (100 т) | 0,00224 (0,35*0,64) / 100 | 1363 1363 |  |  | 3.05 | 3.05 |  |  | 188 | 0,42
8 | ФЕР12-01-013-05 Приказ Минстроя России от 26.12.2019 №876/пр Прим Мусор 4,3*0,5*0,35=0,753тн + мусор от рубероида 0,78/3*0,043= 0,011 Итого 0,764 тн | Утепление покрытий плитами: из легких (ячеистых) бетонов или фибролита насухо( Демонтаж утеплителя из пенобетона) (100 м2) (Приказ от 04.09.2019 № 519/пр табл.2 п.1 Демонтаж (разборка) сборных бетонных и железобетонных строительных конструкций ОЗП=0,8; ЭМ=0,8 к расх.; ЗПМ=0,8; МАТ=0 к расх.; ТЗ=0,8; ТЗМ=0,8) | 0,043 | 430,06 231,34 | 198,72 29,54 |  | 18.49 | 9.95 | 8,54 1,27 |  | 27,12 2,296 | 1,17 0,1
9 | ФЕРр58-13-1 Приказ Минстроя России от 26.12.2019 №876/пр | Устройство покрытия из рулонных материалов: насухо без промазки кромок (100 м2) 43,18 = 68,61 - 0,003 x 8 475,00 | 0,043 4,3 / 100 | 43,18 37,77 | 5,41 1,33 |  | 1.86 | 1.63 | 0,23 0,06 |  | 4,71 0,11 | 0,2
10 | ФССЦ-12.1.02.03-0195 Приказ Минстроя России от 26.12.2019 №876/пр | Материал рулонный битумно-полимерный кровельный и гидроизоляционный наплавляемый ЭПП, для нижних слоев гидроизоляции, основа полиэстер, гибкость не выше-25 °C, масса 1 м2 до 4,95 кг, прочность не менее 400-600 Н, теплостойкость не менее 100 °C (м2) | 4,945 | 24.94 |  | 24.94 | 123.33 |  |  | 123.33
11 | ФЕР12-01-013-01 Приказ Минстроя России от 26.12.2019 №876/пр | Утепление покрытий плитами: из пенопласта полистирольного на битумной мастике в один слой( насухо) (100 м2) (насухо (ФЕР12-01-013-01 (179,3 руб.)-(ФЕР12-01-016-01(38,98 руб.)-ФЕРр58-7-3(102,37 руб.)=37,95 руб/179,3 руб.=0,212 ОЗП=0,212; МАТ=0; ТЗ=0,212) | 0,043 4,3 / 100 | 164,1 33,64 | 130,46 11,2 |  | 7.06 | 1.45 | 5,61 0,48 |  | 3,9432 0,87 | 0,17 0,04
12 | ФЕР12-01-013-02 Приказ Минстроя России от 26.12.2019 №876/пр | Утепление покрытий плитами: на каждый последующий слой добавлять к расценке 12-01-013-01в 2 слоя( насухо)( до толщины 200мм) (100 м2) (насухо (128,21руб.-102,37 руб.=25,84 руб/128,21 руб.=0,202 ОЗП=0,202; МАТ=0 к расх.; ТЗ=0,202) | 0,043 | 147,68 22,92 | 124,76 11,2 |  | 6.35 | 0.99 | 5,36 0,48 |  | 2,6866 0,87 | 0,12 0,04
13 | ФССЦ-12.2.05.09-0031 Приказ Минстроя России от 26.12.2019 №876/пр | Плиты пенополистирольные экструзионные ТЕХНОПЛЕКС (ТУ 2244-047-17925162-2006), марки: 30-250 (м3) | 0,8858 4,3*0,2*1,03 | 790.61 |  | 790.61 | 700.32 |  |  | 700.32
14 | ФЕР12-01-014-02 Приказ Минстроя России от 26.12.2019 №876/пр | Утепление покрытий: керамзитом (м3) | 0.8 | 51,31 21,14 | 30,17 3,83 |  | 41.05 | 16.91 | 24,14 3,06 |  | 2,71 0,34 | 2,17 0,27
15 | ФССЦ-02.2.01.03-0005 Приказ Минстроя России от 26.12.2019 №876/пр | Гравий керамзитовый М 450, фракция 5-10 мм (м3) | 0,824 | 193.26 |  | 193.26 | 159.25 |  |  | 159.25
16 | ФЕР12-01-017-01 Приказ Минстроя России от 26.12.2019 №876/пр | Устройство выравнивающих стяжек: цементно-песчаных толщиной 15 мм (100 м2) | 0,043 4,3 / 100 | 436,55 209,95 | 189,93 21,86 | 36.67 | 18.77 | 9.03 | 8,17 0,94 | 1.57 | 24,3 1,94 | 1,04 0,08
17 | ФЕР12-01-017-02 Приказ Минстроя России от 26.12.2019 №876/пр до 60мм | Устройство выравнивающих стяжек: на каждый 1 мм изменения толщины добавлять или исключать к расценке 12-01-017-01 (100 м2) (до толщины 60мм ПЗ=45 (ОЗП=45; ЭМ=45 к расх.; ЗПМ=45; МАТ=45 к расх.; ТЗ=45; ТЗМ=45)) | 0,043 | 508,5 388,8 | 119,7 15,3 |  | 21.87 | 16.72 | 5,15 0,66 |  | 45 1,35 | 1,94 0,06
18 | ФССЦ-04.3.01.09-0014 Приказ Минстроя России от 26.12.2019 №876/пр | Раствор готовый кладочный, цементный, М100 (м3) | 0,2632 0,0658+0,1974 | 519.8 |  | 519.8 | 136.81 |  |  | 136.81
21 | ФЕР12-01-016-02 Приказ Минстроя России от 26.12.2019 №876/пр | Огрунтовка оснований из бетона или раствора под водоизоляционный кровельный ковер: готовой эмульсией битумной (100 м2) | 0,043 4,3 / 100 | 117,1 24,47 | 2,63 0,46 | 90 | 5.04 | 1.05 | 0,11 0,02 | 3.88 | 2,8 0,04 | 0,12
22 | ФССЦ-01.2.03.07-0022 Приказ Минстроя России от 26.12.2019 №876/пр | Эмульсия битумная гидроизоляционная (т) | -0,0019 | 2000 |  | 2000 | -3.8 |  |  | -3.8
23 | ФССЦ-01.2.03.05-0011 Приказ Минстроя России от 26.12.2019 №876/пр | Праймер битумный ТЕХНОНИКОЛЬ №01 (л) | 0,86 0,2*4,3 | 8.44 |  | 8.44 | 7.26 |  |  | 7.26
24 | ФЕР16-07-002-01 Приказ Минстроя России от 26.12.2019 №876/пр | Установка воронок водосточных (шт) | 1 | 41,94 25,18 | 12,7 0,26 | 4.06 | 41.94 | 25.18 | 12,7 0,26 | 4.06 | 2,58 0,02 | 2,58 0,02
25 | ФССЦ-08.1.02.01-0001 Приказ Минстроя России от 26.12.2019 №876/пр | Воронки водосточные, диаметр 100 мм (шт) | 1 | 344 |  | 344 | 344 |  |  | 344
26 | ФЕР12-01-002-09 Приказ Минстроя России от 26.12.2019 №876/пр | Устройство кровель плоских из наплавляемых материалов: в два слоя (100 м2) | 0,043 4,3 / 100 | 341,95 134,98 | 24,64 3,75 | 182.33 | 14.7 | 5.8 | 1,06 0,16 | 7.84 | 14,36 0,29 | 0,62 0,01
27 | ФССЦ-12.1.02.03-0192 Приказ Минстроя России от 26.12.2019 №876/пр Прим | Материал рулонный битумно-полимерный кровельный и гидроизоляционный наплавляемый ЭКП, для верхнего слоя гидроизоляции с защитой от солнца, основа полиэстер, гибкость не выше-25 °C, масса 1 м2 до 5,25 кг, прочность не менее 400-600 Н, теплостойкость не менее 100 °C (м2) | 4,902 | 29.17 |  | 29.17 | 142.99 |  |  | 142.99
28 | ФССЦ-12.1.02.03-0195 Приказ Минстроя России от 26.12.2019 №876/пр Прим | Материал рулонный битумно-полимерный кровельный и гидроизоляционный наплавляемый ЭПП, для нижних слоев гидроизоляции, основа полиэстер, гибкость не выше-25 °C, масса 1 м2 до 4,95 кг, прочность не менее 400-600 Н, теплостойкость не менее 100 °C (м2) | 4,988 | 24.94 |  | 24.94 | 124.4 |  |  | 124.4
29 | ФЕР12-01-004-04 Приказ Минстроя России от 26.12.2019 №876/пр | Устройство примыканий кровель из наплавляемых материалов к стенам и парапетам высотой: до 600 мм без фартуков (100 м) | 0,111 11,1 / 100 | 862,95 325,89 | 74,1 11,33 | 462.96 | 95.79 | 36.17 | 8,23 1,26 | 51.39 | 35,5 0,86 | 3,94 0,1
30 | ФССЦ-12.1.02.03-0192 Приказ Минстроя России от 26.12.2019 №876/пр | Материал рулонный битумно-полимерный кровельный и гидроизоляционный наплавляемый ЭКП, для верхнего слоя гидроизоляции с защитой от солнца, основа полиэстер, гибкость не выше-25 °C, масса 1 м2 до 5,25 кг, прочность не менее 400-600 Н, теплостойкость не менее 100 °C (м2) | 27,97 | 29.17 |  | 29.17 | 815.88 |  |  | 815.88
31 | ФЕР09-03-050-01 Приказ Минстроя России от 26.12.2019 №876/пр | Монтаж стальных плинтусов из гнутого профиля( прижимной рейки) (100 м) | 0,111 11,1 / 100 | 129,85 117,24 | 3,29 0,58 | 9.32 | 14.41 | 13.01 | 0,37 0,06 | 1.03 | 12,62 0,05 | 1,4 0,01
32 | ФССЦ-08.3.07.01-0076 Приказ Минстроя России от 26.12.2019 №876/пр Прим | Прокат полосовой, горячекатаный, марка стали Ст3сп, ширина 50-200 мм, толщина 4-5 мм( прижимная планка) (т) | 0,001443 0,013*0,111 | 5000 |  | 5000 | 7.22 |  |  | 7.22
Раздел 2. Мусор
33 | ФССЦпг-01-01-01-041 Приказ Минстроя России от 26.12.2019 №876/пр | Погрузо-разгрузочные работы при автомобильных перевозках: Погрузка мусора строительного с погрузкой вручную (1 т груза) | 0,297 0,073+0,224 | 42.98 | 42.98 |  | 12.77 |  | 12.77
34 | ФССЦпг-03-21-01-015 Приказ Минстроя России от 26.12.2019 №876/пр | Перевозка грузов автомобилями-самосвалами грузоподъемностью 10 т работающих вне карьера на расстояние: I класс груза до 15 км (1 т груза) | 1,525 0,464+0,764+0,297 | 13.38 | 13.38 |  | 20.4 |  | 20.4
35 | Постановление мэрии № 1684 | Размещение строительного мусора на полигоне (т) МАТ=37,50/7,1 | 1,525 | 5,28 37,50/7,1 |  | 5,28 37,50/7,1 | 8.05 |  |  | 8.05
ИТОГИ В БАЗИСНЫХ ЦЕНАХ
Итого прямые затраты по смете в базисных ценах | [6 empty] | 2959.31 | 191.15 | 132,68 10,14 | 2635.48 |  | 21,63 0,86
Итого прямые затраты по смете с учетом коэффициентов к итогам | [6 empty] | 2995.99 | 210.1 | 150,41 12,00 | 2635.48 |  | 23,75 1,02
В том числе, справочно:
п.8.7.1 При ремонтно-строительных работах и работах по реконструкции объектов капитального строительства (аналогичных технологическим процессам в новом строительстве, в том числе по возведению новых конструктивных элементов) ОЗП=1,15; ЭМ=1,25; ЗПМ=1,25; ТЗ=1,15; ТЗМ=1,25 (Поз. 31-32, 24-25, 11-18, 21-23, 26-30) | [6 empty] | 36.68 | 18.95 | 17,73 1,85 |  |  | 2,115 0,1575
Накладные расходы | [6 empty] | 163.73
В том числе, справочно:
78%*0,7 ФОТ (от 3,05) (Поз. 7) | [6 empty] | 1.67
83%*0,7 ФОТ (от 1,69) (Поз. 9-10) | [6 empty] | 0.98
90%*0.9 * 0,7 ФОТ (от 24,2) (Поз. 1, 31-32) | [6 empty] | 13.72
110%*0.9 * 0,7 ФОТ (от 10,43) (Поз. 3) | [6 empty] | 7.23
120%*0.9 * 0,7 ФОТ (от 143,27) (Поз. 5-6, 8, 11-18, 21-23, 26-30) | [6 empty] | 108.31
128%*0.9 * 0,7 ФОТ (от 39,46) (Поз. 4, 24-25) | [6 empty] | 31.82
Сметная прибыль | [6 empty] | 119.99
В том числе, справочно:
50%*0,9 ФОТ (от 3,05) (Поз. 7) | [6 empty] | 1.37
65%*0,9 ФОТ (от 1,69) (Поз. 9-10) | [6 empty] | 0.99
65%*0.85 * 0,9 ФОТ (от 143,27) (Поз. 5-6, 8, 11-18, 21-23, 26-30) | [6 empty] | 71.24
70%*0.85 * 0,9 ФОТ (от 10,43) (Поз. 3) | [6 empty] | 5.59
83%*0.85 * 0,9 ФОТ (от 39,46) (Поз. 4, 24-25) | [6 empty] | 25.06
85%*0.85 * 0,9 ФОТ (от 24,2) (Поз. 1, 31-32) | [6 empty] | 15.74
Итоги по смете:
Строительные металлические конструкции | [6 empty] | 62.5 |  |  |  |  | 2,59 0,01
Работы по реконструкции зданий и сооружений (усиление и замена существующих конструкций, разборка и возведение отдельных конструктивных элементов) | [6 empty] | 27.1 |  |  |  |  | 1.34
Сантехнические работы - внутренние (трубопроводы, водопровод, канализация, отопление, газоснабжение, вентиляция и кондиционирование воздуха) | [6 empty] | 464.93 |  |  |  |  | 4 0,04
Кровли | [6 empty] | 2550.71 |  |  |  |  | 15,2 0,97
Прочие ремонтно-строительные работы | [6 empty] | 6.09 |  |  |  |  | 0.42
Крыши, кровли (ремонтно-строительные) | [6 empty] | 127.16 |  |  |  |  | 0.2
Погрузо-разгрузочные работы | [6 empty] | 12.77
Перевозка грузов автотранспортом | [6 empty] | 20.4
Материалы | [6 empty] | 8.05
Итого | [6 empty] | 3279.71 |  |  |  |  | 23,75 1,02
В том числе:
Материалы | [6 empty] | 2635.48
Машины и механизмы | [6 empty] | 150.41
ФОТ | [6 empty] | 222.1
Накладные расходы | [6 empty] | 163.73
Сметная прибыль | [6 empty] | 119.99
Компенсация НДС при упрощенной схеме налогообложения СОШ (2635,48+ (150,41-12)+163,73*0,1712+119,99*0,15)*0,2* 7,10 | [6 empty] | 4004.29
ВСЕГО по смете | [6 empty] | 7284 |  |  |  |  | 23,75 1,02
Возврат материалов
Возвратные материалы Металлолом, "т" Кол-во: 0,0014{п.2} | [6 empty] | 1.52
ИТОГИ С УЧЕТОМ ИНДЕКСОВ ПЕРЕСЧЕТА
Итого прямые затраты по смете в базисных ценах | [6 empty] | 2959.31 | 191.15 | 132,68 10,14 | 2635.48 |  | 21,63 0,86
Итого прямые затраты по смете с учетом коэффициентов к итогам | [6 empty] | 2995.99 | 210.1 | 150,41 12,00 | 2635.48 |  | 23,75 1,02
В том числе, справочно:
п.8.7.1 При ремонтно-строительных работах и работах по реконструкции объектов капитального строительства (аналогичных технологическим процессам в новом строительстве, в том числе по возведению новых конструктивных элементов) ОЗП=1,15; ЭМ=1,25; ЗПМ=1,25; ТЗ=1,15; ТЗМ=1,25 (Поз. 31-32, 24-25, 11-18, 21-23, 26-30) | [6 empty] | 36.68 | 18.95 | 17,73 1,85 |  |  | 2,115 0,1575
Накладные расходы | [6 empty] | 163.73
В том числе, справочно:
78%*0,7 ФОТ (от 3,05) (Поз. 7) | [6 empty] | 1.67
83%*0,7 ФОТ (от 1,69) (Поз. 9-10) | [6 empty] | 0.98
90%*0.9 * 0,7 ФОТ (от 24,2) (Поз. 1, 31-32) | [6 empty] | 13.72
110%*0.9 * 0,7 ФОТ (от 10,43) (Поз. 3) | [6 empty] | 7.23
120%*0.9 * 0,7 ФОТ (от 143,27) (Поз. 5-6, 8, 11-18, 21-23, 26-30) | [6 empty] | 108.31
128%*0.9 * 0,7 ФОТ (от 39,46) (Поз. 4, 24-25) | [6 empty] | 31.82
Сметная прибыль | [6 empty] | 119.99
В том числе, справочно:
50%*0,9 ФОТ (от 3,05) (Поз. 7) | [6 empty] | 1.37
65%*0,9 ФОТ (от 1,69) (Поз. 9-10) | [6 empty] | 0.99
65%*0.85 * 0,9 ФОТ (от 143,27) (Поз. 5-6, 8, 11-18, 21-23, 26-30) | [6 empty] | 71.24
70%*0.85 * 0,9 ФОТ (от 10,43) (Поз. 3) | [6 empty] | 5.59
83%*0.85 * 0,9 ФОТ (от 39,46) (Поз. 4, 24-25) | [6 empty] | 25.06
85%*0.85 * 0,9 ФОТ (от 24,2) (Поз. 1, 31-32) | [6 empty] | 15.74
Итоги по смете:
Строительные металлические конструкции | [6 empty] | 62.5 |  |  |  |  | 2,59 0,01
Работы по реконструкции зданий и сооружений (усиление и замена существующих конструкций, разборка и возведение отдельных конструктивных элементов) | [6 empty] | 27.1 |  |  |  |  | 1.34
Сантехнические работы - внутренние (трубопроводы, водопровод, канализация, отопление, газоснабжение, вентиляция и кондиционирование воздуха) | [6 empty] | 464.93 |  |  |  |  | 4 0,04
Кровли | [6 empty] | 2550.71 |  |  |  |  | 15,2 0,97
Прочие ремонтно-строительные работы | [6 empty] | 6.09 |  |  |  |  | 0.42
Крыши, кровли (ремонтно-строительные) | [6 empty] | 127.16 |  |  |  |  | 0.2
Погрузо-разгрузочные работы | [6 empty] | 12.77
Перевозка грузов автотранспортом | [6 empty] | 20.4
Материалы | [6 empty] | 8.05
Итого | [6 empty] | 3279.71 |  |  |  |  | 23,75 1,02
Всего с учетом "Письмо Минстроя России от 19.02.2020г. №5414-ИФ/09. Объекты образования. Школы СМР=7,1" | [6 empty] | 23285.94 |  |  |  |  | 23,75 1,02
Справочно, в базисных ценах:
Материалы | [6 empty] | 2635.48
Машины и механизмы | [6 empty] | 150.41
ФОТ | [6 empty] | 222.1
Накладные расходы | [6 empty] | 163.73
Сметная прибыль | [6 empty] | 119.99
Итого с договорным коэфициентом 23 285,94 * 1,05530402004 | [6 empty] | 24573.75
Компенсация НДС при упрощенной схеме налогообложения СОШ (2635,48+ (150,41-12)+163,73*0,1712+119,99*0,15)*0,2* 7,10 | [6 empty] | 4004.29
ВСЕГО по смете | [6 empty] | 28578.04 |  |  |  |  | 23,75 1,02
Возврат материалов
Возвратные материалы Металлолом, "т" Кол-во: 0,0014{п.2} | [6 empty] | 1.52
Всего с учетом "Письмо Минстроя России от 19.02.2020г. №5414-ИФ/09. Объекты образования. Школы СМР=7,1" | [6 empty] | 10.79
Составил: ___________________________
(должность, подпись, расшифровка)
Проверил: ___________________________
(должность, подпись, расшифровка)