## ЛСР 13 граф
СОГЛАСОВАНО: | [8 empty] | УТВЕРЖДАЮ:
________________ | [8 empty] | ________________
" _____ " ________________ 2019 г. | [8 empty] | "______ " _______________2019 г.
(наименование стройки)
ЛОКАЛЬНЫЙ СМЕТНЫЙ РАСЧЕТ № 02-07-12
(локальная смета)
| на | 4765002
(наименование работ и затрат, наименование объекта)
Основание:
|  | Сметная стоимость строительных работ _______________________________________________________________________________________________ |  | ___________________________99266 |  | руб.
|  | Средства на оплату труда _______________________________________________________________________________________________ |  | ___________________________2363 |  | руб.
|  | Сметная трудоемкость _______________________________________________________________________________________________ |  | _______________________________________________________________________________________________213,4 |  | чел.час
Составлен(а) в текущих (прогнозных) ценах по состоянию на ______________
№ пп | Обоснование | Наименование | Ед. изм. | Кол. | Стоимость единицы, руб. |  |  |  | Общая стоимость, руб.
[5 empty] | Всего | В том числе |  |  | Всего | В том числе
[6 empty] | Осн.З/п | Эк.Маш. | З/пМех |  | Осн.З/п | Эк.Маш. | З/пМех
1 | 2 | 3 | 4 | 5 | 6 | 7 | 8 | 9 | 10 | 11 | 12 | 13
Раздел 1.
Монтаж лотков на обочине
1 | ФЕР27-02-007-01 Приказ Минстроя России от 30.12.2016 №1039/пр | Устройство водосбросных сооружений с проезжей части из открытых лотков на обочинах (Прил.27.3 п.3.1 Производство работ на одной половине проезжей части при систематическом движении транспорта на другой ОЗП=1,2; ЭМ=1,2 к расх.; ЗПМ=1,2; ТЗ=1,2; ТЗМ=1,2) | м3 | 1.3 | 1478.18 | 219.01 | 429.02 | 51.96 | 1922 | 285 | 558 | 68
2 | ФССЦ-02.2.05.04-0093 Приказ Минстроя России от 30.12.2016 №1039/пр | Щебень из природного камня для строительных работ марка: 800, фракция 20-40 мм | м3 | -2,821 | 108.4 |  |  |  | -306
3 | ФССЦ-04.1.02.05-0006 Приказ Минстроя России от 30.12.2016 №1039/пр | Бетон тяжелый, класс: В15 (М200) | м3 | -0,598 | 592.76 |  |  |  | -354
4 | ФССЦ-05.1.01.10-0004 Приказ Минстроя России от 30.12.2016 №1039/пр | Доборные лотки: ЛК 75.60.30-1 бетон В15 (М200), объем 0,05 м3, расход арматуры 1,5 кг | шт | 26 | 62.09 |  |  |  | 1614
5 | ФЕР30-08-045-01 Приказ Минстроя России от 30.12.2016 №1039/пр | Приготовление бетона для искусственных сооружений в построечных условиях, класс (марка) бетона по прочности: В25 (М250) | 100 м3 | 0,002 0,2 / 100 | 11550.04 |  | 11508.56 | 2590.28 | 23 |  | 23 | 5
6 | ФССЦ-03.2.01.01-0005 Приказ Минстроя России от 30.12.2016 №1039/пр | Портландцемент общестроительного назначения бездобавочный, марки: 600 | т | 0,09 45*0,002 | 633.5 |  |  |  | 57
7 | ФССЦ-01.7.08.05-0009 Приказ Минстроя России от 30.12.2016 №1039/пр | Добавка порошковая для приготовления бетонных смесей "ЦМИД-4" | кг | 0,54 0,09*0,6% от 1000 | 6.25 |  |  |  | 3
8 | ФССЦ-02.2.05.04-0086 Приказ Минстроя России от 30.12.2016 №1039/пр | Щебень из природного камня для строительных работ марка: 600, фракция 5(3)-10 мм | м3 | 0,062 31*0,002 | 145.8 |  |  |  | 9
9 | ФССЦ-02.2.05.04-0087 Приказ Минстроя России от 30.12.2016 №1039/пр | Щебень из природного камня для строительных работ марка: 600, фракция 10-20 мм | м3 | 0,106 53*0,002 | 118.6 |  |  |  | 13
10 | ФССЦ-02.3.01.02-0033 Приказ Минстроя России от 30.12.2016 №1039/пр | Песок природный обогащенный для строительных работ средний | м3 | 0,088 44*0,002 | 70.6 |  |  |  | 6
11 | Прайс-лист АО ПО "Якутскцемент" | Щебень | т | 2,72 1,7*1,6 | 20,42 289,1/1,18/12 |  |  |  | 56
12 | ФССЦпг-03-21-01-200 Приказ Минстроя России от 30.12.2016 №1039/пр | Перевозка грузов автомобилями-самосвалами грузоподъемностью 10 т работающих вне карьера на расстояние: I класс груза до 200 км | 1 т груза | 2,72 | 86.21 |  | 86.21 |  | 234 |  | 234
13 | ФССЦпг-03-21-01-201 Приказ Минстроя России от 30.12.2016 №1039/пр | Свыше 200 км добавлять на каждый последующий 1 км: I класс груза | 1 т груза | 353,6 2,72*130 | 0.37 |  | 0.37 |  | 131 |  | 131
Монтаж сборных телескопических лотков Б-6 по откосу насыпи
14 | ФЕР27-02-004-01 Приказ Минстроя России от 30.12.2016 №1039/пр | Устройство водосбросных сооружений с проезжей части из лотков в откосах насыпи (Прил.27.3 п.3.1 Производство работ на одной половине проезжей части при систематическом движении транспорта на другой ОЗП=1,2; ЭМ=1,2 к расх.; ЗПМ=1,2; ТЗ=1,2; ТЗМ=1,2) | 100 м | 0,0312 (6*0,52) / 100 | 8358.71 | 1708.51 | 5826.36 | 703.37 | 261 | 53 | 182 | 22
15 | ФССЦ-02.2.05.04-0093 Приказ Минстроя России от 30.12.2016 №1039/пр | Щебень из природного камня для строительных работ марка: 800, фракция 20-40 мм | м3 | -0,2371 | 108.4 |  |  |  | -26
16 | ФССЦ-05.1.01.10-0032 Приказ Минстроя России от 30.12.2016 №1039/пр | Изделия сборные железобетонные водоотводных сооружений на автомобильных дорогах, телескопический лоток малый марка Б-6, длиной 520 мм, объемом бетона 0,022 м3 с расходом стали класса А-I 3,33 кг, бетон марки 300 (серия 3.503.1-66) | шт | 6 | 183.92 |  |  |  | 1104
17 | Прайс-лист АО ПО "Якутскцемент" | Щебень | т | 1,28 0,8*1,6 | 20,42 289,1/1,18/12 |  |  |  | 26
18 | ФССЦпг-03-21-01-200 Приказ Минстроя России от 30.12.2016 №1039/пр | Перевозка грузов автомобилями-самосвалами грузоподъемностью 10 т работающих вне карьера на расстояние: I класс груза до 200 км | 1 т груза | 1,28 | 86.21 |  | 86.21 |  | 110 |  | 110
19 | ФССЦпг-03-21-01-201 Приказ Минстроя России от 30.12.2016 №1039/пр | Свыше 200 км добавлять на каждый последующий 1 км: I класс груза | 1 т груза | 166,4 1,28*130 | 0.37 |  | 0.37 |  | 62 |  | 62
Устройство гасителя
20 | ФЕР01-02-057-04 Приказ Минстроя России от 30.12.2016 №1039/пр | Разработка грунта вручную в траншеях глубиной до 2 м без креплений с откосами, группа грунтов: 4 (Прил.30.3 п.3.3 Работы, выполняемые на одной половине проезжей части дороги при систематическом движении автомобильного или трамвайного транспорта по другой ОЗП=1,2; ЭМ=1,2 к расх.; ЗПМ=1,2; ТЗ=1,2; ТЗМ=1,2) | 100 м3 | 0,0115 1,15 / 100 | 3644.02 | 3644.02 |  |  | 42 | 42
21 | ФЕР01-02-060-04 Приказ Минстроя России от 30.12.2016 №1039/пр | Погрузка вручную неуплотненного грунта из штабелей и отвалов в транспортные средства, группа грунтов: 4 (Прил.30.3 п.3.3 Работы, выполняемые на одной половине проезжей части дороги при систематическом движении автомобильного или трамвайного транспорта по другой ОЗП=1,2; ЭМ=1,2 к расх.; ЗПМ=1,2; ТЗ=1,2; ТЗМ=1,2) | 100 м3 | 0,0115 | 908.46 | 908.46 |  |  | 10 | 10
22 | ФССЦпг-03-21-01-060 Приказ Минстроя России от 30.12.2016 №1039/пр | Перевозка грузов автомобилями-самосвалами грузоподъемностью 10 т, работающих вне карьера, на расстояние: до 60 км I класс груза | 1 т груза | 2,36 0,0115*100*2,05 | 31.1 |  | 31.1 |  | 73 |  | 73
23 | ФЕР27-02-008-01 Приказ Минстроя России от 30.12.2016 №1039/пр | Устройство водосбросных сооружений с проезжей части из гасителей (Прил.27.3 п.3.1 Производство работ на одной половине проезжей части при систематическом движении транспорта на другой ОЗП=1,2; ЭМ=1,2 к расх.; ЗПМ=1,2; ТЗ=1,2; ТЗМ=1,2) | шт | 1 | 4640.62 | 148.32 | 549.88 | 66.55 | 4641 | 148 | 550 | 67
24 | ФССЦ-05.1.01.10-0052 Приказ Минстроя России от 30.12.2016 №1039/пр | Изделия сборные железобетонные лотковые водоотводных сооружений на автомобильных дорогах, блоки упора бетонные марка Б-9, размер 800х510х250 мм, объемом бетона 0,088 м3 с расходом стали класса А-I 1,76 кг, бетон марки 300 (серия 3.503.1-66) | шт | -3 | 268.79 |  |  |  | -806
25 | ФССЦ-05.1.01.10-0051 Приказ Минстроя России от 30.12.2016 №1039/пр | Изделия сборные железобетонные лотковые водоотводных сооружений на автомобильных дорогах, блоки укрепления бетонные марка Б-8, размер 500х500х80 мм, объемом бетона 0,018 м3, бетон марки 300 (серия 3.503.1-66) | шт | -16 | 150.24 |  |  |  | -2404
26 | ФССЦ-05.1.01.10-0031 Приказ Минстроя России от 30.12.2016 №1039/пр | Изделия сборные железобетонные водоотводных сооружений на автомобильных дорогах, телескопический лоток длинномерный марка Б-7, длиной 1990 мм, объемом бетона 0,125 м3 с расходом стали класса А-I 11,09 кг, бетон марки 300 (серия 3.503.1-66) | шт | -1 | 676.93 |  |  |  | -677
27 | ФССЦ-02.2.05.04-0093 Приказ Минстроя России от 30.12.2016 №1039/пр | Щебень из природного камня для строительных работ марка: 800, фракция 20-40 мм | м3 | -0,51 | 108.4 |  |  |  | -55
28 | ФССЦ-05.1.01.10-0052 Приказ Минстроя России от 30.12.2016 №1039/пр | Изделия сборные железобетонные лотковые водоотводных сооружений на автомобильных дорогах, блоки упора бетонные марка Б-9, размер 800х510х250 мм, объемом бетона 0,088 м3 с расходом стали класса А-I 1,76 кг, бетон марки 300 (серия 3.503.1-66) | шт | 2 | 268.79 |  |  |  | 538
29 | Прайс-лист АО ПО "Якутскцемент" | Щебень | т | 0,64 0,4*1,6 | 20,42 289,1/1,18/12 |  |  |  | 13
30 | ФССЦпг-03-21-01-200 Приказ Минстроя России от 30.12.2016 №1039/пр | Перевозка грузов автомобилями-самосвалами грузоподъемностью 10 т работающих вне карьера на расстояние: I класс груза до 200 км | 1 т груза | 0,64 | 86.21 |  | 86.21 |  | 55 |  | 55
31 | ФССЦпг-03-21-01-201 Приказ Минстроя России от 30.12.2016 №1039/пр | Свыше 200 км добавлять на каждый последующий 1 км: I класс груза | 1 т груза | 83,2 0,64*130 | 0.37 |  | 0.37 |  | 31 |  | 31
32 | ФЕР06-01-015-10 Приказ Минстроя России от 30.12.2016 №1039/пр | Армирование подстилающих слоев и набетонок (Прил.27.3 п.3.1 Производство работ на одной половине проезжей части при систематическом движении транспорта на другой ОЗП=1,2; ЭМ=1,2 к расх.; ЗПМ=1,2; ТЗ=1,2; ТЗМ=1,2) | т | 0,007 7/1000 | 458.85 | 134.39 | 38.86 | 5.65 | 3 | 1
33 | ФССЦ-08.4.03.02-0002 Приказ Минстроя России от 30.12.2016 №1039/пр | Горячекатаная арматурная сталь гладкая класса А-I, диаметром: 8 мм | т | 0,007 | 6780 |  |  |  | 47
34 | ФЕР06-01-001-01 Приказ Минстроя России от 30.12.2016 №1039/пр | Устройство бетонной подготовки (Прил.27.3 п.3.1 Производство работ на одной половине проезжей части при систематическом движении транспорта на другой ОЗП=1,2; ЭМ=1,2 к расх.; ЗПМ=1,2; ТЗ=1,2; ТЗМ=1,2) | 100 м3 | 0,0035 0,35 / 100 | 4495.58 | 1684.8 | 1905.29 | 293.41 | 16 | 6 | 7 | 1
35 | ФЕР30-08-045-01 Приказ Минстроя России от 30.12.2016 №1039/пр | Приготовление бетона для искусственных сооружений в построечных условиях, класс (марка) бетона по прочности: В25 (М250) | 100 м3 | 0,00357 (0,357) / 100 | 11550.04 |  | 11508.56 | 2590.28 | 41 |  | 41 | 9
36 | ФССЦ-03.2.01.01-0005 Приказ Минстроя России от 30.12.2016 №1039/пр | Портландцемент общестроительного назначения бездобавочный, марки: 600 | т | 0,16065 45*0,00357 | 633.5 |  |  |  | 102
37 | ФССЦ-01.7.08.05-0009 Приказ Минстроя России от 30.12.2016 №1039/пр | Добавка порошковая для приготовления бетонных смесей "ЦМИД-4" | кг | 0,9639 0,16065*0,6% от 1000 | 6.25 |  |  |  | 6
38 | ФССЦ-02.2.05.04-0086 Приказ Минстроя России от 30.12.2016 №1039/пр | Щебень из природного камня для строительных работ марка: 600, фракция 5(3)-10 мм | м3 | 0,11067 31*0,00357 | 145.8 |  |  |  | 16
39 | ФССЦ-02.2.05.04-0087 Приказ Минстроя России от 30.12.2016 №1039/пр | Щебень из природного камня для строительных работ марка: 600, фракция 10-20 мм | м3 | 0,18921 53*0,00357 | 118.6 |  |  |  | 22
40 | ФССЦ-02.3.01.02-0033 Приказ Минстроя России от 30.12.2016 №1039/пр | Песок природный обогащенный для строительных работ средний | м3 | 0,15708 44*0,00357 | 70.6 |  |  |  | 11
41 | ФЕР01-02-044-01 Приказ Минстроя России от 30.12.2016 №1039/пр | Устройство каменной наброски или призмы (Прил.27.3 п.3.1 Производство работ на одной половине проезжей части при систематическом движении транспорта на другой ОЗП=1,2; ЭМ=1,2 к расх.; ЗПМ=1,2; ТЗ=1,2; ТЗМ=1,2) | 100 м3 | 0,0021 0,21 / 100 | 2812.87 | 2802.13 | 10.74 | 1.39 | 6 | 6
42 | ФССЦ-02.2.03.01-0012 Приказ Минстроя России от 30.12.2016 №1039/пр | Камень бутовый марка: 800, размер от 150 до 500 мм | м3 | 0,2121 | 208 |  |  |  | 44
Устройство присыпной обочины
43 | Прайс-лист АО ПО "Якутскцемент" | Щебень | т | 296 185*1,6 | 20,42 289,1/1,18/12 |  |  |  | 6044
44 | ФССЦпг-03-21-01-200 Приказ Минстроя России от 30.12.2016 №1039/пр | Перевозка грузов автомобилями-самосвалами грузоподъемностью 10 т работающих вне карьера на расстояние: I класс груза до 200 км | 1 т груза | 296 | 86.21 |  | 86.21 |  | 25518 |  | 25518
45 | ФССЦпг-03-21-01-201 Приказ Минстроя России от 30.12.2016 №1039/пр | Свыше 200 км добавлять на каждый последующий 1 км: I класс груза | 1 т груза | 38480 296*130 | 0.37 |  | 0.37 |  | 14238 |  | 14238
46 | ФЕР01-01-031-04 Приказ Минстроя России от 30.12.2016 №1039/пр | Разработка грунта с перемещением до 10 м бульдозерами мощностью: 96 кВт (130 л.с.), группа грунтов 4 (Прил.27.3 п.3.1 Производство работ на одной половине проезжей части при систематическом движении транспорта на другой ОЗП=1,2; ЭМ=1,2 к расх.; ЗПМ=1,2; ТЗ=1,2; ТЗМ=1,2) | 1000 м3 | 0,185 185 / 1000 | 3649.9 |  | 3649.9 | 523.91 | 675 |  | 675 | 97
47 | ФЕР01-01-031-12 Приказ Минстроя России от 30.12.2016 №1039/пр | При перемещении грунта на каждые последующие 10 м добавлять: к расценке 01-01-031-04 (Прил.27.3 п.3.1 Производство работ на одной половине проезжей части при систематическом движении транспорта на другой ОЗП=1,2; ЭМ=1,2 к расх.; ЗПМ=1,2; ТЗ=1,2; ТЗМ=1,2) | 1000 м3 | 0,185 | 1675.97 |  | 1675.97 | 240.58 | 310 |  | 310 | 45
48 | ФЕР01-02-004-01 Приказ Минстроя России от 30.12.2016 №1039/пр | Уплотнение грунта грунтоуплотняющими машинами со свободно падающими плитами при толщине уплотняемого слоя: 30 см (Прил.27.3 п.3.1 Производство работ на одной половине проезжей части при систематическом движении транспорта на другой ОЗП=1,2; ЭМ=1,2 к расх.; ЗПМ=1,2; ТЗ=1,2; ТЗМ=1,2) | 1000 м3 | 0,095 95 / 1000 | 4273.16 |  | 4273.16 | 312.79 | 406 |  | 406 | 30
-
49 | ФЕР27-02-006-02 Приказ Минстроя России от 30.12.2016 №1039/пр | Устройство водосбросных сооружений с проезжей части из водоприемных колодцев: железобетонных (Прил.27.3 п.3.1 Производство работ на одной половине проезжей части при систематическом движении транспорта на другой ОЗП=1,2; ЭМ=1,2 к расх.; ЗПМ=1,2; ТЗ=1,2; ТЗМ=1,2) | шт | 4 | 886.24 | 134.86 | 134.45 | 16.15 | 3545 | 539 | 538 | 65
50 | ФССЦ-19.2.03.09-0011 Приказ Минстроя России от 30.12.2016 №1039/пр | Решетки для приямков стальные | т | -0,204 | 7932.6 |  |  |  | -1618
51 | ФССЦ-24.2.05.03-0003 Приказ Минстроя России от 30.12.2016 №1039/пр | Трубы хризотилцементные напорные: ВТ6, диаметр условного прохода 200 мм | м | -17,68 | 40.93 |  |  |  | -724
52 | ФССЦ-05.1.01.11-0045 Приказ Минстроя России от 30.12.2016 №1039/пр | Плита днища: ПН15 /бетон В15 (М200), объем 0,38 м3, расход арматуры 33,13 кг / (серия 3.900.1-14) | шт | 2 | 462.83 |  |  |  | 926
53 | ФССЦ-05.1.01.09-0068 Приказ Минстроя России от 30.12.2016 №1039/пр | Кольцо стеновое смотровых колодцев: КС15.18 /бетон В15 (М200), объем 0,804 м3, расход арматуры 14,12 кг/ (серия 3.900.1-14) | шт | 2 | 1302.09 |  |  |  | 2604
54 | ФССЦ-05.1.01.09-0071 Приказ Минстроя России от 30.12.2016 №1039/пр | Кольцо стеновое смотровых колодцев: КС20.6 /бетон В15 (М200), объем 0,39 м3, расход арматуры 13,04 кг/ (серия 3.900.1-14) | шт | 2 | 593.85 |  |  |  | 1188
55 | ФССЦ-05.1.01.11-0046 Приказ Минстроя России от 30.12.2016 №1039/пр | Плита днища: ПН20 /бетон В15 (М200), объем 0,59 м3, расход арматуры 79,44 кг / (серия 3.900.1-14) | шт | 2 | 908.44 |  |  |  | 1817
56 | ФЕР30-08-045-01 Приказ Минстроя России от 30.12.2016 №1039/пр | Приготовление бетона для искусственных сооружений в построечных условиях, класс (марка) бетона по прочности: В25 (М250) | 100 м3 | 0,0058 (0,26+0,28+0,04) / 100 | 11550.04 |  | 11508.56 | 2590.28 | 67 |  | 67 | 15
57 | ФССЦ-03.2.01.01-0005 Приказ Минстроя России от 30.12.2016 №1039/пр | Портландцемент общестроительного назначения бездобавочный, марки: 600 | т | 0,261 45*0,0058 | 633.5 |  |  |  | 165
58 | ФССЦ-01.7.08.05-0009 Приказ Минстроя России от 30.12.2016 №1039/пр | Добавка порошковая для приготовления бетонных смесей "ЦМИД-4" | кг | 0,54 0,09*0,6% от 1000 | 6.25 |  |  |  | 3
59 | ФССЦ-02.2.05.04-0086 Приказ Минстроя России от 30.12.2016 №1039/пр | Щебень из природного камня для строительных работ марка: 600, фракция 5(3)-10 мм | м3 | 0,1798 31*0,0058 | 145.8 |  |  |  | 26
60 | ФССЦ-02.2.05.04-0087 Приказ Минстроя России от 30.12.2016 №1039/пр | Щебень из природного камня для строительных работ марка: 600, фракция 10-20 мм | м3 | 0,3074 53*0,0058 | 118.6 |  |  |  | 36
61 | ФССЦ-02.3.01.02-0033 Приказ Минстроя России от 30.12.2016 №1039/пр | Песок природный обогащенный для строительных работ средний | м3 | 0,2552 44*0,0058 | 70.6 |  |  |  | 18
62 | ФССЦпг-03-21-01-060 Приказ Минстроя России от 30.12.2016 №1039/пр | Перевозка грузов автомобилями-самосвалами грузоподъемностью 10 т, работающих вне карьера, на расстояние: до 60 км I класс груза | 1 т груза | 39 20*1,95 | 31.1 |  | 31.1 |  | 1213 |  | 1213
63 | ФССЦ-23.5.01.08-0027 Приказ Минстроя России от 30.12.2016 №1039/пр | Трубы стальные электросварные прямошовные и спирально-шовные группы А и Б с сопротивлением по разрыву 38 кгс/мм2, наружный диаметр: 530 мм, толщина стенки 10 мм | м | 12,3 7+5,3 | 921.9 |  |  |  | 11339
64 | ФССЦ-23.5.01.08-0089 Приказ Минстроя России от 30.12.2016 №1039/пр | Трубы стальные электросварные прямошовные и спирально-шовные группы А и Б с сопротивлением по разрыву 38 кгс/мм2, наружный диаметр: 1420 мм, толщина стенки 10 мм | м | 2,14 1,07*2 | 2840.48 |  |  |  | 6079
Устройство фильтра в колодце
65 | ФЕР07-01-044-04 Приказ Минстроя России от 30.12.2016 №1039/пр | Установка монтажных изделий массой: более 20 кг (Прил.27.3 п.3.1 Производство работ на одной половине проезжей части при систематическом движении транспорта на другой ОЗП=1,2; ЭМ=1,2 к расх.; ЗПМ=1,2; ТЗ=1,2; ТЗМ=1,2) | т | 1,822 0,002+1,512+0,308 | 10990.46 | 384.71 | 278.03 | 14.2 | 20025 | 701 | 507 | 26
66 | ФССЦ-07.2.07.12-0006 Приказ Минстроя России от 30.12.2016 №1039/пр | Конструктивные элементы вспомогательного назначения: с преобладанием профильного проката собираемые из двух и более деталей, с отверстиями и без отверстий, соединяемые на сварке | т | -1,822 | 10045 |  |  |  | -18302
67 | ФССЦ-08.3.08.02-0022 Приказ Минстроя России от 30.12.2016 №1039/пр | Сталь угловая: 50х50 мм | т | 0.002 | 5763 |  |  |  | 12
68 | ФССЦ-08.3.07.01-0004 Приказ Минстроя России от 30.12.2016 №1039/пр | Полосовой горячекатаный прокат толщиной 10-75 мм, при ширине 100-200 мм, из углеродистой стали обыкновенного качества марки: Ст3сп | т | 1,82 1,512+0,308 | 5650 |  |  |  | 10283
69 | ФЕР01-02-061-04 Приказ Минстроя России от 30.12.2016 №1039/пр | Засыпка вручную траншей, пазух котлованов и ям, группа грунтов: 4 (Заполнение дресвяным углем) (Прил.27.3 п.3.1 Производство работ на одной половине проезжей части при систематическом движении транспорта на другой ОЗП=1,2; ЭМ=1,2 к расх.; ЗПМ=1,2; ТЗ=1,2; ТЗМ=1,2) | 100 м3 | 0,02 2 / 100 | 1242 | 1242 |  |  | 25 | 25
70 | ФССЦ-01.7.07.21-0001 Приказ Минстроя России от 30.12.2016 №1039/пр | Уголь древесный марки: А | т | 0,37 2*0,185 | 2398 |  |  |  | 887
71 | ФЕР23-01-001-02 Приказ Минстроя России от 30.12.2016 №1039/пр | Устройство основания под трубопроводы: щебеночного (Прил.27.3 п.3.1 Производство работ на одной половине проезжей части при систематическом движении транспорта на другой ОЗП=1,2; ЭМ=1,2 к расх.; ЗПМ=1,2; ТЗ=1,2; ТЗМ=1,2) | 10 м3 | 0,1 1 / 10 | 1637.57 | 100 | 55.07 | 6.16 | 164 | 10 | 6 | 1
72 | ФЕР08-01-003-07 Приказ Минстроя России от 30.12.2016 №1039/пр | Гидроизоляция боковая обмазочная битумная в 2 слоя по выровненной поверхности бутовой кладки, кирпичу, бетону (Прил.27.3 п.3.1 Производство работ на одной половине проезжей части при систематическом движении транспорта на другой ОЗП=1,2; ЭМ=1,2 к расх.; ЗПМ=1,2; ТЗ=1,2; ТЗМ=1,2) | 100 м2 | 0,35 35 / 100 | 1226.38 | 241.93 | 85.97 | 2.78 | 429 | 85 | 30 | 1
Итого по разделу 1 | [8 empty] | 99266
ИТОГИ ПО СМЕТЕ:
Итого прямые затраты по смете в базисных ценах | [8 empty] | 94118 | 1911 | 45565 | 452
Накладные расходы | [8 empty] | 3422
В том числе, справочно:
88% ФОТ (от 83) (Поз. 20-21, 69, 41) | [8 empty] | 73
105% ФОТ (от 172) (Поз. 46-48) | [8 empty] | 181
116% ФОТ (от 8) (Поз. 32-34) | [8 empty] | 9
134% ФОТ (от 86) (Поз. 72) | [8 empty] | 115
143% ФОТ (от 738) (Поз. 65-66, 71) | [8 empty] | 1056
148% ФОТ (от 29) (Поз. 5-10, 35-40, 56-61) | [8 empty] | 43
156% ФОТ (от 1247) (Поз. 1-4, 14-16, 23-28, 42, 49-55, 63-64, 67-68, 70) | [8 empty] | 1945
Сметная прибыль | [8 empty] | 1726
В том числе, справочно:
45%*0,85 ФОТ (от 83) (Поз. 20-21, 69, 41) | [8 empty] | 31
50%*0,85 ФОТ (от 172) (Поз. 46-48) | [8 empty] | 73
65%*0,85 ФОТ (от 8) (Поз. 32-34) | [8 empty] | 4
80%*0,85 ФОТ (от 115) (Поз. 5-10, 35-40, 56-61, 72) | [8 empty] | 78
85%*0,85 ФОТ (от 727) (Поз. 65-66) | [8 empty] | 525
89%*0,85 ФОТ (от 11) (Поз. 71) | [8 empty] | 8
95%*0,85 ФОТ (от 1247) (Поз. 1-4, 14-16, 23-28, 42, 49-55, 63-64, 67-68, 70) | [8 empty] | 1007
Итоги по смете:
Автомобильные дороги | [8 empty] | 44786
Мосты и трубы | [8 empty] | 687
Материалы | [8 empty] | 6139
Перевозка грузов автотранспортом | [8 empty] | 41665
Земляные работы, выполняемые ручным способом | [8 empty] | 174
Бетонные и железобетонные монолитные конструкции в промышленном строительстве | [8 empty] | 79
Земляные работы, выполняемые по другим видам работ (подготовительным, сопутствующим, укрепительным) | [8 empty] | 13
Земляные работы, выполняемые механизированным способом | [8 empty] | 1645
Бетонные и железобетонные сборные конструкции в промышленном строительстве | [8 empty] | 3288
Наружные сети водопровода, канализации, теплоснабжения, газопровода | [8 empty] | 188
Конструкции из кирпича и блоков | [8 empty] | 602
Итого | [8 empty] | 99266
В том числе:
Материалы | [8 empty] | 46641
Машины и механизмы | [8 empty] | 45565
ФОТ | [8 empty] | 2363
Накладные расходы | [8 empty] | 3422
Сметная прибыль | [8 empty] | 1726
ВСЕГО по смете | [8 empty] | 99266