## ЛСР по форме №4 с материалами
СОГЛАСОВАНО: | [8 empty] | УТВЕРЖДАЮ:
_______________ | [8 empty] | __________________
" _____ " ________________ 2016 г. | [8 empty] | "______ " _______________2016 г.
Монтаж автоматической системы пожарной сигнализации (АПС), системы оповещения людей о пожаре (СОУЭ) и системы передачи извещений (СПИ) на объекте Муниципальное бюджетное общеобразовательное учреждение "Миролюбовская школа" Республики Крым, расположенное по адресу: Республика Крым, с. Миролюбово
(наименование стройки)
ЛОКАЛЬНЫЙ СМЕТНЫЙ РАСЧЕТ № 02-01-01
(локальная смета)
на | _--_
(наименование работ и затрат, наименование объекта)
Основание: 2/06-АПС
| Сметная стоимость _______________________________________________________________________________________________ |  | ___________________________1107,541 |  | тыс. руб.
| строительных работ _______________________________________________________________________________________________ |  | _______________________________________________________________________________________________92,009 |  | тыс. руб.
| монтажных работ _______________________________________________________________________________________________ |  | _______________________________________________________________________________________________104,504 |  | тыс. руб.
| оборудования _______________________________________________________________________________________________ |  | _______________________________________________________________________________________________742,081 |  | тыс. руб.
| Средства на оплату труда _______________________________________________________________________________________________ |  | ___________________________6,774 |  | тыс. руб.
| Сметная трудоемкость _______________________________________________________________________________________________ |  | _______________________________________________________________________________________________773,54 |  | чел.час
Составлен(а) в текущих (прогнозных) ценах по состоянию на 2 квартал 2016 г
№ пп | Шифр и номер позиции норматива | Наименование работ и затрат, единица измерения | Количество | Стоимость единицы, руб. |  |  | Общая стоимость, руб. |  |  |  | Затраты труда рабочих, чел.-ч, не занятых обслуживанием машин
|  |  |  | всего | эксплуата- ции машин | мате- риалы | Всего | оплаты труда | эксплуата- ции машин | мате- риалы
|  |  |  | оплаты труда | в т.ч. оплаты труда |  |  |  | в т.ч. оплаты труда |  | на единицу | всего
1 | 2 | 3 | 4 | 5 | 6 | 7 | 8 | 9 | 10 | 11 | 12 | 13
Раздел 1. Монтажные работы
1 | ТЕРм08-01-081-02 Приказ Минстроя России от 12.11.14 №703/пр | Аппарат (кнопка, ключ управления, замок электромагнитной блокировки, звуковой сигнал, сигнальная лампа) управления и сигнализации, количество подключаемых концов: до 6 (1 шт.) (МДС35 пр.1 т.2 п.2.Производство монтажных работ в существующих зданиях и сооружениях в стесненных условиях: с наличием в зоне производства работ действующего технологического оборудования (станков, установок, кранов и т.п.) или загромождающих предметов (лабораторное оборудование, мебель и т.п.), или движения транспорта по внутрицеховым путям ОЗП=1,35; ЭМ=1,35 к расх.; ЗПМ=1,35; ТЗ=1,35; ТЗМ=1,35) ИНДЕКС К ПОЗИЦИИ(справочно): 1 Письмо Минстроя 2 квартала 2016 год СМР=5,29 НР (26 руб.): 95% от ФОТ (27 руб.) СП (18 руб.): 65% от ФОТ (27 руб.) | 2 1+1 | 26,25 13,11 | 12 0,63 | 1.14 | 53 | 26 | 24 1 | 3 | 1.5255 | 3.05
2 О | Прайс-лист № 01 от 24.11.2015, с.3, п.76 | Пульт управления сегментом ПС-И (шт) (МДС35 п.4.64.Заготовительно-складские расходы ПЗ=1,012 (ОЗП=1,012; ЭМ=1,012; МАТ=1,012); МДС35 п.4.60.Транспортные расходы ПЗ=1,03 (ОЗП=1,03; ЭМ=1,03; МАТ=1,03)) ИНДЕКС К ПОЗИЦИИ(справочно): 2 Письмо Минстроя 2 квартала 2016 год СМР=3,41 | 1 | 2041.21 |  |  | 2041
3 О | Прайс-лист № 01 от 24.11.2015, с.3, п.82 | Блок управления и индикации БУ32-И (шт) (МДС35 п.4.64.Заготовительно-складские расходы ПЗ=1,012 (ОЗП=1,012; ЭМ=1,012; МАТ=1,012); МДС35 п.4.60.Транспортные расходы ПЗ=1,03 (ОЗП=1,03; ЭМ=1,03; МАТ=1,03)) ИНДЕКС К ПОЗИЦИИ(справочно): 2 Письмо Минстроя 2 квартала 2016 год СМР=3,41 | 1 | 1952 |  |  | 1952
4 | ТЕРм10-08-001-13 Приказ Минстроя России от 12.11.14 №703/пр | Устройства промежуточные на количество лучей: 1 (РРОП-М2, WEB-И) (1 шт.) (МДС35 пр.1 т.2 п.2.Производство монтажных работ в существующих зданиях и сооружениях в стесненных условиях: с наличием в зоне производства работ действующего технологического оборудования (станков, установок, кранов и т.п.) или загромождающих предметов (лабораторное оборудование, мебель и т.п.), или движения транспорта по внутрицеховым путям ОЗП=1,35; ЭМ=1,35 к расх.; ЗПМ=1,35; ТЗ=1,35; ТЗМ=1,35) ИНДЕКС К ПОЗИЦИИ(справочно): 1 Письмо Минстроя 2 квартала 2016 год СМР=5,29 НР (94 руб.): 80% от ФОТ (118 руб.) СП (71 руб.): 60% от ФОТ (118 руб.) | 8 6+1+1 | 17,5 14,77 | 0.35 | 2.38 | 140 | 118 | 3 | 19 | 1.62 | 12.96
5 О | Прайс-лист № 01 от 24.11.2015, с.1, п.6 | Прибор приемно-контрольный охранно-пожарный (радиорасширитель охранно-пожарный) РРОП-М2 (шт) (МДС35 п.4.64.Заготовительно-складские расходы ПЗ=1,012 (ОЗП=1,012; ЭМ=1,012; МАТ=1,012); МДС35 п.4.60.Транспортные расходы ПЗ=1,03 (ОЗП=1,03; ЭМ=1,03; МАТ=1,03)) ИНДЕКС К ПОЗИЦИИ(справочно): 2 Письмо Минстроя 2 квартала 2016 год СМР=3,41 | 6 | 1384.18 |  |  | 8305
6 О | Прайс-лист № 01 от 24.11.2015, с.1, п.5 | Прибор приемно-контрольный охранно-пожарный (радиорасширитель охранно-пожарный) РРОП-М исп. У (шт) (МДС35 п.4.64.Заготовительно-складские расходы ПЗ=1,012 (ОЗП=1,012; ЭМ=1,012; МАТ=1,012); МДС35 п.4.60.Транспортные расходы ПЗ=1,03 (ОЗП=1,03; ЭМ=1,03; МАТ=1,03)) ИНДЕКС К ПОЗИЦИИ(справочно): 2 Письмо Минстроя 2 квартала 2016 год СМР=3,41 | 1 | 1804.88 |  |  | 1805
7 О | Прайс-лист № 01 от 24.11.2015, с.3, п.74 | Сервер доступа WEB-И с ПО (шт) (МДС35 п.4.64.Заготовительно-складские расходы ПЗ=1,012 (ОЗП=1,012; ЭМ=1,012; МАТ=1,012); МДС35 п.4.60.Транспортные расходы ПЗ=1,03 (ОЗП=1,03; ЭМ=1,03; МАТ=1,03)) ИНДЕКС К ПОЗИЦИИ(справочно): 2 Письмо Минстроя 2 квартала 2016 год СМР=3,41 | 1 | 1776.7 |  |  | 1777
8 | ТЕРм10-08-001-06 Приказ Минстроя России от 12.11.14 №703/пр | Приборы приемно-контрольные сигнальные, концентратор: блок базовый на 10 лучей (РРОП-И, ОС "Стрелец-Мониторинг, Тандем IP-И исп.2) (1 шт.) (МДС35 пр.1 т.2 п.2.Производство монтажных работ в существующих зданиях и сооружениях в стесненных условиях: с наличием в зоне производства работ действующего технологического оборудования (станков, установок, кранов и т.п.) или загромождающих предметов (лабораторное оборудование, мебель и т.п.), или движения транспорта по внутрицеховым путям ОЗП=1,35; ЭМ=1,35 к расх.; ЗПМ=1,35; ТЗ=1,35; ТЗМ=1,35) ИНДЕКС К ПОЗИЦИИ(справочно): 1 Письмо Минстроя 2 квартала 2016 год СМР=5,29 НР (233 руб.): 80% от ФОТ (291 руб.) СП (175 руб.): 60% от ФОТ (291 руб.) | 5 3+1+1 | 63,84 58,19 | 0.43 | 5.22 | 319 | 291 | 2 | 26 | 6.48 | 32.4
9 О | Прайс-лист № 01 от 24.11.2015, с.1, п.7 | Контроллер радиоканальных устройств РРОП-И с ПО (шт) (МДС35 п.4.64.Заготовительно-складские расходы ПЗ=1,012 (ОЗП=1,012; ЭМ=1,012; МАТ=1,012); МДС35 п.4.60.Транспортные расходы ПЗ=1,03 (ОЗП=1,03; ЭМ=1,03; МАТ=1,03)) ИНДЕКС К ПОЗИЦИИ(справочно): 2 Письмо Минстроя 2 квартала 2016 год СМР=3,41 | 3 | 2773.99 |  |  | 8322
10 О | Прайс-лист № 01 от 24.11.2015, с.4, п.157 | Объектовая станция исп.2 "Стрелец-мониторинг" с АКБ1207 и ПО (шт) (МДС35 п.4.60.Транспортные расходы ПЗ=1,03 (ОЗП=1,03; ЭМ=1,03; МАТ=1,03); МДС35 п.4.64.Заготовительно-складские расходы ПЗ=1,012 (ОЗП=1,012; ЭМ=1,012; МАТ=1,012)) ИНДЕКС К ПОЗИЦИИ(справочно): 2 Письмо Минстроя 2 квартала 2016 год СМР=3,41 | 1 | 7936.93 |  |  | 7937
11 О | Прайс-лист № 01 от 24.11.2015, с.4, п.124 | Устройство оконечное автоматического вызова объектовое Тандем IP-И исп 2 (шт) (МДС35 п.4.64.Заготовительно-складские расходы ПЗ=1,012 (ОЗП=1,012; ЭМ=1,012; МАТ=1,012); МДС35 п.4.60.Транспортные расходы ПЗ=1,03 (ОЗП=1,03; ЭМ=1,03; МАТ=1,03)) ИНДЕКС К ПОЗИЦИИ(справочно): 2 Письмо Минстроя 2 квартала 2016 год СМР=3,41 | 1 | 4803.62 |  |  | 4804
12 | ТЕРм08-02-390-01 Приказ Минстроя России от 12.11.14 №703/пр | Короба пластмассовые: шириной до 40 мм (100 м) (МДС35 пр.1 т.2 п.2.Производство монтажных работ в существующих зданиях и сооружениях в стесненных условиях: с наличием в зоне производства работ действующего технологического оборудования (станков, установок, кранов и т.п.) или загромождающих предметов (лабораторное оборудование, мебель и т.п.), или движения транспорта по внутрицеховым путям ОЗП=1,35; ЭМ=1,35 к расх.; ЗПМ=1,35; ТЗ=1,35; ТЗМ=1,35) ИНДЕКС К ПОЗИЦИИ(справочно): 1 Письмо Минстроя 2 квартала 2016 год СМР=5,29 НР (1065 руб.): 95% от ФОТ (1121 руб.) СП (729 руб.): 65% от ФОТ (1121 руб.) | 6 600 / 100 | 251,62 186,71 | 43,08 0,16 | 21.83 | 1510 | 1120 | 258 1 | 132 | 21.9915 | 131.95
13 | Прайс-лист № 01 от 24.11.2015, с.5, п.164 | Кабель-канал 25х16 (м) ИНДЕКС К ПОЗИЦИИ(справочно): 1 Письмо Минстроя 2 квартала 2016 год СМР=5,29 | 600 | 11.53 |  | 11.53 | 6918 |  |  | 6918
14 | ТЕРм08-02-399-01 Приказ Минстроя России от 12.11.14 №703/пр | Провод в коробах, сечением: до 6 мм2 (100 м) (МДС35 пр.1 т.2 п.2.Производство монтажных работ в существующих зданиях и сооружениях в стесненных условиях: с наличием в зоне производства работ действующего технологического оборудования (станков, установок, кранов и т.п.) или загромождающих предметов (лабораторное оборудование, мебель и т.п.), или движения транспорта по внутрицеховым путям ОЗП=1,35; ЭМ=1,35 к расх.; ЗПМ=1,35; ТЗ=1,35; ТЗМ=1,35) ИНДЕКС К ПОЗИЦИИ(справочно): 1 Письмо Минстроя 2 квартала 2016 год СМР=5,29 НР (183 руб.): 95% от ФОТ (193 руб.) СП (125 руб.): 65% от ФОТ (193 руб.) | 6 600 / 100 | 48,08 31,98 | 3 0,16 | 13.1 | 288 | 192 | 18 1 | 78 | 3.807 | 22.84
15 | ТЕРм08-10-010-01 Приказ Минстроя России от 12.11.14 №703/пр | Прокладка труб гофрированных ПВХ для защиты проводов и кабелей (100 м) (МДС35 пр.1 т.2 п.2.Производство монтажных работ в существующих зданиях и сооружениях в стесненных условиях: с наличием в зоне производства работ действующего технологического оборудования (станков, установок, кранов и т.п.) или загромождающих предметов (лабораторное оборудование, мебель и т.п.), или движения транспорта по внутрицеховым путям ОЗП=1,35; ЭМ=1,35 к расх.; ЗПМ=1,35; ТЗ=1,35; ТЗМ=1,35) ИНДЕКС К ПОЗИЦИИ(справочно): 1 Письмо Минстроя 2 квартала 2016 год СМР=5,29 НР (48 руб.): 95% от ФОТ (50 руб.) СП (33 руб.): 65% от ФОТ (50 руб.) | 0,3 30 / 100 | 528,62 168,26 | 86.62 | 273.74 | 159 | 50 | 26 | 83 | 20.52 | 6.16
16 | Прайс-лист № 01 от 24.11.2015, с.5, п.166 | Гофрированная труба 16 мм (м) ИНДЕКС К ПОЗИЦИИ(справочно): 1 Письмо Минстроя 2 квартала 2016 год СМР=5,29 | 30 | 1.72 |  | 1.72 | 52 |  |  | 52
17 | Прайс-лист № 01 от 24.11.2015, с.6, п.207 | Держатель для труб ПВХ-16 (шт) ИНДЕКС К ПОЗИЦИИ(справочно): 1 Письмо Минстроя 2 квартала 2016 год СМР=5,29 | 120 | 4.31 |  | 4.31 | 517 |  |  | 517
18 | ТЕРм08-02-412-01 Приказ Минстроя России от 12.11.14 №703/пр | Затягивание провода в проложенные трубы и металлические рукава первого одножильного или многожильного в общей оплетке, суммарное сечение: до 2,5 мм2 (100 м) (МДС35 пр.1 т.2 п.2.Производство монтажных работ в существующих зданиях и сооружениях в стесненных условиях: с наличием в зоне производства работ действующего технологического оборудования (станков, установок, кранов и т.п.) или загромождающих предметов (лабораторное оборудование, мебель и т.п.), или движения транспорта по внутрицеховым путям ОЗП=1,35; ЭМ=1,35 к расх.; ЗПМ=1,35; ТЗ=1,35; ТЗМ=1,35) ИНДЕКС К ПОЗИЦИИ(справочно): 1 Письмо Минстроя 2 квартала 2016 год СМР=5,29 НР (29 руб.): 95% от ФОТ (31 руб.) СП (20 руб.): 65% от ФОТ (31 руб.) | 0,6 (30+30) / 100 | 66,45 50,92 | 3 0,16 | 12.53 | 40 | 31 | 2 | 7 | 6.0615 | 3.64
19 | Прайс-лист № 01 от 24.11.2015, с.5, п.168 | Кабель КПСЭнг(А)FRLST 2х2х0,75 (м) ИНДЕКС К ПОЗИЦИИ(справочно): 1 Письмо Минстроя 2 квартала 2016 год СМР=5,29 | 600 | 11.61 |  | 11.61 | 6966 |  |  | 6966
20 | Прайс-лист № 01 от 24.11.2015, с.5, п.163 | Кабель RG-213 (м) ИНДЕКС К ПОЗИЦИИ(справочно): 1 Письмо Минстроя 2 квартала 2016 год СМР=5,29 | 30 | 45.53 |  | 45.53 | 1366 |  |  | 1366
21 | Прайс-лист № 01 от 24.11.2015, с.5, п.201 | Провод для заземления ПуГВ 1*6 мм ТУ16-705.501-210 (м) ИНДЕКС К ПОЗИЦИИ(справочно): 1 Письмо Минстроя 2 квартала 2016 год СМР=5,29 | 30 | 9.55 |  | 9.55 | 287 |  |  | 287
22 | ТЕР16-02-002-06 Приказ Минстроя России от 12.11.14 №703/пр | Прокладка трубопроводов водоснабжения из стальных водогазопроводных оцинкованных труб диаметром: 50 мм (100 м трубопровода) (Производство монтажных работ в существующих зданиях и сооружениях в стесненных условиях: с наличием в зоне производства работ действующего технологического оборудования (станков, установок, кранов и т.п.) или загромождающих предметов (лабораторное оборудование, мебель и т. п.), или движения транспорта по внутрицеховым путям ОЗП=1,35; ЭМ=1,35 к расх.; ЗПМ=1,35; ТЗ=1,35; ТЗМ=1,35) ИНДЕКС К ПОЗИЦИИ(справочно): 1 Письмо Минстроя 2 квартала 2016 год СМР=5,29 НР (89 руб.): 115%=128%*0.9 от ФОТ (77 руб.) СП (55 руб.): 71%=83%*0.85 от ФОТ (77 руб.) | 0,14 14 / 100 | 7572,83 552,34 | 132,02 3,36 | 6888.47 | 1060 | 77 | 18 | 965 | 64.3005 | 9
23 | ТССЦ-302-0892 Приказ Минстроя России от 12.11.14 №703/пр | Узлы укрупненные монтажные (трубопроводы) из стальных водогазопроводных оцинкованных труб с гильзами для водоснабжения диаметром 50 мм (м) ИНДЕКС К ПОЗИЦИИ(справочно): 1 Письмо Минстроя 2 квартала 2016 год СМР=5,29 | -14 -Ф1.р1 | 68.34 |  | 68.34 | -957 |  |  | -957
24 | Прайс-лист № 01 от 24.11.2015, с.6, п.212 | Труба стальная электросварная прямошовная 51x1.5 (м) ИНДЕКС К ПОЗИЦИИ(справочно): 1 Письмо Минстроя 2 квартала 2016 год СМР=5,29 | 14 | 42.25 |  | 42.25 | 592 |  |  | 592
25 | Прайс-лист № 01 от 24.11.2015, с.5, п.198 | Анкер забивной (шт) ИНДЕКС К ПОЗИЦИИ(справочно): 1 Письмо Минстроя 2 квартала 2016 год СМР=5,29 | 6 | 6.71 |  | 6.71 | 40 |  |  | 40
26 | Прайс-лист № 01 от 24.11.2015, с.5, п.198 | Шпилька оцинкованная (шт) ИНДЕКС К ПОЗИЦИИ(справочно): 1 Письмо Минстроя 2 квартала 2016 год СМР=5,29 | 6 | 6.71 |  | 6.71 | 40 |  |  | 40
27 | Прайс-лист № 01 от 24.11.2015, с.6, п.207 | Хомут со звукоизоляцией (шт) ИНДЕКС К ПОЗИЦИИ(справочно): 1 Письмо Минстроя 2 квартала 2016 год СМР=5,29 | 6 | 4.31 |  | 4.31 | 26 |  |  | 26
28 | ТЕРм08-03-526-01 Приказ Минстроя России от 12.11.14 №703/пр | Автомат одно-, двух-, трехполюсный, устанавливаемый на конструкции: на стене или колонне, на ток до 25 А (1 шт.) (МДС35 пр.1 т.2 п.2.Производство монтажных работ в существующих зданиях и сооружениях в стесненных условиях: с наличием в зоне производства работ действующего технологического оборудования (станков, установок, кранов и т.п.) или загромождающих предметов (лабораторное оборудование, мебель и т.п.), или движения транспорта по внутрицеховым путям ОЗП=1,35; ЭМ=1,35 к расх.; ЗПМ=1,35; ТЗ=1,35; ТЗМ=1,35) ИНДЕКС К ПОЗИЦИИ(справочно): 1 Письмо Минстроя 2 квартала 2016 год СМР=5,29 НР (153 руб.): 95% от ФОТ (161 руб.) СП (105 руб.): 65% от ФОТ (161 руб.) | 9 | 40,42 17,87 | 1.63 | 20.92 | 364 | 161 | 15 | 188 | 2.106 | 18.95
29 | Прайс-лист № 01 от 24.11.2015, с.5, п.172 | Автоматический выключатель ВА47-29 1Р 10А (шт) ИНДЕКС К ПОЗИЦИИ(справочно): 1 Письмо Минстроя 2 квартала 2016 год СМР=5,29 | 5 | 13.6 |  | 13.6 | 68 |  |  | 68
30 | Прайс-лист № 01 от 24.11.2015, с.5, п.171 | Бокс для автоматических выключателей, 2 модуля (шт) ИНДЕКС К ПОЗИЦИИ(справочно): 1 Письмо Минстроя 2 квартала 2016 год СМР=5,29 | 1 | 3.38 |  | 3.38 | 3 |  |  | 3
31 | Прайс-лист № 01 от 24.11.2015, с.5, п.174 | Бокс для автоматических выключателей, 4 модуля (шт) ИНДЕКС К ПОЗИЦИИ(справочно): 1 Письмо Минстроя 2 квартала 2016 год СМР=5,29 | 1 | 6.93 |  | 6.93 | 7 |  |  | 7
32 | ТЕРм10-08-002-02 Приказ Минстроя России от 12.11.14 №703/пр | Извещатель ПС автоматический: дымовой, фотоэлектрический, радиоизотопный, световой в нормальном исполнении (Аврора-ДР) (1 шт.) (МДС35 пр.1 т.2 п.2.Производство монтажных работ в существующих зданиях и сооружениях в стесненных условиях: с наличием в зоне производства работ действующего технологического оборудования (станков, установок, кранов и т.п.) или загромождающих предметов (лабораторное оборудование, мебель и т.п.), или движения транспорта по внутрицеховым путям ОЗП=1,35; ЭМ=1,35 к расх.; ЗПМ=1,35; ТЗ=1,35; ТЗМ=1,35) ИНДЕКС К ПОЗИЦИИ(справочно): 1 Письмо Минстроя 2 квартала 2016 год СМР=5,29 НР (1075 руб.): 80% от ФОТ (1344 руб.) СП (806 руб.): 60% от ФОТ (1344 руб.) | 69 12+29+28 | 21,86 19,48 | 0.43 | 1.95 | 1508 | 1344 | 30 | 134 | 2.268 | 156.49
33 О | Прайс-лист № 01 от 24.11.2015, с.1, п.17 | Извещатель пожарный дымовой оптико-электронный радиоканальный адресно-аналоговый Аврора-ДР (шт) (МДС35 п.4.64.Заготовительно-складские расходы ПЗ=1,012 (ОЗП=1,012; ЭМ=1,012; МАТ=1,012); МДС35 п.4.60.Транспортные расходы ПЗ=1,03 (ОЗП=1,03; ЭМ=1,03; МАТ=1,03)) ИНДЕКС К ПОЗИЦИИ(справочно): 2 Письмо Минстроя 2 квартала 2016 год СМР=3,41 | 69 12+29+28 | 664.23 |  |  | 45832
34 | ТЕРм10-08-002-01 Приказ Минстроя России от 12.11.14 №703/пр | Извещатель ПС автоматический: тепловой электро-контактный, магнитоконтактный в нормальном исполнении (ИПР-Р) (1 шт.) (МДС35 пр.1 т.2 п.2.Производство монтажных работ в существующих зданиях и сооружениях в стесненных условиях: с наличием в зоне производства работ действующего технологического оборудования (станков, установок, кранов и т.п.) или загромождающих предметов (лабораторное оборудование, мебель и т.п.), или движения транспорта по внутрицеховым путям ОЗП=1,35; ЭМ=1,35 к расх.; ЗПМ=1,35; ТЗ=1,35; ТЗМ=1,35) ИНДЕКС К ПОЗИЦИИ(справочно): 1 Письмо Минстроя 2 квартала 2016 год СМР=5,29 НР (54 руб.): 80% от ФОТ (68 руб.) СП (41 руб.): 60% от ФОТ (68 руб.) | 7 | 10,89 9,75 | 0.16 | 0.98 | 76 | 68 | 1 | 7 | 1.134 | 7.94
35 О | Прайс-лист № 01 от 24.11.2015, с.1, п.24 | Извещатель пожарный ручной радиоканальный ИПР-Р (шт) (МДС35 п.4.64.Заготовительно-складские расходы ПЗ=1,012 (ОЗП=1,012; ЭМ=1,012; МАТ=1,012); МДС35 п.4.60.Транспортные расходы ПЗ=1,03 (ОЗП=1,03; ЭМ=1,03; МАТ=1,03)) ИНДЕКС К ПОЗИЦИИ(справочно): 2 Письмо Минстроя 2 квартала 2016 год СМР=3,41 | 7 | 1004.79 |  |  | 7034
36 | ТЕРм10-04-101-15 Приказ Минстроя России от 12.11.14 №703/пр | Транспарант световой (табло) (Табло-Р) (1 шт.) (МДС35 пр.1 т.2 п.2.Производство монтажных работ в существующих зданиях и сооружениях в стесненных условиях: с наличием в зоне производства работ действующего технологического оборудования (станков, установок, кранов и т.п.) или загромождающих предметов (лабораторное оборудование, мебель и т.п.), или движения транспорта по внутрицеховым путям ОЗП=1,35; ЭМ=1,35 к расх.; ЗПМ=1,35; ТЗ=1,35; ТЗМ=1,35) ИНДЕКС К ПОЗИЦИИ(справочно): 1 Письмо Минстроя 2 квартала 2016 год СМР=5,29 НР (128 руб.): 92% от ФОТ (139 руб.) СП (90 руб.): 65% от ФОТ (139 руб.) | 6 | 25,24 23,19 |  | 2.05 | 151 | 139 |  | 12 | 2.7 | 16.2
37 О | Прайс-лист № 01 от 24.11.2015, с.2, п.51 | Световой оповещатель радиоканальный Табло-Р "Выход" (шт) (МДС35 п.4.64.Заготовительно-складские расходы ПЗ=1,012 (ОЗП=1,012; ЭМ=1,012; МАТ=1,012); МДС35 п.4.60.Транспортные расходы ПЗ=1,03 (ОЗП=1,03; ЭМ=1,03; МАТ=1,03)) ИНДЕКС К ПОЗИЦИИ(справочно): 2 Письмо Минстроя 2 квартала 2016 год СМР=3,41 | 6 | 993.53 |  |  | 5961
38 | ТЕРм10-04-101-07 Приказ Минстроя России от 12.11.14 №703/пр | Громкоговоритель или звуковая колонка: в помещении (Орфей-Р (1 шт.) (МДС35 пр.1 т.2 п.2.Производство монтажных работ в существующих зданиях и сооружениях в стесненных условиях: с наличием в зоне производства работ действующего технологического оборудования (станков, установок, кранов и т.п.) или загромождающих предметов (лабораторное оборудование, мебель и т.п.), или движения транспорта по внутрицеховым путям ОЗП=1,35; ЭМ=1,35 к расх.; ЗПМ=1,35; ТЗ=1,35; ТЗМ=1,35) ИНДЕКС К ПОЗИЦИИ(справочно): 1 Письмо Минстроя 2 квартала 2016 год СМР=5,29 НР (1388 руб.): 92% от ФОТ (1509 руб.) СП (981 руб.): 65% от ФОТ (1509 руб.) | 69 | 34,91 21,87 |  | 13.04 | 2409 | 1509 |  | 900 | 2.7 | 186.3
39 О | Прайс-лист № 01 от 24.11.2015, с.2, п.48 | Оповещатель звуковой радиоканальный Орфей-Р исп.2 (шт) (МДС35 п.4.64.Заготовительно-складские расходы ПЗ=1,012 (ОЗП=1,012; ЭМ=1,012; МАТ=1,012); МДС35 п.4.60.Транспортные расходы ПЗ=1,03 (ОЗП=1,03; ЭМ=1,03; МАТ=1,03)) ИНДЕКС К ПОЗИЦИИ(справочно): 2 Письмо Минстроя 2 квартала 2016 год СМР=3,41 | 69 | 1297.15 |  |  | 89503
40 | ТЕРм10-04-101-07 Приказ Минстроя России от 12.11.14 №703/пр | Громкоговоритель или звуковая колонка: в помещении Сирена-Р (1 шт.) (МДС35 пр.1 т.2 п.2.Производство монтажных работ в существующих зданиях и сооружениях в стесненных условиях: с наличием в зоне производства работ действующего технологического оборудования (станков, установок, кранов и т.п.) или загромождающих предметов (лабораторное оборудование, мебель и т.п.), или движения транспорта по внутрицеховым путям ОЗП=1,35; ЭМ=1,35 к расх.; ЗПМ=1,35; ТЗ=1,35; ТЗМ=1,35) ИНДЕКС К ПОЗИЦИИ(справочно): 1 Письмо Минстроя 2 квартала 2016 год СМР=5,29 НР (20 руб.): 92% от ФОТ (22 руб.) СП (14 руб.): 65% от ФОТ (22 руб.) | 1 | 34,91 21,87 |  | 13.04 | 35 | 22 |  | 13 | 2.7 | 2.7
41 О | Прайс-лист № 01 от 24.11.2015, с.2, п.46 | Оповещатель звуковой радиоканальный Сирена-Р (шт) (МДС35 п.4.64.Заготовительно-складские расходы ПЗ=1,012 (ОЗП=1,012; ЭМ=1,012; МАТ=1,012); МДС35 п.4.60.Транспортные расходы ПЗ=1,03 (ОЗП=1,03; ЭМ=1,03; МАТ=1,03)) ИНДЕКС К ПОЗИЦИИ(справочно): 2 Письмо Минстроя 2 квартала 2016 год СМР=3,41 | 1 | 2150.45 |  |  | 2150
42 | ТЕРм10-02-016-06 Приказ Минстроя России от 12.11.14 №703/пр | Отдельно устанавливаемый: преобразователь или блок питания (БП-12/2А, БП-12/0,5, БПИ-RS-И, ИБ-Р) (1 шт.) (МДС35 пр.1 т.2 п.2.Производство монтажных работ в существующих зданиях и сооружениях в стесненных условиях: с наличием в зоне производства работ действующего технологического оборудования (станков, установок, кранов и т.п.) или загромождающих предметов (лабораторное оборудование, мебель и т.п.), или движения транспорта по внутрицеховым путям ОЗП=1,35; ЭМ=1,35 к расх.; ЗПМ=1,35; ТЗ=1,35; ТЗМ=1,35) ИНДЕКС К ПОЗИЦИИ(справочно): 1 Письмо Минстроя 2 квартала 2016 год СМР=5,29 НР (1010 руб.): 80% от ФОТ (1262 руб.) СП (757 руб.): 60% от ФОТ (1262 руб.) | 9 | 227,7 134,99 | 55,67 5,24 | 37.04 | 2049 | 1215 | 501 47 | 333 | 13.635 | 122.72
43 О | Прайс-лист № 01 от 24.11.2015, с.2, п.45 | Блок исполнительный с автономным питанием ИБ-Р ИСП.3 (шт) (МДС35 п.4.64.Заготовительно-складские расходы ПЗ=1,012 (ОЗП=1,012; ЭМ=1,012; МАТ=1,012); МДС35 п.4.60.Транспортные расходы ПЗ=1,03 (ОЗП=1,03; ЭМ=1,03; МАТ=1,03)) ИНДЕКС К ПОЗИЦИИ(справочно): 2 Письмо Минстроя 2 квартала 2016 год СМР=3,41 | 2 | 1630.83 |  |  | 3262
44 О | Прайс-лист № 01 от 24.11.2015, с.2, п.70 | Блок преобразования интерфейсов БПИ-RS-И (шт) (МДС35 п.4.64.Заготовительно-складские расходы ПЗ=1,012 (ОЗП=1,012; ЭМ=1,012; МАТ=1,012); МДС35 п.4.60.Транспортные расходы ПЗ=1,03 (ОЗП=1,03; ЭМ=1,03; МАТ=1,03)) ИНДЕКС К ПОЗИЦИИ(справочно): 2 Письмо Минстроя 2 квартала 2016 год СМР=3,41 | 1 | 1179.77 |  |  | 1180
45 О | Прайс-лист № 01 от 24.11.2015, с.4, п.155 | Блок бесперебойного питания БП-12/2А (шт) (МДС35 п.4.64.Заготовительно-складские расходы ПЗ=1,012 (ОЗП=1,012; ЭМ=1,012; МАТ=1,012); МДС35 п.4.60.Транспортные расходы ПЗ=1,03 (ОЗП=1,03; ЭМ=1,03; МАТ=1,03)) ИНДЕКС К ПОЗИЦИИ(справочно): 2 Письмо Минстроя 2 квартала 2016 год СМР=3,41 | 9 | 1585.45 |  |  | 14269
46 | ТЕРм10-01-039-06 Приказ Минстроя России от 12.11.14 №703/пр | Реле, ключ, кнопка и др. с подготовкой места установки (1 шт.) (МДС35 пр.1 т.2 п.2.Производство монтажных работ в существующих зданиях и сооружениях в стесненных условиях: с наличием в зоне производства работ действующего технологического оборудования (станков, установок, кранов и т.п.) или загромождающих предметов (лабораторное оборудование, мебель и т.п.), или движения транспорта по внутрицеховым путям ОЗП=1,35; ЭМ=1,35 к расх.; ЗПМ=1,35; ТЗ=1,35; ТЗМ=1,35) ИНДЕКС К ПОЗИЦИИ(справочно): 1 Письмо Минстроя 2 квартала 2016 год СМР=5,29 НР (17 руб.): 80% от ФОТ (21 руб.) СП (13 руб.): 60% от ФОТ (21 руб.) | 1 | 20,85 20,55 |  | 0.3 | 21 | 21 |  |  | 2.7 | 2.7
47 | Прайс-лист № 01 от 24.11.2015, с.5, п.179 | Реле контроля напряжением АЗМ 20А-220В (шт) ИНДЕКС К ПОЗИЦИИ(справочно): 1 Письмо Минстроя 2 квартала 2016 год СМР=5,29 | 1 | 102.9 |  | 102.9 | 103 |  |  | 103
48 | ТЕРм10-02-030-05 Приказ Минстроя России от 12.11.14 №703/пр | Грозозащита для воздушных абонентских линий (1 компл.) (МДС35 пр.1 т.2 п.2.Производство монтажных работ в существующих зданиях и сооружениях в стесненных условиях: с наличием в зоне производства работ действующего технологического оборудования (станков, установок, кранов и т.п.) или загромождающих предметов (лабораторное оборудование, мебель и т.п.), или движения транспорта по внутрицеховым путям ОЗП=1,35; ЭМ=1,35 к расх.; ЗПМ=1,35; ТЗ=1,35; ТЗМ=1,35) ИНДЕКС К ПОЗИЦИИ(справочно): 1 Письмо Минстроя 2 квартала 2016 год СМР=5,29 НР (28 руб.): 80% от ФОТ (35 руб.) СП (21 руб.): 60% от ФОТ (35 руб.) | 1 | 138,75 34,79 |  | 103.96 | 139 | 35 |  | 104 | 4.05 | 4.05
49 О | Прайс-лист № 01 от 24.11.2015, с.5, п.162 | грозоразрядник ОРЕК LP-350A (шт) (МДС35 п.4.64.Заготовительно-складские расходы ПЗ=1,012 (ОЗП=1,012; ЭМ=1,012; МАТ=1,012); МДС35 п.4.60.Транспортные расходы ПЗ=1,03 (ОЗП=1,03; ЭМ=1,03; МАТ=1,03)) ИНДЕКС К ПОЗИЦИИ(справочно): 2 Письмо Минстроя 2 квартала 2016 год СМР=3,41 | 1 | 588.86 |  |  | 589
50 | ТЕРм10-04-087-02 Приказ Минстроя России от 12.11.14 №703/пр | Устройство антенное развязывающее (1 устройство) (МДС35 пр.1 т.2 п.2.Производство монтажных работ в существующих зданиях и сооружениях в стесненных условиях: с наличием в зоне производства работ действующего технологического оборудования (станков, установок, кранов и т.п.) или загромождающих предметов (лабораторное оборудование, мебель и т.п.), или движения транспорта по внутрицеховым путям ОЗП=1,35; ЭМ=1,35 к расх.; ЗПМ=1,35; ТЗ=1,35; ТЗМ=1,35) ИНДЕКС К ПОЗИЦИИ(справочно): 1 Письмо Минстроя 2 квартала 2016 год СМР=5,29 НР (171 руб.): 92% от ФОТ (186 руб.) СП (121 руб.): 65% от ФОТ (186 руб.) | 1 | 346,35 177,43 | 96,16 9,05 | 72.76 | 346 | 177 | 96 9 | 73 | 20.655 | 20.66
51 О | Прайс-лист № 01 от 24.11.2015, с.5, п.189 | Антенна Anli A-100MU-N (шт) (МДС35 п.4.64.Заготовительно-складские расходы ПЗ=1,012 (ОЗП=1,012; ЭМ=1,012; МАТ=1,012); МДС35 п.4.60.Транспортные расходы ПЗ=1,03 (ОЗП=1,03; ЭМ=1,03; МАТ=1,03)) ИНДЕКС К ПОЗИЦИИ(справочно): 2 Письмо Минстроя 2 квартала 2016 год СМР=3,41 | 1 | 1018.65 |  |  | 1019
52 | Прайс-лист № 01 от 24.11.2015, с.4, п.159 | Разъем PL-259 (шт) ИНДЕКС К ПОЗИЦИИ(справочно): 1 Письмо Минстроя 2 квартала 2016 год СМР=5,29 | 1 | 15.31 |  | 15.31 | 15 |  |  | 15
53 | Прайс-лист № 01 от 24.11.2015, с.4, п.158 | Разъем PL-259/6 (шт) ИНДЕКС К ПОЗИЦИИ(справочно): 1 Письмо Минстроя 2 квартала 2016 год СМР=5,29 | 1 | 15.31 |  | 15.31 | 15 |  |  | 15
54 | Прайс-лист № 01 от 24.11.2015, с.5, п.160 | Разъем N-111B (шт) ИНДЕКС К ПОЗИЦИИ(справочно): 1 Письмо Минстроя 2 квартала 2016 год СМР=5,29 | 1 | 27.59 |  | 27.59 | 28 |  |  | 28
55 | Прайс-лист № 01 от 24.11.2015, с.5, п.177 | Стеновой кронштейн для антенны (шт) ИНДЕКС К ПОЗИЦИИ(справочно): 1 Письмо Минстроя 2 квартала 2016 год СМР=5,29 | 1 | 103.47 |  | 103.47 | 103 |  |  | 103
56 | ТЕРм10-05-001-08 Приказ Минстроя России от 12.11.14 №703/пр | Измерение на выходе антенны с разделкой и подключением кабеля к антенне и канальному фильтру для: одного канала (1 измерение) (МДС35 пр.1 т.2 п.2.Производство монтажных работ в существующих зданиях и сооружениях в стесненных условиях: с наличием в зоне производства работ действующего технологического оборудования (станков, установок, кранов и т.п.) или загромождающих предметов (лабораторное оборудование, мебель и т.п.), или движения транспорта по внутрицеховым путям ОЗП=1,35; ЭМ=1,35 к расх.; ЗПМ=1,35; ТЗ=1,35; ТЗМ=1,35) ИНДЕКС К ПОЗИЦИИ(справочно): 1 Письмо Минстроя 2 квартала 2016 год СМР=5,29 НР (109 руб.): 92% от ФОТ (119 руб.) СП (77 руб.): 65% от ФОТ (119 руб.) | 1 | 120,26 118,5 |  | 1.76 | 120 | 119 |  | 1 | 12.825 | 12.83
57 О | Прайс-лист № 01 от 24.11.2015, с.5, п.183 | Аккумулятор 12В/17 А/ч (АКБ 1217) (шт) (МДС35 п.4.64.Заготовительно-складские расходы ПЗ=1,012 (ОЗП=1,012; ЭМ=1,012; МАТ=1,012); МДС35 п.4.60.Транспортные расходы ПЗ=1,03 (ОЗП=1,03; ЭМ=1,03; МАТ=1,03)) ИНДЕКС К ПОЗИЦИИ(справочно): 2 Письмо Минстроя 2 квартала 2016 год СМР=3,41 | 9 | 728.45 |  |  | 6556
Итого прямые затраты по разделу в ценах 2001г. | [6 empty] | 241274 | 6715 | 994 59 | 19267 |  | 773.54
Накладные расходы | [6 empty] | 5921
Сметная прибыль | [6 empty] | 4251
Итоги по разделу 1 Монтажные работы :
Итого Строительные работы | [6 empty] | 92009 |  |  |  |  | 9
Итого Монтажные работы | [6 empty] | 104504 |  |  |  |  | 764.54
Итого Оборудование | [6 empty] | 730756
Итого | [6 empty] | 927269 |  |  |  |  | 773.54
Справочно, в ценах 2001г.:
Материалы | [6 empty] | 19267
Машины и механизмы | [6 empty] | 994
ФОТ | [6 empty] | 6774
Оборудование | [6 empty] | 214298
Накладные расходы | [6 empty] | 5921
Сметная прибыль | [6 empty] | 4251
Итого по разделу 1 Монтажные работы | [6 empty] | 927269 |  |  |  |  | 773.54
Раздел 2. Прочие затраты (ЗИП)
58 О | Прайс-лист № 01 от 24.11.2015, с.1, п.17 | Извещатель пожарный дымовой оптико-электронный радиоканальный адресно-аналоговый Аврора-ДР (шт) (МДС35 п.4.64.Заготовительно-складские расходы ПЗ=1,012 (ОЗП=1,012; ЭМ=1,012; МАТ=1,012); МДС35 п.4.60.Транспортные расходы ПЗ=1,03 (ОЗП=1,03; ЭМ=1,03; МАТ=1,03)) ИНДЕКС К ПОЗИЦИИ(справочно): 2 Письмо Минстроя 2 квартала 2016 год СМР=3,41 | 5 | 664.23 |  |  | 3321
Итого прямые затраты по разделу в ценах 2001г. | [6 empty] | 3321
Итоги по разделу 2 Прочие затраты (ЗИП) :
Оборудование | [6 empty] | 3321
Итого | [6 empty] | 3321
Всего с учетом "Письмо Минстроя 2 квартала 2016 год СМР=3,41" | [6 empty] | 11325
Справочно, в ценах 2001г.:
Оборудование | [6 empty] | 3321
Итого по разделу 2 Прочие затраты (ЗИП) | [6 empty] | 11325
ИТОГИ ПО СМЕТЕ:
Итого прямые затраты по смете в ценах 2001г. | [6 empty] | 244595 | 6715 | 994 59 | 19267 |  | 773.54
Накладные расходы | [6 empty] | 5921
В том числе, справочно:
80% ФОТ (от 3139) (Поз. 4, 8, 32, 34, 42, 46, 48) | [6 empty] | 2511
92% ФОТ (от 1975) (Поз. 36, 38, 40, 50, 56) | [6 empty] | 1817
95% ФОТ (от 1583) (Поз. 1, 12, 14-15, 18, 28) | [6 empty] | 1504
115% = 128%*0.9 ФОТ (от 77) (Поз. 22-23) | [6 empty] | 89
Сметная прибыль | [6 empty] | 4251
В том числе, справочно:
60% ФОТ (от 3139) (Поз. 4, 8, 32, 34, 42, 46, 48) | [6 empty] | 1883
65% ФОТ (от 3558) (Поз. 1, 12, 14-15, 18, 28, 36, 38, 40, 50, 56) | [6 empty] | 2313
71% = 83%*0.85 ФОТ (от 77) (Поз. 22-23) | [6 empty] | 55
Итоги по смете:
Итого Строительные работы | [6 empty] | 92009 |  |  |  |  | 9
Итого Монтажные работы | [6 empty] | 104504 |  |  |  |  | 764.54
Итого Оборудование | [6 empty] | 742081
Итого | [6 empty] | 938594 |  |  |  |  | 773.54
Справочно, в ценах 2001г.:
Материалы | [6 empty] | 19267
Машины и механизмы | [6 empty] | 994
ФОТ | [6 empty] | 6774
Оборудование | [6 empty] | 217619
Накладные расходы | [6 empty] | 5921
Сметная прибыль | [6 empty] | 4251
НДС 18% | [6 empty] | 168946.92
ВСЕГО по смете | [6 empty] | 1107540.92 |  |  |  |  | 773.54
Составил: ___________________________
(должность, подпись, расшифровка)
Проверил: ___________________________
(должность, подпись, расшифровка)