## ЛСР 13 граф
СОГЛАСОВАНО: | [8 empty] | УТВЕРЖДАЮ:
________________ | [8 empty] | ________________
" _____ " ________________ 2019 г. | [8 empty] | "______ " _______________2019 г.
(наименование стройки)
ЛОКАЛЬНЫЙ СМЕТНЫЙ РАСЧЕТ № 02-08-13
(локальная смета)
| на | 6898563
(наименование работ и затрат, наименование объекта)
Основание:
|  | Сметная стоимость строительных работ _______________________________________________________________________________________________ |  | ___________________________31210 |  | руб.
|  | Средства на оплату труда _______________________________________________________________________________________________ |  | ___________________________1356 |  | руб.
|  | Сметная трудоемкость _______________________________________________________________________________________________ |  | _______________________________________________________________________________________________121,11 |  | чел.час
Составлен(а) в текущих (прогнозных) ценах по состоянию на ______________
№ пп | Обоснование | Наименование | Ед. изм. | Кол. | Стоимость единицы, руб. |  |  |  | Общая стоимость, руб.
[5 empty] | Всего | В том числе |  |  | Всего | В том числе
[6 empty] | Осн.З/п | Эк.Маш. | З/пМех |  | Осн.З/п | Эк.Маш. | З/пМех
1 | 2 | 3 | 4 | 5 | 6 | 7 | 8 | 9 | 10 | 11 | 12 | 13
Раздел 1.
1 | ФЕР01-02-057-03 Приказ Минстроя России от 30.12.2016 №1039/пр | Разработка грунта вручную в траншеях глубиной до 2 м без креплений с откосами, группа грунтов: 3 | 100 м3 | 0,028 2,8 / 100 | 1934.4 | 1934.4 |  |  | 54 | 54
2 | ФЕР30-01-001-01 Приказ Минстроя России от 30.12.2016 №1039/пр | Устройство подушек под фундаменты опор мостов: щебеночных | 100 м3 | 0,0008 0,08 / 100 | 17687.83 | 1885.96 | 734.27 | 81.08 | 14 | 2 | 1
3 | ФССЦ-02.2.05.04-0093 Приказ Минстроя России от 30.12.2016 №1039/пр | Щебень из природного камня для строительных работ марка: 800, фракция 20-40 мм | м3 | -0,1112 | 108.4 |  |  |  | -12
4 | Прайс-лист АО ПО "Якутскцемент" | Щебень | т | 0,17792 0,1112*1,6 | 20,42 289,1/1,18/12 |  |  |  | 4
5 | ФССЦпг-03-21-01-200 Приказ Минстроя России от 30.12.2016 №1039/пр | Перевозка грузов автомобилями-самосвалами грузоподъемностью 10 т работающих вне карьера на расстояние: I класс груза до 200 км | 1 т груза | 0,17792 | 86.21 |  | 86.21 |  | 15 |  | 15
6 | ФССЦпг-03-21-01-201 Приказ Минстроя России от 30.12.2016 №1039/пр | Свыше 200 км добавлять на каждый последующий 1 км: I класс груза | 1 т груза | 23,1296 0,17792*130 | 0.37 |  | 0.37 |  | 9 |  | 9
7 | ФЕР30-08-006-01 Приказ Минстроя России от 30.12.2016 №1039/пр | Устройство лестничных сходов на откосах высотой насыпи или глубиной выемки: до 5 м, ширина лестничных маршей до 1 м | м3 | 1,44 0,24+1,2 | 685.5 | 140.34 | 343.35 | 38.33 | 987 | 202 | 494 | 55
8 | ФССЦ-05.1.01.13-0051 Приказ Минстроя России от 30.12.2016 №1039/пр | Плиты железобетонные: фундаментные | м3 | 0.24 | 837.9 |  |  |  | 201
9 | ФССЦ-05.1.05.02-0011 Приказ Минстроя России от 30.12.2016 №1039/пр | Блоки фундаментов из бетона класса В20, W6, F200 с расходом стали 23,66 кг/м3 | м3 | 1.2 | 1170.92 |  |  |  | 1405
10 | ФЕР30-Прил.30.1-5-1 Приказ Минстроя РФ от 30.01.14 №31/пр | Доставка автомобильным транспортом: сборные бетонные и железобетонные изделия массой до 15 т, на 1 км | 1 т | 3,6 1,44*2,5 | 135.04 | 3.59 | 131.45 | 5.8 | 486 | 13 | 473 | 21
11 | ФЕР09-03-029-01 Приказ Минстроя России от 30.12.2016 №1039/пр | Монтаж лестниц прямолинейных и криволинейных, пожарных с ограждением (монтаж металлических косоуров) | т | 1.827 | 1076.46 | 304.28 | 683.69 | 78.48 | 1967 | 556 | 1249 | 143
12 | ФССЦ-07.2.05.01-0001 Приказ Минстроя России от 30.12.2016 №1039/пр | Косоуры | т | 1,827 | 9820.99 |  |  |  | 17943
13 | ФЕР30-08-001-01 Приказ Минстроя России от 30.12.2016 №1039/пр | Установка стальных сварных перил на мостах и путепроводах | т | 0,273 0,065+0,208 | 1171.83 | 632.32 | 3.23 | 0.12 | 320 | 173 | 1
14 | ФССЦ-07.2.07.13-0071 Приказ Минстроя России от 30.12.2016 №1039/пр | Конструкции стальные перил | т | 0,273 | 12091.04 |  |  |  | 3301
15 | ФЕР30-Прил.30.1-7-1 Приказ Минстроя РФ от 30.01.14 №31/пр | Доставка автомобильным транспортом: металлоконструкции, на 1 км | 1 т | 0,273 | 114.73 | 3.59 | 111.14 | 3.21 | 31 | 1 | 30 | 1
16 | ФЕР01-02-061-02 Приказ Минстроя России от 30.12.2016 №1039/пр | Засыпка вручную траншей, пазух котлованов и ям, группа грунтов: 2 | 100 м3 | 0,023 2,3 / 100 | 729 | 729 |  |  | 17 | 17
17 | ФЕР13-03-002-01 Приказ Минстроя России от 30.12.2016 №1039/пр | Огрунтовка металлических поверхностей за один раз: грунтовкой ХС-068 (Прил.13.2 п.3.13 Окраска и огрунтовка решетчатых поверхностей ОЗП=1,1; ЭМ=1,1 к расх.; ЗПМ=1,1; МАТ=1,1 к расх.; ТЗ=1,1; ТЗМ=1,1) | 100 м2 | 1,56 156 / 100 | 492.35 | 47.17 | 10.86 | 0.36 | 768 | 74 | 17 | 1
18 | ФЕР13-03-004-05 Приказ Минстроя России от 30.12.2016 №1039/пр | Окраска металлических огрунтованных поверхностей: эмалью ХВ-785 (Прил.13.2 п.3.13 Окраска и огрунтовка решетчатых поверхностей ОЗП=1,1; ЭМ=1,1 к расх.; ЗПМ=1,1; МАТ=1,1 к расх.; ТЗ=1,1; ТЗМ=1,1; Прил.13.2 п.3.13 Окраска и огрунтовка решетчатых поверхностей ОЗП=1,1; ЭМ=1,1 к расх.; ЗПМ=1,1; МАТ=1,1 к расх.; ТЗ=1,1; ТЗМ=1,1) | 100 м2 | 1,56 | 779.79 | 27.1 | 8.06 | 0.4 | 1216 | 42 | 13 | 1
Итого по разделу 1 | [8 empty] | 31210
ИТОГИ ПО СМЕТЕ:
Итого прямые затраты по смете в базисных ценах | [8 empty] | 28726 | 1134 | 2302 | 222
Накладные расходы | [8 empty] | 1564
В том числе, справочно:
88% ФОТ (от 71) (Поз. 1, 16) | [8 empty] | 62
99% ФОТ (от 817) (Поз. 11-12, 17-18) | [8 empty] | 809
148% ФОТ (от 468) (Поз. 2-3, 7-10, 13-15) | [8 empty] | 693
Сметная прибыль | [8 empty] | 920
В том числе, справочно:
45%*0,85 ФОТ (от 71) (Поз. 1, 16) | [8 empty] | 27
70%*0,85 ФОТ (от 118) (Поз. 17-18) | [8 empty] | 70
80%*0,85 ФОТ (от 468) (Поз. 2-3, 7-10, 13-15) | [8 empty] | 318
85%*0,85 ФОТ (от 699) (Поз. 11-12) | [8 empty] | 505
Итоги по смете:
Земляные работы, выполняемые ручным способом | [8 empty] | 160
Мосты и трубы | [8 empty] | 7744
Материалы | [8 empty] | 4
Перевозка грузов автотранспортом | [8 empty] | 24
Строительные металлические конструкции | [8 empty] | 21107
Защита строительных конструкций и оборудования от коррозии | [8 empty] | 2171
Итого | [8 empty] | 31210
В том числе:
Материалы | [8 empty] | 25293
Машины и механизмы | [8 empty] | 2302
ФОТ | [8 empty] | 1356
Накладные расходы | [8 empty] | 1564
Сметная прибыль | [8 empty] | 920
ВСЕГО по смете | [8 empty] | 31210