## ЛСР по форме №4 с материалами
СОГЛАСОВАНО: | [8 empty] | УТВЕРЖДАЮ:
_______________ | [8 empty] | __________________
" _____ " ________________ 2015 г. | [8 empty] | "______ " _______________2015 г.
(наименование стройки)
ЛОКАЛЬНЫЙ СМЕТНЫЙ РАСЧЕТ № 02-04-09
(локальная смета)
на | 9513293-2
(наименование работ и затрат, наименование объекта)
Основание:
| Сметная стоимость строительных работ _______________________________________________________________________________________________ |  | ___________________________124364 |  | руб.
| Средства на оплату труда _______________________________________________________________________________________________ |  | ___________________________5669 |  | руб.
| Сметная трудоемкость _______________________________________________________________________________________________ |  | _______________________________________________________________________________________________519,11 |  | чел.час
Составлен(а) в текущих (прогнозных) ценах по состоянию на ______________
№ пп | Шифр и номер позиции норматива | Наименование работ и затрат, единица измерения | Количество | Стоимость единицы, руб. |  |  | Общая стоимость, руб. |  |  |  | Затраты труда рабочих, чел.-ч, не занятых обслуживанием машин
|  |  |  | всего | эксплуата- ции машин | мате- риалы | Всего | оплаты труда | эксплуата- ции машин | мате- риалы
|  |  |  | оплаты труда | в т.ч. оплаты труда |  |  |  | в т.ч. оплаты труда |  | на единицу | всего
1 | 2 | 3 | 4 | 5 | 6 | 7 | 8 | 9 | 10 | 11 | 12 | 13
Раздел 1.
Усиление пролетных строений
Ремонт плит проезжей части
1 | ФЕР13-06-003-01 | Очистка поверхности щетками (м2) (Прил.30.3 п.3.3 Работы, выполняемые на одной половине проезжей части дороги при систематическом движении автомобильного или трамвайного транспорта по другой ОЗП=1,2; ЭМ=1,2 к расх.; ЗПМ=1,2; ТЗ=1,2; ТЗМ=1,2) НР (915 руб.): 99% от ФОТ СП (550 руб.): 70%*0.85 от ФОТ | 100,2 50,1+50,1 | 9,22 9,22 |  |  | 924 | 924 |  |  | 1.08 | 108.22
2 | ФЕР13-06-004-01 | Обеспыливание поверхности (м2) (Прил.30.3 п.3.3 Работы, выполняемые на одной половине проезжей части дороги при систематическом движении автомобильного или трамвайного транспорта по другой ОЗП=1,2; ЭМ=1,2 к расх.; ЗПМ=1,2; ТЗ=1,2; ТЗМ=1,2) НР (101 руб.): 99% от ФОТ СП (61 руб.): 70%*0.85 от ФОТ | 100,2 | 1,02 1,02 |  |  | 102 | 102 |  |  | 0.12 | 12.02
3 | ФЕР30-01-027-01 | Разборка кладки опор мостов и труб: бетонной (100 м3) (Прил.30.3 п.3.3 Работы, выполняемые на одной половине проезжей части дороги при систематическом движении автомобильного или трамвайного транспорта по другой ОЗП=1,2; ЭМ=1,2 к расх.; ЗПМ=1,2; ТЗ=1,2; ТЗМ=1,2) НР (485 руб.): 148% от ФОТ СП (223 руб.): 80%*0.85 от ФОТ | 0,017 1,7 / 100 | 71299,08 13006,3 | 58292,78 6301,58 |  | 1212 | 221 | 991 107 |  | 1383.65 | 23.52
4 | ФССЦпг-01-01-01-043 | Погрузо-разгрузочные работы при автомобильных перевозках: Погрузка мусора строительного с погрузкой экскаваторами емкостью ковша до 0,5 м3 (1 т груза) НР 0% от ФОТ СП 0% от ФОТ | 4,08 0,017*100*2,4 | 3.28 | 3.28 |  | 13 |  | 13
5 | ФССЦпг-01-01-01-003 | Погрузо-разгрузочные работы при автомобильных перевозках: Погрузка изделий из сборного железобетона, бетона, керамзитобетона массой до 3 т (1 т груза) НР 0% от ФОТ СП 0% от ФОТ | 1.9 | 10.71 | 10.71 |  | 20 |  | 20
6 | ФССЦпг-03-21-01-060 | Перевозка грузов автомобилями-самосвалами грузоподъемностью 10 т, работающих вне карьера, на расстояние: до 60 км I класс груза (1 т груза) НР 0% от ФОТ СП 0% от ФОТ | 5,98 4,08+1,9 | 31.1 | 31.1 |  | 186 |  | 186
7 | ФЕР46-08-012-05 | Установка анкеров в отверстия глубиной 100 мм с применением смесей серии MASTERFLOW, диаметр анкера: 20 мм и более (100 шт) (Прил.30.3 п.3.3 Работы, выполняемые на одной половине проезжей части дороги при систематическом движении автомобильного или трамвайного транспорта по другой ОЗП=1,2; ЭМ=1,2 к расх.; ЗПМ=1,2; ТЗ=1,2; ТЗМ=1,2; Прил.30.3 п.3.3 Работы, выполняемые на одной половине проезжей части дороги при систематическом движении автомобильного или трамвайного транспорта по другой ОЗП=1,2; ЭМ=1,2 к расх.; ЗПМ=1,2; ТЗ=1,2; ТЗМ=1,2) НР (57 руб.): 121% от ФОТ СП (28 руб.): 70%*0.85 от ФОТ | 0,24 (12+12) / 100 | 235,7 195,91 | 39.79 |  | 57 | 47 | 10 |  | 22.97 | 5.51
8 | ФЕР46-08-012-10 | На каждые 10 мм изменения глубины отверстия добавлять (уменьшать) к расценке: 46-08-012-05 (100 шт) (Прил.30.3 п.3.3 Работы, выполняемые на одной половине проезжей части дороги при систематическом движении автомобильного или трамвайного транспорта по другой ОЗП=1,2; ЭМ=1,2 к расх.; ЗПМ=1,2; ТЗ=1,2; ТЗМ=1,2) НР (25 руб.): 121% от ФОТ СП (12 руб.): 70%*0.85 от ФОТ | 1,44 (12*3+12*9) / 100 | 17,58 14,84 | 2.74 |  | 25 | 21 | 4 |  | 1.74 | 2.51
9 | ФССЦ-01.7.15.01-0091 | Шпилька анкерная Hilti: HAS-E М24/210/54 для использования с капсулами HVU (шт) | 24 | 135.53 |  | 135.53 | 3253 |  |  | 3253
10 | ФССЦ-14.1.06.05-0002 | Анкер химический (капсула с клеевым составом) Hilti HVU М24/210 (шт) | 24 | 103.42 |  | 103.42 | 2482 |  |  | 2482
11 | ФЕР30-08-018-01 | Устройство тротуаров на мостах и путепроводах под автомобильные дороги (100 м3) (Прил.30.3 п.3.3 Работы, выполняемые на одной половине проезжей части дороги при систематическом движении автомобильного или трамвайного транспорта по другой ОЗП=1,2; ЭМ=1,2 к расх.; ЗПМ=1,2; ТЗ=1,2; ТЗМ=1,2) НР (259 руб.): 148% от ФОТ СП (119 руб.): 80%*0.85 от ФОТ | 0,0172 1,72 / 100 | 40910,44 9627,14 | 4922,54 502,49 | 26360.76 | 704 | 166 | 85 9 | 453 | 1024.16 | 17.62
12 | ФССЦ-05.1.08.01-0021 | Блоки (плиты): тротуарные пролетных строений из бетона класса В30, W6, F300 с расходом арматуры 202,08 кг/м3 (м3) | 1,72 | 2448.62 |  | 2448.62 | 4212 |  |  | 4212
13 | ФЕР30-Прил.30.1-5-1 | Доставка автомобильным транспортом: сборные бетонные и железобетонные изделия массой до 15 т, на 1 км (1 т) НР (59 руб.): 148% от ФОТ СП (27 руб.): 80%*0.85 от ФОТ | 4,3 1,72*2,5 | 135,04 3,59 | 131,45 5,8 |  | 581 | 15 | 565 25 |  | 0.408 | 1.75
Монтаж водоотводных лотков
14 | ФЕР09-06-001-02 | Монтаж: лотков, решеток, затворов из полосовой и тонколистовой стали (т) (Прил.27.3 п.3.1 Производство работ на одной половине проезжей части при систематическом движении транспорта на другой ОЗП=1,2; ЭМ=1,2 к расх.; ЗПМ=1,2; ТЗ=1,2; ТЗМ=1,2) НР (167 руб.): 99% от ФОТ СП (122 руб.): 85%*0.85 от ФОТ | 0,323 0,32+0,003 | 752,81 519,89 | 150,96 4,58 | 81.96 | 243 | 168 | 49 1 | 26 | 60.95 | 19.69
15 | ФССЦ-08.3.07.01-0021 | Сталь полосовая (кг) | 0.32 | 5.78 |  | 5.78 | 2 |  |  | 2
16 | ФССЦ-08.4.03.03-0031 | Горячекатаная арматурная сталь периодического профиля класса: А-III, диаметром 10 мм (т) | 0.003 | 8014.15 |  | 8014.15 | 24 |  |  | 24
17 | ФЕР46-08-022-01 | Гидроизоляция полиуретановым герметиком без уплотнения пенополиэтиленовым прокладочным шнуром: горизонтальных швов (100 м) (Прил.30.3 п.3.3 Работы, выполняемые на одной половине проезжей части дороги при систематическом движении автомобильного или трамвайного транспорта по другой ОЗП=1,2; ЭМ=1,2 к расх.; ЗПМ=1,2; ТЗ=1,2; ТЗМ=1,2) НР 121% от ФОТ СП 70%*0.85 от ФОТ | 0,0045 (0,15*3) / 100 | 83,79 83 | 0,79 0,14 | [5 empty] | 8.63 | 0.04
18 | ФССЦ-14.5.01.03-0002 | Герметик двухкомпонентный полиуретановый холодного отверждения "Оксипласт" (кг) | 0,0878 | 19.04 |  | 19.04 | 2 |  |  | 2
19 | ФЕР13-03-004-05 прим. | Окраска металлических огрунтованных поверхностей: эмалью ХВ-785 (100 м2) (Прил.30.3 п.3.3 Работы, выполняемые на одной половине проезжей части дороги при систематическом движении автомобильного или трамвайного транспорта по другой ОЗП=1,2; ЭМ=1,2 к расх.; ЗПМ=1,2; ТЗ=1,2; ТЗМ=1,2) НР (15 руб.): 99% от ФОТ СП (9 руб.): 70%*0.85 от ФОТ | 0,54 (27*2) / 100 | 650,27 26,88 | 7,99 0,4 | 615.4 | 351 | 15 | 4 | 332 | 2.96 | 1.6
Установка карнизного листа
20 | ФЕР09-06-001-02 | Монтаж: лотков, решеток, затворов из полосовой и тонколистовой стали (т) (Прил.27.3 п.3.1 Производство работ на одной половине проезжей части при систематическом движении транспорта на другой ОЗП=1,2; ЭМ=1,2 к расх.; ЗПМ=1,2; ТЗ=1,2; ТЗМ=1,2) НР (90 руб.): 99% от ФОТ СП (66 руб.): 85%*0.85 от ФОТ | 0,173 0,17+0,003 | 752,81 519,89 | 150,96 4,58 | 81.96 | 130 | 90 | 26 1 | 14 | 60.95 | 10.54
21 | ФССЦ-08.3.05.02-0058 | Сталь листовая горячекатаная марки Ст3 толщиной: 6-8 мм (т) | 0.17 | 5891.61 |  | 5891.61 | 1002 |  |  | 1002
22 | ФССЦ-08.3.07.01-0021 | Сталь полосовая (кг) | 3 0,003*1000 | 5.78 |  | 5.78 | 17 |  |  | 17
23 | ФЕР13-03-004-05 прим. | Окраска металлических огрунтованных поверхностей: эмалью ХВ-785 (100 м2) (Прил.30.3 п.3.3 Работы, выполняемые на одной половине проезжей части дороги при систематическом движении автомобильного или трамвайного транспорта по другой ОЗП=1,2; ЭМ=1,2 к расх.; ЗПМ=1,2; ТЗ=1,2; ТЗМ=1,2) НР (1 руб.): 99% от ФОТ СП (1 руб.): 70%*0.85 от ФОТ | 0,02 (1*2) / 100 | 650,27 26,88 | 7,99 0,4 | 615.4 | 13 | 1 |  | 12 | 2.96 | 0.06
Устройство выравнивающего слоя h=4 см
24 | ФЕР27-06-002-17 | Устройство цементобетонных покрытий однослойных средствами малой механизации, толщина слоя 20 см (1000 м2) (Прил.27.3 п.3.1 Производство работ на одной половине проезжей части при систематическом движении транспорта на другой ОЗП=1,2; ЭМ=1,2 к расх.; ЗПМ=1,2; ТЗ=1,2; ТЗМ=1,2) НР (354 руб.): 156% от ФОТ СП (183 руб.): 95%*0.85 от ФОТ | 0,054 54 / 1000 | 14151,63 3495,13 | 4808,66 712,07 | 5847.84 | 764 | 189 | 260 38 | 316 | 413.14 | 22.31
25 | ФЕР27-06-002-18 | На каждый 1 см изменения толщины слоя добавлять или исключать к расценке 27-06-002-17 (1000 м2) (Прил.27.3 п.3.1 Производство работ на одной половине проезжей части при систематическом движении транспорта на другой ОЗП=1,2; ЭМ=1,2 к расх.; ЗПМ=1,2; ТЗ=1,2; ТЗМ=1,2) НР (-108 руб.): 156% от ФОТ СП (-56 руб.): 95%*0.85 от ФОТ | -0,864 -0,054*16 | 157,1 61,82 | 50,28 19,06 | 45 | -136 | -53 | -43 -16 | -39 | 7.31 | -6.32
26 | ФЕР30-08-045-01 | Приготовление бетона для искусственных сооружений в построечных условиях, класс (марка) бетона по прочности: В25 (М250) (100 м3) НР (84 руб.): 148% от ФОТ СП (39 руб.): 80%*0.85 от ФОТ | 0,022 2,2 / 100 | 11550.04 | 11508,56 2590,28 | 41.48 | 254 |  | 253 57 | 1
27 | ФССЦ-03.2.01.01-0005 | Портландцемент общестроительного назначения бездобавочный, марки: 600 (т) | 0,99 45*0,022 | 633.5 |  | 633.5 | 627 |  |  | 627
28 | ФССЦ-01.7.08.05-0009 | Добавка порошковая для приготовления бетонных смесей "ЦМИД-4" (кг) | 5,94 0,99*0,6% от 1000 | 6.25 |  | 6.25 | 37 |  |  | 37
29 | ФССЦ-02.2.05.04-0086 | Щебень из природного камня для строительных работ марка: 600, фракция 5(3)-10 мм (м3) | 0,682 31*0,022 | 145.8 |  | 145.8 | 99 |  |  | 99
30 | ФССЦ-02.2.05.04-0087 | Щебень из природного камня для строительных работ марка: 600, фракция 10-20 мм (м3) | 1,166 53*0,022 | 118.6 |  | 118.6 | 138 |  |  | 138
31 | ФССЦ-02.3.01.02-0033 | Песок природный обогащенный для строительных работ средний (м3) | 0,968 44*0,022 | 70.6 |  | 70.6 | 68 |  |  | 68
Устройство гидроизоляции на проезжей части из “Мостопласта”
32 | ФЕР11-01-004-03 | Устройство гидроизоляции оклеечной рулонными материалами: на резино-битумной мастике, первый слой (100 м2) (Прил.27.3 п.3.1 Производство работ на одной половине проезжей части при систематическом движении транспорта на другой ОЗП=1,2; ЭМ=1,2 к расх.; ЗПМ=1,2; ТЗ=1,2; ТЗМ=1,2) НР (306 руб.): 135% от ФОТ СП (145 руб.): 75%*0.85 от ФОТ | 0,56 56 / 100 | 1461,42 396,68 | 57,32 8,33 | 1007.42 | 818 | 222 | 32 5 | 564 | 39.43 | 22.08
33 | ФССЦ-12.1.02.03-0111 | Мостопласт (м2) | 64,96 | 46.79 |  | 46.79 | 3039 |  |  | 3039
Устройство арматурной сетки в защитном слое
34 | ФЕР06-01-015-10 | Армирование подстилающих слоев и набетонок (т) (Прил.27.3 п.3.1 Производство работ на одной половине проезжей части при систематическом движении транспорта на другой ОЗП=1,2; ЭМ=1,2 к расх.; ЗПМ=1,2; ТЗ=1,2; ТЗМ=1,2) НР (42 руб.): 116% от ФОТ СП (20 руб.): 65%*0.85 от ФОТ | 0.26 | 458,85 134,39 | 38,86 5,65 | 285.6 | 119 | 35 | 10 1 | 74 | 15.17 | 3.94
35 | ФССЦ-08.4.02.05-0002 | Сетка сварная с ячейкой 10 из арматурной стали: А-I и А-II диаметром 6 мм (т) | 0,26 | 8690 |  | 8690 | 2259 |  |  | 2259
Устройство защитного слоя
36 | ФЕР27-06-002-17 | Устройство цементобетонных покрытий однослойных средствами малой механизации, толщина слоя 20 см (1000 м2) (Прил.27.3 п.3.1 Производство работ на одной половине проезжей части при систематическом движении транспорта на другой ОЗП=1,2; ЭМ=1,2 к расх.; ЗПМ=1,2; ТЗ=1,2; ТЗМ=1,2) НР (368 руб.): 156% от ФОТ СП (191 руб.): 95%*0.85 от ФОТ | 0,056 56 / 1000 | 14151,63 3495,13 | 4808,66 712,07 | 5847.84 | 792 | 196 | 269 40 | 327 | 413.14 | 23.14
37 | ФЕР27-06-002-18 | На каждый 1 см изменения толщины слоя добавлять или исключать к расценке 27-06-002-17 (1000 м2) (Прил.27.3 п.3.1 Производство работ на одной половине проезжей части при систематическом движении транспорта на другой ОЗП=1,2; ЭМ=1,2 к расх.; ЗПМ=1,2; ТЗ=1,2; ТЗМ=1,2) НР (-112 руб.): 156% от ФОТ СП (-58 руб.): 95%*0.85 от ФОТ | -0,896 -0,056*16 | 157,1 61,82 | 50,28 19,06 | 45 | -141 | -55 | -45 -17 | -40 | 7.31 | -6.55
38 | ФЕР30-08-045-01 | Приготовление бетона для искусственных сооружений в построечных условиях, класс (марка) бетона по прочности: В30 (М250) (100 м3) НР (89 руб.): 148% от ФОТ СП (41 руб.): 80%*0.85 от ФОТ | 0,023 2,3 / 100 | 11550.04 | 11508,56 2590,28 | 41.48 | 266 |  | 265 60 | 1
39 | ФССЦ-03.2.01.01-0005 | Портландцемент общестроительного назначения бездобавочный, марки: 600 (т) | 1,058 46*0,023 | 633.5 |  | 633.5 | 670 |  |  | 670
40 | ФССЦ-01.7.08.05-0009 | Добавка порошковая для приготовления бетонных смесей "ЦМИД-4" (кг) | 6,348 1,058*0,6% от 1000 | 6.25 |  | 6.25 | 40 |  |  | 40
41 | ФССЦ-02.2.05.04-0086 | Щебень из природного камня для строительных работ марка: 600, фракция 5(3)-10 мм (м3) | 0,713 31*0,023 | 145.8 |  | 145.8 | 104 |  |  | 104
42 | ФССЦ-02.2.05.04-0087 | Щебень из природного камня для строительных работ марка: 600, фракция 10-20 мм (м3) | 1,219 53*0,023 | 118.6 |  | 118.6 | 145 |  |  | 145
43 | ФССЦ-02.3.01.02-0033 | Песок природный обогащенный для строительных работ средний (м3) | 1,012 44*0,023 | 70.6 |  | 70.6 | 71 |  |  | 71
Устройство покрытия проезжей части из органоминеральной смеси
44 | ФЕР27-06-020-01 | Устройство покрытия толщиной 4 см из горячих асфальтобетонных смесей плотных мелкозернистых типа АБВ, плотность каменных материалов: 2,5-2,9 т/м3 (1000 м2) (Прил.27.3 п.3.1 Производство работ на одной половине проезжей части при систематическом движении транспорта на другой ОЗП=1,2; ЭМ=1,2 к расх.; ЗПМ=1,2; ТЗ=1,2; ТЗМ=1,2) НР (139 руб.): 156% от ФОТ СП (72 руб.): 95%*0.85 от ФОТ | 0,118 (59*2) / 1000 | 3535,25 442,14 | 2862,44 315,61 | 230.67 | 417 | 52 | 338 37 | 27 | 45.96 | 5.42
45 | ФССЦ-01.2.01.01-0019 | Битумы нефтяные дорожные марки: БНД-60/90, БНД 90/130 (т) | 0,0013 | 1690 |  | 1690 | 2 |  |  | 2
46 | ФЕР27-10-009-02 | Приготовление смеси в передвижной асфальтосмесительной установке органоминеральной № 2 (100 т) НР (5 руб.): 66% от ФОТ СП 0% от ФОТ | 0,114 (11,4) / 100 | 5867,48 8,1 | 2465,37 54,91 | 3394.01 | 669 | 1 | 281 6 | 387 | 0.95 | 0.11
47 | ФССЦ-01.2.03.07-0026 | Эмульсия битумно-катионная, марка ЭБК-3 (т) | 0,9257 | 2696.76 |  | 2696.76 | 2496 |  |  | 2496
Установка с применением сварки металлических цоколей ЦМа
48 | ФЕР09-03-040-01 | Монтаж защитных ограждений оборудования (т) (Прил.30.3 п.3.3 Работы, выполняемые на одной половине проезжей части дороги при систематическом движении автомобильного или трамвайного транспорта по другой ОЗП=1,2; ЭМ=1,2 к расх.; ЗПМ=1,2; ТЗ=1,2; ТЗМ=1,2) НР (215 руб.): 99% от ФОТ СП (157 руб.): 85%*0.85 от ФОТ | 0.215 | 1241,59 1002,49 | 67,7 4,58 | 171.4 | 267 | 216 | 15 1 | 37 | 113.15 | 24.33
49 | ФССЦ-01.7.15.03-0041 | Болты с гайками и шайбами строительные (т) | -0,0034 | 9040.01 |  | 9040.01 | -31 |  |  | -31
50 | ФССЦ-07.2.07.12-0024 | Отдельные конструктивные элементы зданий и сооружений с преобладанием: толстолистовой стали, средняя масса сборочной единицы до 0,5 т (т) | 0,215 | 8128 |  | 8128 | 1748 |  |  | 1748
51 | ФССЦ-01.7.15.03-0041 | Болты с гайками и шайбами строительные (т) | 0.008 | 9040.01 |  | 9040.01 | 72 |  |  | 72
52 | ФЕР06-01-001-01 | Устройство бетонной подготовки (100 м3) (Прил.30.3 п.3.3 Работы, выполняемые на одной половине проезжей части дороги при систематическом движении автомобильного или трамвайного транспорта по другой ОЗП=1,2; ЭМ=1,2 к расх.; ЗПМ=1,2; ТЗ=1,2; ТЗМ=1,2) НР (2 руб.): 116% от ФОТ СП (1 руб.): 65%*0.85 от ФОТ | 0,0009 0,09 / 100 | 4495,58 1684,8 | 1905,29 293,41 | 905.49 | 4 | 2 | 2 | 1 | 216 | 0.19
53 | ФЕР30-08-045-01 | Приготовление бетона для искусственных сооружений в построечных условиях, класс (марка) бетона по прочности: В40 (М250) (100 м3) НР (3 руб.): 148% от ФОТ СП (1 руб.): 80%*0.85 от ФОТ | 0,000918 (0,0918) / 100 | 11550.04 | 11508,56 2590,28 | 41.48 | 11 |  | 11 2
54 | ФССЦ-03.2.01.01-0005 | Портландцемент общестроительного назначения бездобавочный, марки: 600 (т) | 0,0459 50*0,000918 | 633.5 |  | 633.5 | 29 |  |  | 29
55 | ФССЦ-01.7.08.05-0009 | Добавка порошковая для приготовления бетонных смесей "ЦМИД-4" (кг) | 0,2754 0,0459*0,6% от 1000 | 6.25 |  | 6.25 | 2 |  |  | 2
56 | ФССЦ-02.2.05.04-0086 | Щебень из природного камня для строительных работ марка: 600, фракция 5(3)-10 мм (м3) | 0,034884 38*0,000918 | 145.8 |  | 145.8 | 5 |  |  | 5
57 | ФССЦ-02.2.05.04-0087 | Щебень из природного камня для строительных работ марка: 600, фракция 10-20 мм (м3) | 0,054162 59*0,000918 | 118.6 |  | 118.6 | 6 |  |  | 6
58 | ФССЦ-02.3.01.02-0033 | Песок природный обогащенный для строительных работ средний (м3) | 0,037638 41*0,000918 | 70.6 |  | 70.6 | 3 |  |  | 3
Установка металлического барьерного ограждения
59 | ФЕР27-09-003-03 | Установка на подходах к мостам и путепроводам барьерных ограждений: металлических мостовой группы (10 м) (Прил.27.3 п.3.1 Производство работ на одной половине проезжей части при систематическом движении транспорта на другой ОЗП=1,2; ЭМ=1,2 к расх.; ЗПМ=1,2; ТЗ=1,2; ТЗМ=1,2) НР (789 руб.): 156% от ФОТ СП (409 руб.): 95%*0.85 от ФОТ | 1,264 12,64 / 10 | 899,7 365,21 | 121,09 35,02 | 413.4 | 1137 | 462 | 153 44 | 523 | 41.22 | 52.1
60 | ФССЦ-01.5.02.01-0051 | Комплект металлоконструкций барьерного ограждения, марка: 11МО-1,1Д/2,0-500 (м) | 12,64 | 965.15 |  | 965.15 | 12199 |  |  | 12199
Устройство штраб с последующей заполнением битумным герметикам БП-Г50
61 | ФЕР27-06-007-01 | Устройство швов в бетоне: затвердевшем (100 м) НР (83 руб.): 156% от ФОТ СП (43 руб.): 95%*0.85 от ФОТ | 0,188 (11,36+7,44) / 100 | 5804,92 66,9 | 5329,79 215,29 | 408.23 | 1091 | 13 | 1002 40 | 77 | 8.5 | 1.6
62 | ФССЦ-01.2.03.07-0023 | Эмульсия битумно-дорожная (т) | -0,0113 | 1554.2 |  | 1554.2 | -18 |  |  | -18
63 | ФССЦ-14.5.04.01-0011 | Мастика бутилкаучуковая строительная, марки: МББП-65 «ЛИЛО-1» (т) | -0,0075 | 7591.34 |  | 7591.34 | -57 |  |  | -57
64 | ФССЦ-14.5.01.02-0004 | Герметик битумно-полимерный марка БП-Г50 ТЕХНОНИКОЛЬ №42 (кг) | 13,5 (0.0081+0,0054)*1000 | 10.09 |  | 10.09 | 136 |  |  | 136
Устройство деформационного шва по типу "Формошов"
65 | ФЕР30-08-033-01 | Устройство деформационных швов закрытого типа глубиной 200 мм в проезжей части автодорожных мостовых сооружений (100 м) (Прил.30.3 п.3.3 Работы, выполняемые на одной половине проезжей части дороги при систематическом движении автомобильного или трамвайного транспорта по другой ОЗП=1,2; ЭМ=1,2 к расх.; ЗПМ=1,2; ТЗ=1,2; ТЗМ=1,2) НР (2498 руб.): 148% от ФОТ СП (1148 руб.): 80%*0.85 от ФОТ | 0,1964 19,64 / 100 | 183294,59 6564,76 | 74801,46 2032,31 | 101928.37 | 35999 | 1289 | 14691 399 | 20019 | 652.56 | 128.16
66 | ФССЦ-14.5.01.05-0101 | Пенополиуретан (Thorma Poliuretan) (м) | -20,03 | 190.43 |  | 190.43 | -3814 |  |  | -3814
67 | ФССЦ-02.2.05.05-0011 | Щебень одномерный кубовидный габбро-диабазовый (м3) | -2,318 | 172 |  | 172 | -399 |  |  | -399
68 | ФССЦ-01.2.03.01-0001 | Битумно-полимерное вяжущее (Thorma Joint Binder BJ200) (кг) | -1310 | 11.99 |  | 11.99 | -15707 |  |  | -15707
69 | Ф10 | Деформационный шов "Формошов" (пм) | 19,64 0,1964*100 | 680.15 |  | 680.15 | 13358 |  |  | 13358
Ремонт пролетных строений
Заделка сколов в торцах балок материалом EMACO
70 | ФЕР13-03-007-01 | Антикоррозийное покрытие арматуры однокомпонентным составом EMACO NANOCRETE AP (100 м2) (Прил.30.3 п.3.3 Работы, выполняемые на одной половине проезжей части дороги при систематическом движении автомобильного или трамвайного транспорта по другой ОЗП=1,2; ЭМ=1,2 к расх.; ЗПМ=1,2; ТЗ=1,2; ТЗМ=1,2) НР (1 руб.): 99% от ФОТ СП (1 руб.): 70%*0.85 от ФОТ | 0,001 0,1 / 100 | 522,94 512,69 | 10,25 1,81 |  | 1 | 1 |  |  | 57.16 | 0.06
71 | ФССЦ-14.2.05.01-0101 | Состав антикоррозийный однокомпонентный MasterEmaco P 5000 AP (EMACO NANOCRETE АР) (кг) | 0.15 | 45.44 |  | 45.44 | 7 |  |  | 7
72 | ФЕР46-08-004-01 | Нанесение тиксотропных составов серии EMACO, EMACO NANOCRETE, EMACO FAST вручную в один слой, толщина слоя 20 мм, на поверхности бетонных и железобетонных конструкций: горизонтальные (100 м2) (Прил.30.3 п.3.3 Работы, выполняемые на одной половине проезжей части дороги при систематическом движении автомобильного или трамвайного транспорта по другой ОЗП=1,2; ЭМ=1,2 к расх.; ЗПМ=1,2; ТЗ=1,2; ТЗМ=1,2) НР (92 руб.): 121% от ФОТ СП (45 руб.): 70%*0.85 от ФОТ | 0,171 17,1 / 100 | 541,17 421,31 | 119,86 21,16 |  | 93 | 72 | 20 4 |  | 46.97 | 8.03
73 | ФЕР46-08-004-07 | На каждые 5 мм изменения толщины слоя добавлять (уменьшать) к расценкам: 46-08-004-01, 46-08-004-04 (100 м2) (Прил.30.3 п.3.3 Работы, выполняемые на одной половине проезжей части дороги при систематическом движении автомобильного или трамвайного транспорта по другой ОЗП=1,2; ЭМ=1,2 к расх.; ЗПМ=1,2; ТЗ=1,2; ТЗМ=1,2) НР (17 руб.): 121% от ФОТ СП (8 руб.): 70%*0.85 от ФОТ | 0,342 0,171*2 | 66,34 36,38 | 29,96 5,29 |  | 23 | 12 | 10 2 |  | 4.06 | 1.39
74 | ФССЦ-04.3.02.09-0844 | Смесь сухая: ремонтная тиксотропная высокопрочная MasterEmaco S 5400 (EMACO NANOCRETE R4) (кг) | 1.026 | 18.52 |  | 18.52 | 19 |  |  | 19
75 | ФЕР46-08-003-02 | Приготовление однокомпонентных составов серии EMACO, EMACO NANOCRETE, EMACO FAST, MASTERSEAL, MASTERFLOW: механизированным способом (м3) (Прил.30.3 п.3.3 Работы, выполняемые на одной половине проезжей части дороги при систематическом движении автомобильного или трамвайного транспорта по другой ОЗП=1,2; ЭМ=1,2 к расх.; ЗПМ=1,2; ТЗ=1,2; ТЗМ=1,2) НР (33 руб.): 66% от ФОТ СП 0% от ФОТ | 0,51015 0,51+0,15*0,001 | 107,48 54,55 | 52,93 42,97 |  | 55 | 28 | 27 22 |  | 6.4 | 3.27
Окраска плит пролетного строения эмалью
77 | ФЕР13-06-004-01 | Обеспыливание поверхности (м2) (Прил.30.3 п.3.3 Работы, выполняемые на одной половине проезжей части дороги при систематическом движении автомобильного или трамвайного транспорта по другой ОЗП=1,2; ЭМ=1,2 к расх.; ЗПМ=1,2; ТЗ=1,2; ТЗМ=1,2) НР (59 руб.): 99% от ФОТ СП (36 руб.): 70%*0.85 от ФОТ | 59.3 | 1,02 1,02 |  |  | 60 | 60 |  |  | 0.12 | 7.12
78 | ФЕР01-02-008-01 прим. | Полив водой основания под полы промышленных цехов (предварительное увлажнение) (100 м2) (Прил.30.3 п.3.3 Работы, выполняемые на одной половине проезжей части дороги при систематическом движении автомобильного или трамвайного транспорта по другой ОЗП=1,2; ЭМ=1,2 к расх.; ЗПМ=1,2; ТЗ=1,2; ТЗМ=1,2) НР (33 руб.): 105% от ФОТ СП (13 руб.): 50%*0.85 от ФОТ | 0,593 (59,3) / 100 | 57,51 52,63 |  | 4.88 | 34 | 31 |  | 3 | 7.32 | 4.34
79 | ФЕР30-08-040-01 прим. | Окраска железобетонных пролетных строений мостов (100 м2) (Прил.30.3 п.3.3 Работы, выполняемые на одной половине проезжей части дороги при систематическом движении автомобильного или трамвайного транспорта по другой ОЗП=1,2; ЭМ=1,2 к расх.; ЗПМ=1,2; ТЗ=1,2; ТЗМ=1,2) НР (207 руб.): 148% от ФОТ СП (95 руб.): 80%*0.85 от ФОТ | 0,593 | 326,55 225,92 | 88,27 9,92 | 12.36 | 194 | 134 | 52 6 | 7 | 22.13 | 13.12
80 | ФЕР46-08-003-03 | Приготовление двухкомпонентных составов серии MASTERSEAL (м3) (Прил.30.3 п.3.3 Работы, выполняемые на одной половине проезжей части дороги при систематическом движении автомобильного или трамвайного транспорта по другой ОЗП=1,2; ЭМ=1,2 к расх.; ЗПМ=1,2; ТЗ=1,2; ТЗМ=1,2) НР (13 руб.): 66% от ФОТ СП 0% от ФОТ | 0,26685 177,9*0,0015 | 72,17 72,17 |  |  | 19 | 19 |  |  | 8.46 | 2.26
81 | ФССЦ-14.2.03.06-0005 | Покрытие эластичное полимерцементное двухкомпонентное MASTERSEAL 588, компонент 1, цвет белый, серый, светло- серый (кг) | 533,7 177,9*3 | 19.72 |  | 19.72 | 10525 |  |  | 10525
82 | ФССЦ-14.2.03.06-0006 | Покрытие эластичное полимерцементное двухкомпонентное MASTERSEAL 588, компонент 2 (л) | 213,48 533,7/2,5 | 120.17 |  | 120.17 | 25654 |  |  | 25654
Объединение плит пролетного строения между собой
83 | ФЕР30-01-022-01 | Армирование опор искусственных сооружений (т) (Прил.30.3 п.3.3 Работы, выполняемые на одной половине проезжей части дороги при систематическом движении автомобильного или трамвайного транспорта по другой ОЗП=1,2; ЭМ=1,2 к расх.; ЗПМ=1,2; ТЗ=1,2; ТЗМ=1,2) НР (24 руб.): 148% от ФОТ СП (11 руб.): 80%*0.85 от ФОТ | 0.022 | 2184,24 604,5 | 1416,28 150,34 | 163.46 | 48 | 13 | 31 3 | 4 | 64.31 | 1.41
84 | ФССЦ-08.4.03.02-0001 | Горячекатаная арматурная сталь гладкая класса А-I, диаметром: 6 мм (т) | 0,022 | 7418.82 |  | 7418.82 | 163 |  |  | 163
85 | ФЕР30-01-010-01 | Устройство монолитных фундаментов труб и опор мостов (100 м3) (Прил.30.3 п.3.3 Работы, выполняемые на одной половине проезжей части дороги при систематическом движении автомобильного или трамвайного транспорта по другой ОЗП=1,2; ЭМ=1,2 к расх.; ЗПМ=1,2; ТЗ=1,2; ТЗМ=1,2) НР (77 руб.): 148% от ФОТ СП (35 руб.): 80%*0.85 от ФОТ | 0,0118 1,18 / 100 | 17368,01 3556,21 | 6308,32 863,63 | 7503.48 | 205 | 42 | 74 10 | 89 | 382.8 | 4.52
86 | ФССЦ-01.7.07.12-0011 | Пленка оберточная гидроизоляционная ПДС, толщиной 0,55 мм (м2) | 0,7658 | 28.72 |  | 28.72 | 22 |  |  | 22
87 | ФЕР30-08-045-01 | Приготовление бетона для искусственных сооружений в построечных условиях, класс (марка) бетона по прочности: В30 (М250) (100 м3) НР (46 руб.): 148% от ФОТ СП (21 руб.): 80%*0.85 от ФОТ | 0,01204 (1,204) / 100 | 11550.04 | 11508,56 2590,28 | 41.48 | 139 |  | 139 31
88 | ФССЦ-03.2.01.01-0005 | Портландцемент общестроительного назначения бездобавочный, марки: 600 (т) | 0,55384 46*0,01204 | 633.5 |  | 633.5 | 351 |  |  | 351
89 | ФССЦ-01.7.08.05-0009 | Добавка порошковая для приготовления бетонных смесей "ЦМИД-4" (кг) | 3,32304 0,55384*0,6% от 1000 | 6.25 |  | 6.25 | 21 |  |  | 21
90 | ФССЦ-02.2.05.04-0086 | Щебень из природного камня для строительных работ марка: 600, фракция 5(3)-10 мм (м3) | 0,37324 31*0,01204 | 145.8 |  | 145.8 | 54 |  |  | 54
91 | ФССЦ-02.2.05.04-0087 | Щебень из природного камня для строительных работ марка: 600, фракция 10-20 мм (м3) | 0,63812 53*0,01204 | 118.6 |  | 118.6 | 76 |  |  | 76
92 | ФССЦ-02.3.01.02-0033 | Песок природный обогащенный для строительных работ средний (м3) | 0,52976 44*0,01204 | 70.6 |  | 70.6 | 37 |  |  | 37
Итого по разделу 1 | [6 empty] | 124364 |  |  |  |  | 519.11
ИТОГИ ПО СМЕТЕ:
Итого прямые затраты по смете в базисных ценах | [6 empty] | 113013 | 4751 | 19800 918 | 88465 |  | 519.11
Накладные расходы | [6 empty] | 7533
Сметная прибыль | [6 empty] | 3818
Итоги по смете:
Защита строительных конструкций и оборудования от коррозии | [6 empty] | 39404 |  |  |  |  | 129.08
Мосты и трубы | [6 empty] | 46484 |  |  |  |  | 190.1
Погрузо-разгрузочные работы | [6 empty] | 33
Перевозка грузов автотранспортом | [6 empty] | 186
Работы по реконструкции зданий и сооружений (усиление и замена существующих конструкций, разборка и возведение отдельных конструктивных элементов) | [6 empty] | 483 |  |  |  |  | 17.48
Бетонные и железобетонные монолитные конструкции в промышленном строительстве | [6 empty] | 6086 |  |  |  |  | 4.13
Строительные металлические конструкции | [6 empty] | 3246 |  |  |  |  | 54.56
Полы | [6 empty] | 1407 |  |  |  |  | 22.08
Автомобильные дороги | [6 empty] | 21385 |  |  |  |  | 91.7
Материалы | [6 empty] | 2281
Изготовление в построечных условиях материалов и полуфабрикатов, металлических и трубопроводных заготовок (Норматив СП необходимо указать при составлении сметы) | [6 empty] | 3289 |  |  |  |  | 5.64
Земляные работы, выполняемые механизированным способом | [6 empty] | 80 |  |  |  |  | 4.34
Итого | [6 empty] | 124364 |  |  |  |  | 519.11
В том числе:
Материалы | [6 empty] | 88465
Машины и механизмы | [6 empty] | 19800
ФОТ | [6 empty] | 5669
Накладные расходы | [6 empty] | 7533
Сметная прибыль | [6 empty] | 3818
ВСЕГО по смете | [6 empty] | 124364 |  |  |  |  | 519.11

## ЛН 02-05-10
СОГЛАСОВАНО: | [8 empty] | УТВЕРЖДАЮ:
_______________ | [8 empty] | __________________
" _____ " ________________ 2015 г. | [8 empty] | "______ " _______________2015 г.
(наименование стройки)
ЛОКАЛЬНЫЙ СМЕТНЫЙ РАСЧЕТ № 02-05-10
(локальная смета)
на | ___-2
(наименование работ и затрат, наименование объекта)
Основание:
| Сметная стоимость строительных работ _______________________________________________________________________________________________ |  | ___________________________147863 |  | руб.
| Средства на оплату труда _______________________________________________________________________________________________ |  | ___________________________4855 |  | руб.
| Сметная трудоемкость _______________________________________________________________________________________________ |  | _______________________________________________________________________________________________393,75 |  | чел.час
Составлен(а) в текущих (прогнозных) ценах по состоянию на ______________
№ пп | Шифр и номер позиции норматива | Наименование работ и затрат, единица измерения | Количество | Стоимость единицы, руб. |  |  | Общая стоимость, руб. |  |  |  | Затраты труда рабочих, чел.-ч, не занятых обслуживанием машин
|  |  |  | всего | эксплуата- ции машин | мате- риалы | Всего | оплаты труда | эксплуата- ции машин | мате- риалы
|  |  |  | оплаты труда | в т.ч. оплаты труда |  |  |  | в т.ч. оплаты труда |  | на единицу | всего
1 | 2 | 3 | 4 | 5 | 6 | 7 | 8 | 9 | 10 | 11 | 12 | 13
Раздел 1.
Устройство защитно-армирующих прослоек из геосетки, устройство щебеночной подготовки
1 | ФЕР27-06-009-02 | Укладка геосетки в асфальтобетонное дорожное покрытие (1000 м2) (Прил.27.3 п.3.1 Производство работ на одной половине проезжей части при систематическом движении транспорта на другой ОЗП=1,2; ЭМ=1,2 к расх.; ЗПМ=1,2; ТЗ=1,2; ТЗМ=1,2) НР (78 руб.): 156% от ФОТ СП (40 руб.): 95%*0.85 от ФОТ | 0,29 290 / 1000 | 2246,14 167,51 | 19,43 2,83 | 2059.2 | 651 | 49 | 6 1 | 597 | 18.47 | 5.36
2 | ФССЦ-01.7.12.10-0027 | Геосетка полиэфирная с битумной пропиткой, марка "ASPHALTEX PET (100/100)" (м2) | 305 0,29*1000*1,052 | 41.17 |  | 41.17 | 12557 |  |  | 12557
3 | ФЕР27-04-001-04 | Устройство подстилающих и выравнивающих слоев оснований: из щебня (100 м3) НР (1850 руб.): 156% от ФОТ СП (958 руб.): 95%*0.85 от ФОТ | 2,5 250 / 100 | 3551,63 195,7 | 3338,85 278,65 | 17.08 | 8879 | 489 | 8347 697 | 43 | 24.19 | 60.48
4 | ФЕР30-01-001-01 | Устройство подушек под фундаменты опор мостов: щебеночных (100 м3) (Прил.30.3 п.3.3 Работы, выполняемые на одной половине проезжей части дороги при систематическом движении автомобильного или трамвайного транспорта по другой ОЗП=1,2; ЭМ=1,2 к расх.; ЗПМ=1,2; ТЗ=1,2; ТЗМ=1,2) НР (638 руб.): 148% от ФОТ СП (293 руб.): 80%*0.85 от ФОТ | 0,1823 (5,23+13) / 100 | 18211,87 2263,15 | 881,12 97,3 | 15067.6 | 3320 | 413 | 161 18 | 2747 | 277.01 | 50.5
5 | ФССЦ-02.2.05.04-0093 | Щебень из природного камня для строительных работ марка: 800, фракция 20-40 мм (м3) | -25,34 | 108.4 |  | 108.4 | -2747 |  |  | -2747
6 | Прайс-лист АО ПО "Якутскцемент" | Щебень (т) МАТ=289,1/1,18/12 | 40,544 25,34*1,6 | 20,42 289,1/1,18/12 |  | 20,42 289,1/1,18/12 | 828 |  |  | 828
7 | ФССЦпг-03-21-01-200 | Перевозка грузов автомобилями-самосвалами грузоподъемностью 10 т работающих вне карьера на расстояние: I класс груза до 200 км (1 т груза) НР 0% от ФОТ СП 0% от ФОТ | 40,544 | 86.21 | 86.21 |  | 3495 |  | 3495
8 | ФССЦпг-03-21-01-201 | Свыше 200 км добавлять на каждый последующий 1 км: I класс груза (1 т груза) НР 0% от ФОТ СП 0% от ФОТ | 5270,72 40,544*130 | 0.37 | 0.37 |  | 1950 |  | 1950
9 | ФЕР27-04-016-02 | Устройство прослойки из нетканого синтетического материала (НСМ) под покрытием из сборных железобетонных плит: сплошной (1000 м2) НР (27 руб.): 156% от ФОТ СП (14 руб.): 95%*0.85 от ФОТ | 0,05 50 / 1000 | 350,91 330,42 | 19,71 3,48 | 0.78 | 18 | 17 | 1 |  | 41.2 | 2.06
10 | ФССЦ-01.7.12.05-0161 | Полотно иглопробивное для дорожного строительства: «Дорнит-2» (10 м2) | 5,5 (0,05*1000*1,1) / 10 | 124.77 |  | 124.77 | 686 |  |  | 686
Монтаж блоков лежня
11 | ФЕР30-08-012-05 | Укладка переходных плит сборных длиной: до 7 м (м3) (Прил.30.3 п.3.3 Работы, выполняемые на одной половине проезжей части дороги при систематическом движении автомобильного или трамвайного транспорта по другой ОЗП=1,2; ЭМ=1,2 к расх.; ЗПМ=1,2; ТЗ=1,2; ТЗМ=1,2) НР (440 руб.): 148% от ФОТ СП (202 руб.): 80%*0.85 от ФОТ | 5.28 | 355,65 50,72 | 53,65 5,58 | 251.28 | 1878 | 268 | 283 29 | 1327 | 5.46 | 28.83
12 | ФССЦ-04.3.01.09-0011 | Раствор готовый кладочный цементный марки: 25 (м3) | -0,0528 | 463.3 |  | 463.3 | -24 |  |  | -24
13 | ФССЦ-04.1.02.02-0028 | Бетон тяжелый для гидротехнических сооружений, класс: В22,5 (М300) (м3) | -0,264 | 754.86 |  | 754.86 | -199 |  |  | -199
14 | ФССЦ-05.1.08.01-0079 | Блоки железобетонные: подферменников и прокладников, переходные плиты (м3) | 5,28 | 2393.13 |  | 2393.13 | 12636 |  |  | 12636
15 | ФЕР30-Прил.30.1-5-1 | Доставка автомобильным транспортом: сборные бетонные и железобетонные изделия массой до 15 т, на 1 км (1 т) НР (184 руб.): 148% от ФОТ СП (84 руб.): 80%*0.85 от ФОТ | 13,2 5,28*2,5 | 135,04 3,59 | 131,45 5,8 |  | 1783 | 47 | 1735 77 |  | 0.408 | 5.39
Омоноличивание блоков лежня
16 | ФЕР30-08-045-01 | Приготовление бетона для искусственных сооружений в построечных условиях, класс (марка) бетона по прочности: В35 (М250) (100 м3) НР (19 руб.): 148% от ФОТ СП (9 руб.): 80%*0.85 от ФОТ | 0,005 0,5 / 100 | 11550.04 | 11508,56 2590,28 | 41.48 | 58 |  | 58 13
17 | ФССЦ-03.2.01.01-0005 | Портландцемент общестроительного назначения бездобавочный, марки: 600 (т) | 0,235 47*0,005 | 633.5 |  | 633.5 | 149 |  |  | 149
18 | ФССЦ-01.7.08.05-0009 | Добавка порошковая для приготовления бетонных смесей "ЦМИД-4" (кг) | 1,41 0,235*0,6% от 1000 | 6.25 |  | 6.25 | 9 |  |  | 9
19 | ФССЦ-02.2.05.04-0086 | Щебень из природного камня для строительных работ марка: 600, фракция 5(3)-10 мм (м3) | 0,175 35*0,005 | 145.8 |  | 145.8 | 26 |  |  | 26
20 | ФССЦ-02.2.05.04-0087 | Щебень из природного камня для строительных работ марка: 600, фракция 10-20 мм (м3) | 0,28 56*0,005 | 118.6 |  | 118.6 | 33 |  |  | 33
21 | ФССЦ-02.3.01.02-0033 | Песок природный обогащенный для строительных работ средний (м3) | 0,215 43*0,005 | 70.6 |  | 70.6 | 15 |  |  | 15
22 | ФЕР30-Прил.30.1-10-1 | Доставка автомобильным транспортом: бетоны, растворы, на 1 км (1 т) НР (4 руб.): 148% от ФОТ СП (2 руб.): 80%*0.85 от ФОТ | 1,225 0,005*100*2,45 | 31,28 2,21 | 29.07 |  | 38 | 3 | 36 |  | 0.308 | 0.38
Устройство анкеров под переходные плиты
23 | ФЕР46-08-012-05 | Установка анкеров в отверстия глубиной 100 мм с применением смесей серии MASTERFLOW, диаметр анкера: 20 мм и более (100 шт) (Прил.30.3 п.3.3 Работы, выполняемые на одной половине проезжей части дороги при систематическом движении автомобильного или трамвайного транспорта по другой ОЗП=1,2; ЭМ=1,2 к расх.; ЗПМ=1,2; ТЗ=1,2; ТЗМ=1,2) НР (31 руб.): 121% от ФОТ СП (15 руб.): 70%*0.85 от ФОТ | 0,16 16 / 100 | 196,42 163,26 | 33.16 |  | 31 | 26 | 5 |  | 19.14 | 3.06
24 | ФЕР46-08-012-10 | На каждые 10 мм изменения глубины отверстия добавлять (уменьшать) к расценке: 46-08-012-05 (100 шт) (Прил.30.3 п.3.3 Работы, выполняемые на одной половине проезжей части дороги при систематическом движении автомобильного или трамвайного транспорта по другой ОЗП=1,2; ЭМ=1,2 к расх.; ЗПМ=1,2; ТЗ=1,2; ТЗМ=1,2) НР (23 руб.): 121% от ФОТ СП (11 руб.): 70%*0.85 от ФОТ | 1,28 0,16*8 | 17,58 14,84 | 2.74 |  | 23 | 19 | 4 |  | 1.74 | 2.23
25 | ФССЦ-08.4.03.02-0007 | Горячекатаная арматурная сталь гладкая класса А-I, диаметром: 20-22 мм (т) | 0.012 | 5520 |  | 5520 | 66 |  |  | 66
26 | ФЕР46-08-003-02 | Приготовление однокомпонентных составов серии EMACO, EMACO NANOCRETE, EMACO FAST, MASTERSEAL, MASTERFLOW: механизированным способом (м3) НР 66% от ФОТ СП 0% от ФОТ | 0.01 | 89,57 45,46 | 44,11 35,81 |  | 1 |  |  |  | 5.33 | 0.05
27 | ФССЦ-03.2.02.07-0011 | Цемент специальный безусадочный быстротвердеющий пластифицированный MasterEmaco A 640 (MASTERFLOW) (кг) | 1 0,001*1000 | 16.55 |  | 16.55 | 17 |  |  | 17
28 | ФССЦ-01.7.03.01-0001 | Вода (м3) | 0,00032 1*0,32/1000 | 2.44 |  | 2.44
Монтаж переходных плит
29 | ФЕР30-08-012-05 | Укладка переходных плит сборных длиной: до 7 м (м3) (Прил.30.3 п.3.3 Работы, выполняемые на одной половине проезжей части дороги при систематическом движении автомобильного или трамвайного транспорта по другой ОЗП=1,2; ЭМ=1,2 к расх.; ЗПМ=1,2; ТЗ=1,2; ТЗМ=1,2) НР (1270 руб.): 148% от ФОТ СП (583 руб.): 80%*0.85 от ФОТ | 15,24 5,64+9,6 | 355,65 50,72 | 53,65 5,58 | 251.28 | 5420 | 773 | 818 85 | 3830 | 5.46 | 83.21
30 | ФССЦ-04.3.01.09-0011 | Раствор готовый кладочный цементный марки: 25 (м3) | -0,1524 | 463.3 |  | 463.3 | -71 |  |  | -71
31 | ФССЦ-04.1.02.02-0028 | Бетон тяжелый для гидротехнических сооружений, класс: В22,5 (М300) (м3) | -0,762 | 754.86 |  | 754.86 | -575 |  |  | -575
32 | ФССЦ-05.1.08.01-0079 | Блоки железобетонные: подферменников и прокладников, переходные плиты (м3) | 15,24 | 2393.13 |  | 2393.13 | 36471 |  |  | 36471
33 | ФЕР30-Прил.30.1-5-1 | Доставка автомобильным транспортом: сборные бетонные и железобетонные изделия массой до 15 т, на 1 км (1 т) НР (530 руб.): 148% от ФОТ СП (243 руб.): 80%*0.85 от ФОТ | 38,1 15,24*2,5 | 135,04 3,59 | 131,45 5,8 |  | 5145 | 137 | 5008 221 |  | 0.408 | 15.54
Омоноличивание переходных плит
34 | ФЕР06-01-015-10 | Армирование подстилающих слоев и набетонок (т) (Прил.30.3 п.3.3 Работы, выполняемые на одной половине проезжей части дороги при систематическом движении автомобильного или трамвайного транспорта по другой ОЗП=1,2; ЭМ=1,2 к расх.; ЗПМ=1,2; ТЗ=1,2; ТЗМ=1,2) НР (2 руб.): 116% от ФОТ СП (1 руб.): 65%*0.85 от ФОТ | 0,0168 | 458,85 134,39 | 38,86 5,65 | 285.6 | 8 | 2 | 1 | 5 | 15.17 | 0.25
35 | ФССЦ-08.4.03.02-0001 | Горячекатаная арматурная сталь гладкая класса А-I, диаметром: 6 мм (т) | 0,0168 16,8/1000 | 7418.82 |  | 7418.82 | 125 |  |  | 125
36 | ФЕР30-08-045-01 | Приготовление бетона для искусственных сооружений в построечных условиях, класс (марка) бетона по прочности: В30 (М250) (100 м3) НР (28 руб.): 148% от ФОТ СП (13 руб.): 80%*0.85 от ФОТ | 0,0075 0,75 / 100 | 11550.04 | 11508,56 2590,28 | 41.48 | 87 |  | 86 19
37 | ФССЦ-03.2.01.01-0005 | Портландцемент общестроительного назначения бездобавочный, марки: 600 (т) | 0,345 46*0,0075 | 633.5 |  | 633.5 | 219 |  |  | 219
38 | ФССЦ-01.7.08.05-0009 | Добавка порошковая для приготовления бетонных смесей "ЦМИД-4" (кг) | 2,07 0,345*0,6% от 1000 | 6.25 |  | 6.25 | 13 |  |  | 13
39 | ФССЦ-02.2.05.04-0086 | Щебень из природного камня для строительных работ марка: 600, фракция 5(3)-10 мм (м3) | 0,2325 31*0,0075 | 145.8 |  | 145.8 | 34 |  |  | 34
40 | ФССЦ-02.2.05.04-0087 | Щебень из природного камня для строительных работ марка: 600, фракция 10-20 мм (м3) | 0,3975 53*0,0075 | 118.6 |  | 118.6 | 47 |  |  | 47
41 | ФССЦ-02.3.01.02-0033 | Песок природный обогащенный для строительных работ средний (м3) | 0,33 44*0,0075 | 70.6 |  | 70.6 | 23 |  |  | 23
42 | ФЕР30-Прил.30.1-10-1 | Доставка автомобильным транспортом: бетоны, растворы, на 1 км (1 т) НР (6 руб.): 148% от ФОТ СП (3 руб.): 80%*0.85 от ФОТ | 1,8375 0,0075*100*2,45 | 31,28 2,21 | 29.07 |  | 57 | 4 | 53 |  | 0.308 | 0.57
Монтаж переходных блоков ПБ
43 | ФЕР30-08-012-05 | Укладка переходных плит сборных длиной: до 7 м (м3) (Прил.30.3 п.3.3 Работы, выполняемые на одной половине проезжей части дороги при систематическом движении автомобильного или трамвайного транспорта по другой ОЗП=1,2; ЭМ=1,2 к расх.; ЗПМ=1,2; ТЗ=1,2; ТЗМ=1,2) НР (266 руб.): 148% от ФОТ СП (122 руб.): 80%*0.85 от ФОТ | 3.2 | 355,65 50,72 | 53,65 5,58 | 251.28 | 1138 | 162 | 172 18 | 804 | 5.46 | 17.47
44 | ФССЦ-05.1.08.01-0079 | Блоки железобетонные: подферменников и прокладников, переходные плиты (м3) | 3,2 | 2393.13 |  | 2393.13 | 7658 |  |  | 7658
Установка с применением сварки металлических цоколей ЦМа
45 | ФЕР09-03-040-01 | Монтаж защитных ограждений оборудования (т) (Прил.30.3 п.3.3 Работы, выполняемые на одной половине проезжей части дороги при систематическом движении автомобильного или трамвайного транспорта по другой ОЗП=1,2; ЭМ=1,2 к расх.; ЗПМ=1,2; ТЗ=1,2; ТЗМ=1,2) НР (300 руб.): 99% от ФОТ СП (219 руб.): 85%*0.85 от ФОТ | 0.301 | 1241,59 1002,49 | 67,7 4,58 | 171.4 | 374 | 302 | 20 1 | 52 | 113.15 | 34.06
46 | ФССЦ-01.7.15.03-0041 | Болты с гайками и шайбами строительные (т) | 0,0132 0,018-0,0048 | 9040.01 |  | 9040.01 | 119 |  |  | 119
47 | ФССЦ-07.2.07.12-0024 | Отдельные конструктивные элементы зданий и сооружений с преобладанием: толстолистовой стали, средняя масса сборочной единицы до 0,5 т (т) | 0,301 | 8128 |  | 8128 | 2447 |  |  | 2447
Заполнение цоколей бетоном
48 | ФЕР06-01-001-01 | Устройство бетонной подготовки (100 м3) (Прил.30.3 п.3.3 Работы, выполняемые на одной половине проезжей части дороги при систематическом движении автомобильного или трамвайного транспорта по другой ОЗП=1,2; ЭМ=1,2 к расх.; ЗПМ=1,2; ТЗ=1,2; ТЗМ=1,2) НР (2 руб.): 116% от ФОТ СП (1 руб.): 65%*0.85 от ФОТ | 0,0012 0,12 / 100 | 4495,58 1684,8 | 1905,29 293,41 | 905.49 | 5 | 2 | 2 | 1 | 216 | 0.26
49 | ФЕР30-08-045-01 | Приготовление бетона для искусственных сооружений в построечных условиях, класс (марка) бетона по прочности: В20 (М250) (100 м3) НР (4 руб.): 148% от ФОТ СП (2 руб.): 80%*0.85 от ФОТ | 0,001224 (0,1224) / 100 | 11550.04 | 11508,56 2590,28 | 41.48 | 14 |  | 14 3
50 | ФССЦ-03.2.01.01-0005 | Портландцемент общестроительного назначения бездобавочный, марки: 600 (т) | 0,05508 45*0,001224 | 633.5 |  | 633.5 | 35 |  |  | 35
51 | ФССЦ-01.7.08.05-0009 | Добавка порошковая для приготовления бетонных смесей "ЦМИД-4" (кг) | 0,33048 0,05508*0,6% от 1000 | 6.25 |  | 6.25 | 2 |  |  | 2
52 | ФССЦ-02.2.05.04-0086 | Щебень из природного камня для строительных работ марка: 600, фракция 5(3)-10 мм (м3) | 0,037944 31*0,001224 | 145.8 |  | 145.8 | 6 |  |  | 6
53 | ФССЦ-02.2.05.04-0087 | Щебень из природного камня для строительных работ марка: 600, фракция 10-20 мм (м3) | 0,064872 53*0,001224 | 118.6 |  | 118.6 | 8 |  |  | 8
54 | ФССЦ-02.3.01.02-0033 | Песок природный обогащенный для строительных работ средний (м3) | 0,053856 44*0,001224 | 70.6 |  | 70.6 | 4 |  |  | 4
Установка металлического барьерного ограждения
55 | ФЕР27-09-003-03 | Установка на подходах к мостам и путепроводам барьерных ограждений: металлических мостовой группы (10 м) НР (1092 руб.): 156% от ФОТ СП (565 руб.): 95%*0.85 от ФОТ | 2,1 21 / 10 | 818,65 304,34 | 100,91 29,18 | 413.4 | 1719 | 639 | 212 61 | 868 | 34.35 | 72.14
56 | ФССЦ-01.5.02.01-0051 | Комплект металлоконструкций барьерного ограждения, марка: 11МО-1,1Д/2,0-500 (м) | 21 2,1*10 | 965.15 |  | 965.15 | 20268 |  |  | 20268
Устройство основания дорожной одежды из стабилизированного грунта
57 | ФЕР27-06-048-02 | Стабилизация и укрепление грунтов неорганическими вяжущими материалами с применением распределителя минеральных вяжущих и регенератора-смесителя, глубина внесения: до 25 см (1000 м2) НР (12 руб.): 156% от ФОТ СП (6 руб.): 95%*0.85 от ФОТ | 0,065 65 / 1000 | 7460,02 19,02 | 7441 107,07 |  | 485 | 1 | 484 7 |  | 2.23 | 0.15
58 | ФССЦ-03.2.01.01-0005 | Портландцемент общестроительного назначения бездобавочный, марки: 600 (т) | 2.2 | 633.5 |  | 633.5 | 1394 |  |  | 1394
59 | ФЕР27-06-026-01 | Розлив вяжущих материалов (т) (Прил.27.3 п.3.1 Производство работ на одной половине проезжей части при систематическом движении транспорта на другой ОЗП=1,2; ЭМ=1,2 к расх.; ЗПМ=1,2; ТЗ=1,2; ТЗМ=1,2) НР 156% от ФОТ СП 95%*0.85 от ФОТ | 0.05 | 46.92 | 46,92 8,58 |  | 2 |  | 2
60 | ФССЦ-01.2.01.01-0019 | Битумы нефтяные дорожные марки: БНД-60/90, БНД 90/130 (т) | 0,0515 | 1690 |  | 1690 | 87 |  |  | 87
Устройство покрытия проезжей части из органоминеральной смеси
61 | ФЕР27-06-020-01 | Устройство покрытия толщиной 4 см из горячих асфальтобетонных смесей плотных мелкозернистых типа АБВ, плотность каменных материалов: 2,5-2,9 т/м3 (1000 м2) (Прил.27.3 п.3.1 Производство работ на одной половине проезжей части при систематическом движении транспорта на другой ОЗП=1,2; ЭМ=1,2 к расх.; ЗПМ=1,2; ТЗ=1,2; ТЗМ=1,2) НР (189 руб.): 156% от ФОТ СП (98 руб.): 95%*0.85 от ФОТ | 0,16 (80*2) / 1000 | 3535,25 442,14 | 2862,44 315,61 | 230.67 | 566 | 71 | 458 50 | 37 | 45.96 | 7.35
62 | ФЕР27-06-021-01 | На каждые 0,5 см изменения толщины покрытия добавлять или исключать: к расценке 27-06-020-01 (1000 м2) (Прил.27.3 п.3.1 Производство работ на одной половине проезжей части при систематическом движении транспорта на другой ОЗП=1,2; ЭМ=1,2 к расх.; ЗПМ=1,2; ТЗ=1,2; ТЗМ=1,2) НР 156% от ФОТ СП 95%*0.85 от ФОТ | 0,16 | 4,76 1,04 | 3.72 |  | 1 |  | 1 |  | 0.11 | 0.02
63 | ФССЦ-01.2.01.01-0019 | Битумы нефтяные дорожные марки: БНД-60/90, БНД 90/130 (т) | 0,0019 0,0017+0,0002 | 1690 |  | 1690 | 3 |  |  | 3
64 | ФЕР27-10-009-02 | Приготовление смеси в передвижной асфальтосмесительной установке органоминеральной № 2 (100 т) НР (7 руб.): 66% от ФОТ СП 0% от ФОТ | 0,17396 (15,46+1,936) / 100 | 5867,48 8,1 | 2465,37 54,91 | 3394.01 | 1021 | 1 | 429 10 | 590 | 0.95 | 0.17
65 | ФССЦ-01.2.03.07-0026 | Эмульсия битумно-катионная, марка ЭБК-3 (т) | 1,413 | 2696.76 |  | 2696.76 | 3811 |  |  | 3811
Устройство присыпных обочин
66 | ФЕР27-04-001-02 | Устройство подстилающих и выравнивающих слоев оснований: из песчано-гравийной смеси, дресвы (100 м3) (Прил.27.3 п.3.1 Производство работ на одной половине проезжей части при систематическом движении транспорта на другой ОЗП=1,2; ЭМ=1,2 к расх.; ЗПМ=1,2; ТЗ=1,2; ТЗМ=1,2) НР (50 руб.): 156% от ФОТ СП (26 руб.): 95%*0.85 от ФОТ | 0,084 (10,5/1,22/1,03) / 100 | 2854,79 151,28 | 2686,43 225,55 | 17.08 | 240 | 13 | 226 19 | 1 | 18.86 | 1.58
67 | ФССЦ-02.2.04.03-0003 | Смесь песчано-гравийная природная (м3) | 10.5 | 60 |  | 60 | 630 |  |  | 630
Устройство штраб вдоль парапетного ограждения с заполнением битумным герметиком БП-Г50
68 | ФЕР27-06-007-01 | Устройство швов в бетоне: затвердевшем (100 м) (Прил.27.3 п.3.1 Производство работ на одной половине проезжей части при систематическом движении транспорта на другой ОЗП=1,2; ЭМ=1,2 к расх.; ЗПМ=1,2; ТЗ=1,2; ТЗМ=1,2) НР (137 руб.): 156% от ФОТ СП (71 руб.): 95%*0.85 от ФОТ | 0,2592 (16+9,92) / 100 | 6884,26 80,28 | 6395,75 258,35 | 408.23 | 1784 | 21 | 1658 67 | 106 | 10.2 | 2.64
69 | ФССЦ-14.5.04.01-0011 | Мастика бутилкаучуковая строительная, марки: МББП-65 «ЛИЛО-1» (т) | -0,0104 | 7591.34 |  | 7591.34 | -79 |  |  | -79
70 | ФССЦ-01.2.03.07-0023 | Эмульсия битумно-дорожная (т) | -0,0156 | 1554.2 |  | 1554.2 | -24 |  |  | -24
71 | ФССЦ-14.5.01.02-0004 | Герметик битумно-полимерный марка БП-Г50 ТЕХНОНИКОЛЬ №42 (кг) | 19 12+7 | 10.09 |  | 10.09 | 192 |  |  | 192
Итого по разделу 1 | [6 empty] | 147863 |  |  |  |  | 393.75
ИТОГИ ПО СМЕТЕ:
Итого прямые затраты по смете в базисных ценах | [6 empty] | 137090 | 3459 | 25725 1396 | 107907 |  | 393.75
Накладные расходы | [6 empty] | 7190
Сметная прибыль | [6 empty] | 3583
Итоги по смете:
Автомобильные дороги | [6 empty] | 21625 |  |  |  |  | 151.78
Защита строительных конструкций и оборудования от коррозии | [6 empty] | 32891
Мосты и трубы | [6 empty] | 78286 |  |  |  |  | 201.89
Материалы | [6 empty] | 828
Перевозка грузов автотранспортом | [6 empty] | 5445
Работы по реконструкции зданий и сооружений (усиление и замена существующих конструкций, разборка и возведение отдельных конструктивных элементов) | [6 empty] | 135 |  |  |  |  | 5.29
Изготовление в построечных условиях материалов и полуфабрикатов, металлических и трубопроводных заготовок (Норматив СП необходимо указать при составлении сметы) | [6 empty] | 4840 |  |  |  |  | 0.22
Бетонные и железобетонные монолитные конструкции в промышленном строительстве | [6 empty] | 162 |  |  |  |  | 0.51
Строительные металлические конструкции | [6 empty] | 3459 |  |  |  |  | 34.06
Полы | [6 empty] | 192
Итого | [6 empty] | 147863 |  |  |  |  | 393.75
В том числе:
Материалы | [6 empty] | 107907
Машины и механизмы | [6 empty] | 25725
ФОТ | [6 empty] | 4855
Накладные расходы | [6 empty] | 7190
Сметная прибыль | [6 empty] | 3583
ВСЕГО по смете | [6 empty] | 147863 |  |  |  |  | 393.75

## ЛН 02-09-14
СОГЛАСОВАНО: | [8 empty] | УТВЕРЖДАЮ:
_______________ | [8 empty] | __________________
" _____ " ________________ 2015 г. | [8 empty] | "______ " _______________2015 г.
(наименование стройки)
ЛОКАЛЬНЫЙ СМЕТНЫЙ РАСЧЕТ № 02-09-14
(локальная смета)
на | _____-2
(наименование работ и затрат, наименование объекта)
Основание:
| Сметная стоимость строительных работ _______________________________________________________________________________________________ |  | ___________________________74448 |  | руб.
| Средства на оплату труда _______________________________________________________________________________________________ |  | ___________________________4651 |  | руб.
| Сметная трудоемкость _______________________________________________________________________________________________ |  | _______________________________________________________________________________________________480,22 |  | чел.час
Составлен(а) в текущих (прогнозных) ценах по состоянию на ______________
№ пп | Шифр и номер позиции норматива | Наименование работ и затрат, единица измерения | Количество | Стоимость единицы, руб. |  |  | Общая стоимость, руб. |  |  |  | Затраты труда рабочих, чел.-ч, не занятых обслуживанием машин
|  |  |  | всего | эксплуата- ции машин | мате- риалы | Всего | оплаты труда | эксплуата- ции машин | мате- риалы
|  |  |  | оплаты труда | в т.ч. оплаты труда |  |  |  | в т.ч. оплаты труда |  | на единицу | всего
1 | 2 | 3 | 4 | 5 | 6 | 7 | 8 | 9 | 10 | 11 | 12 | 13
Раздел 1.
Металлическое барьерное ограждение
1 | ФЕР27-09-002-05 | Устройство барьерных ограждений из стали на металлических стойках, шаг стоек: 1 м (100 м) (Прил.27.3 п.3.1 Производство работ на одной половине проезжей части при систематическом движении транспорта на другой ОЗП=1,2; ЭМ=1,2 к расх.; ЗПМ=1,2; ТЗ=1,2; ТЗМ=1,2) НР (1803 руб.): 156% от ФОТ СП (933 руб.): 95%*0.85 от ФОТ | 0,32 32 / 100 | 15062,86 3305,94 | 2940 306,24 | 8816.92 | 4820 | 1058 | 941 98 | 2821 | 382.63 | 122.44
2 | ФССЦ-01.5.02.01-0101 | Металлоконструкции балок ограждения: секции балок СБ- 1,СБ- 2,СБ-3 (из прокатных и гнутых профилей полосовой и круглой стали), вес от 0,05 до 1 т (т) | 0,5984 | 7712 |  | 7712 | 4615 |  |  | 4615
3 | ФССЦ-01.5.02.01-0141 | Стойки металлические для ограждений (СД-1, СД-2) из двутавра № 16 массой до 0,05 т (т) | 0,5738 | 6100 |  | 6100 | 3500 |  |  | 3500
4 | ФЕР27-09-002-04 | Устройство барьерных ограждений из стали на металлических стойках, шаг стоек: 2 м (100 м) (Прил.27.3 п.3.1 Производство работ на одной половине проезжей части при систематическом движении транспорта на другой ОЗП=1,2; ЭМ=1,2 к расх.; ЗПМ=1,2; ТЗ=1,2; ТЗМ=1,2) НР (4886 руб.): 156% от ФОТ СП (2529 руб.): 95%*0.85 от ФОТ | 1,52 (104+24+24) / 100 | 8694,9 1821,76 | 2175,42 239,02 | 4697.72 | 13216 | 2769 | 3307 363 | 7141 | 210.85 | 320.49
5 | ФССЦ-01.5.02.01-0101 | Металлоконструкции балок ограждения: секции балок СБ- 1,СБ- 2,СБ-3 (из прокатных и гнутых профилей полосовой и круглой стали), вес от 0,05 до 1 т (т) | 2,599 | 7712 |  | 7712 | 20043 |  |  | 20043
6 | ФССЦ-01.5.02.01-0141 | Стойки металлические для ограждений (СД-1, СД-2) из двутавра № 16 массой до 0,05 т (т) | 1,38 | 6100 |  | 6100 | 8418 |  |  | 8418
Дорожные знаки
7 | ФЕР27-09-008-01 | Установка дорожных знаков бесфундаментных: на металлических стойках (100 шт) (Прил.27.3 п.3.1 Производство работ на одной половине проезжей части при систематическом движении транспорта на другой ОЗП=1,2; ЭМ=1,2 к расх.; ЗПМ=1,2; ТЗ=1,2; ТЗМ=1,2) НР (251 руб.): 156% от ФОТ СП (130 руб.): 95%*0.85 от ФОТ | 0,04 4 / 100 | 8678,08 3734,09 | 3236,52 304,64 | 1707.47 | 347 | 149 | 129 12 | 68 | 437.76 | 17.51
8 | ФССЦ-01.5.03.03-0052 | Применительно. Знак 6.11 (Знаки дорожные на оцинкованной подоснове со световозвращающей пленкой: предупреждающие, размером 700х3150 мм, тип 1.34.1, 1.34.2, 1.34.3) (шт) | 2 | 477.04 |  | 477.04 | 954 |  |  | 954
Устройство дорожной разметки из холодного пластика со стеклошариками на участке ремонтных работ
9 | ФЕР27-09-031-01 | Нанесение линии поперечной дорожной разметки холодным пластиком со световозвращающими элементами вручную с применением трафаретной самоклеящейся ленты (10 м2) (Прил.27.3 п.3.1 Производство работ на одной половине проезжей части при систематическом движении транспорта на другой ОЗП=1,2; ЭМ=1,2 к расх.; ЗПМ=1,2; ТЗ=1,2; ТЗМ=1,2) НР (315 руб.): 156% от ФОТ СП (163 руб.): 95%*0.85 от ФОТ | 3,14 (30,2+1,2) / 10 | 324,88 64,32 |  | 260.56 | 1020 | 202 |  | 818 | 6.3 | 19.78
10 | ФССЦ-01.5.01.02-0011 | Пластик холодного отверждения, марка "АК-Дор-2Х", цвет белый (кг) | 174,4 | 37.29 |  | 37.29 | 6503 |  |  | 6503
Итого по разделу 1 | [6 empty] | 74448 |  |  |  |  | 480.22
ИТОГИ ПО СМЕТЕ:
Итого прямые затраты по смете в базисных ценах | [6 empty] | 63436 | 4178 | 4377 473 | 54881 |  | 480.22
Накладные расходы | [6 empty] | 7256
Сметная прибыль | [6 empty] | 3756
Итоги по смете:
Автомобильные дороги | [6 empty] | 74448 |  |  |  |  | 480.22
Итого | [6 empty] | 74448 |  |  |  |  | 480.22
В том числе:
Материалы | [6 empty] | 54881
Машины и механизмы | [6 empty] | 4377
ФОТ | [6 empty] | 4651
Накладные расходы | [6 empty] | 7256
Сметная прибыль | [6 empty] | 3756
ВСЕГО по смете | [6 empty] | 74448 |  |  |  |  | 480.22

## ЛН 02-03-08
СОГЛАСОВАНО: | [8 empty] | УТВЕРЖДАЮ:
_______________ | [8 empty] | __________________
" _____ " ________________ 2015 г. | [8 empty] | "______ " _______________2015 г.
(наименование стройки)
ЛОКАЛЬНЫЙ СМЕТНЫЙ РАСЧЕТ № 02-03-08
(локальная смета)
на | 6554944-2
(наименование работ и затрат, наименование объекта)
Основание:
| Сметная стоимость строительных работ _______________________________________________________________________________________________ |  | ___________________________38909 |  | руб.
| Средства на оплату труда _______________________________________________________________________________________________ |  | ___________________________2341 |  | руб.
| Сметная трудоемкость _______________________________________________________________________________________________ |  | _______________________________________________________________________________________________266,12 |  | чел.час
Составлен(а) в текущих (прогнозных) ценах по состоянию на ______________
№ пп | Шифр и номер позиции норматива | Наименование работ и затрат, единица измерения | Количество | Стоимость единицы, руб. |  |  | Общая стоимость, руб. |  |  |  | Затраты труда рабочих, чел.-ч, не занятых обслуживанием машин
|  |  |  | всего | эксплуата- ции машин | мате- риалы | Всего | оплаты труда | эксплуата- ции машин | мате- риалы
|  |  |  | оплаты труда | в т.ч. оплаты труда |  |  |  | в т.ч. оплаты труда |  | на единицу | всего
1 | 2 | 3 | 4 | 5 | 6 | 7 | 8 | 9 | 10 | 11 | 12 | 13
Раздел 1.
1 | ФЕР13-06-003-01 | Очистка поверхности щетками (м2) (Прил.30.3 п.3.3 Работы, выполняемые на одной половине проезжей части дороги при систематическом движении автомобильного или трамвайного транспорта по другой ОЗП=1,2; ЭМ=1,2 к расх.; ЗПМ=1,2; ТЗ=1,2; ТЗМ=1,2) НР (686 руб.): 99% от ФОТ СП (412 руб.): 70%*0.85 от ФОТ | 75.2 | 9,22 9,22 |  |  | 693 | 693 |  |  | 1.08 | 81.22
2 | ФЕР13-06-004-01 | Обеспыливание поверхности (м2) (Прил.30.3 п.3.3 Работы, выполняемые на одной половине проезжей части дороги при систематическом движении автомобильного или трамвайного транспорта по другой ОЗП=1,2; ЭМ=1,2 к расх.; ЗПМ=1,2; ТЗ=1,2; ТЗМ=1,2) НР (76 руб.): 99% от ФОТ СП (46 руб.): 70%*0.85 от ФОТ | 75,2 | 1,02 1,02 |  |  | 77 | 77 |  |  | 0.12 | 9.02
3 | ФЕР30-08-040-02 | Устройство подмостей для окраски (100 м2) (Прил.30.3 п.3.3 Работы, выполняемые на одной половине проезжей части дороги при систематическом движении автомобильного или трамвайного транспорта по другой ОЗП=1,2; ЭМ=1,2 к расх.; ЗПМ=1,2; ТЗ=1,2; ТЗМ=1,2) НР (340 руб.): 148% от ФОТ СП (156 руб.): 80%*0.85 от ФОТ | 0,752 (75,2) / 100 | 1062,72 261,77 | 367,67 44,38 | 433.28 | 799 | 197 | 276 33 | 326 | 26.82 | 20.17
Покрытие железобетонных поверхностей опор двухкомпонентным гидрофобным, гидроизоляционным и финишным материалом EMACO® MasterSeal 588 с предварительным увлажнением
4 | ФЕР01-02-008-01 прим. | Полив водой основания под полы промышленных цехов (предварительное увлажнение) (100 м2) (Прил.30.3 п.3.3 Работы, выполняемые на одной половине проезжей части дороги при систематическом движении автомобильного или трамвайного транспорта по другой ОЗП=1,2; ЭМ=1,2 к расх.; ЗПМ=1,2; ТЗ=1,2; ТЗМ=1,2) НР (42 руб.): 105% от ФОТ СП (17 руб.): 50%*0.85 от ФОТ | 0,752 (75,2) / 100 | 57,51 52,63 |  | 4.88 | 43 | 40 |  | 4 | 7.32 | 5.5
5 | ФЕР13-03-003-05 | Окраска огрунтованных бетонных и оштукатуренных поверхностей: эмалью ХВ-785 (100 м2) (Прил.30.3 п.3.3 Работы, выполняемые на одной половине проезжей части дороги при систематическом движении автомобильного или трамвайного транспорта по другой ОЗП=1,2; ЭМ=1,2 к расх.; ЗПМ=1,2; ТЗ=1,2; ТЗМ=1,2) НР (53 руб.): 99% от ФОТ СП (32 руб.): 70%*0.85 от ФОТ | 1,504 (75,2*2) / 100 | 658,44 35,05 | 7,99 0,4 | 615.4 | 990 | 53 | 12 1 | 926 | 3.86 | 5.81
6 | ФССЦ-14.4.04.09-0022 | Эмаль ХВ-785 белая (т) | -0,0331 | 24119 |  | 24119 | -798 |  |  | -798
7 | ФЕР46-08-003-03 | Приготовление двухкомпонентных составов серии MASTERSEAL (м3) (Прил.30.3 п.3.3 Работы, выполняемые на одной половине проезжей части дороги при систематическом движении автомобильного или трамвайного транспорта по другой ОЗП=1,2; ЭМ=1,2 к расх.; ЗПМ=1,2; ТЗ=1,2; ТЗМ=1,2) НР (5 руб.): 66% от ФОТ СП 0% от ФОТ | 0,1128 75,2*0,0015 | 72,17 72,17 |  |  | 8 | 8 |  |  | 8.46 | 0.95
8 | ФССЦ-14.2.03.06-0005 | Покрытие эластичное полимерцементное двухкомпонентное MASTERSEAL 588, компонент 1, цвет белый, серый, светло- серый (кг) | 225,6 75,2*3 | 19.72 |  | 19.72 | 4449 |  |  | 4449
9 | ФССЦ-14.2.03.06-0006 | Покрытие эластичное полимерцементное двухкомпонентное MASTERSEAL 588, компонент 2 (л) | 90,24 225,6/2,5 | 120.17 |  | 120.17 | 10844 |  |  | 10844
Разработка грунта 4 группы (гравийный грунт) в отвал вручную с обратной засыпкой и уплотнением
10 | ФЕР01-02-057-04 | Разработка грунта вручную в траншеях глубиной до 2 м без креплений с откосами, группа грунтов: 4 (100 м3) (Прил.30.3 п.3.3 Работы, выполняемые на одной половине проезжей части дороги при систематическом движении автомобильного или трамвайного транспорта по другой ОЗП=1,2; ЭМ=1,2 к расх.; ЗПМ=1,2; ТЗ=1,2; ТЗМ=1,2) НР (128 руб.): 88% от ФОТ СП (56 руб.): 45%*0.85 от ФОТ | 0,04 4 / 100 | 3644,02 3644,02 |  |  | 146 | 146 |  |  | 427.2 | 17.09
11 | ФЕР01-02-061-04 | Засыпка вручную траншей, пазух котлованов и ям, группа грунтов: 4 (100 м3) (Прил.30.3 п.3.3 Работы, выполняемые на одной половине проезжей части дороги при систематическом движении автомобильного или трамвайного транспорта по другой ОЗП=1,2; ЭМ=1,2 к расх.; ЗПМ=1,2; ТЗ=1,2; ТЗМ=1,2) НР (44 руб.): 88% от ФОТ СП (19 руб.): 45%*0.85 от ФОТ | 0,04 | 1242 1242 |  |  | 50 | 50 |  |  | 165.6 | 6.62
12 | ФЕР01-02-005-02 | Уплотнение грунта пневматическими трамбовками, группа грунтов: 3-4 (100 м3) (Прил.30.3 п.3.3 Работы, выполняемые на одной половине проезжей части дороги при систематическом движении автомобильного или трамвайного транспорта по другой ОЗП=1,2; ЭМ=1,2 к расх.; ЗПМ=1,2; ТЗ=1,2; ТЗМ=1,2) НР (8 руб.): 105% от ФОТ СП (3 руб.): 50%*0.85 от ФОТ | 0,04 | 554,75 153,13 | 401,62 43,82 |  | 22 | 6 | 16 2 |  | 17.95 | 0.72
Демонтаж блоков заборной стенки с дальнейшей установкой их в проектное положение
13 | ФЕР30-01-025-01 | Установка сборных железобетонных конструкций подферменников и ригелей: одноблочных на мостах под автомобильные дороги (100 м3) (Прил.30.3 п.3.3 Работы, выполняемые на одной половине проезжей части дороги при систематическом движении автомобильного или трамвайного транспорта по другой ОЗП=1,2; ЭМ=1,2 к расх.; ЗПМ=1,2; ТЗ=1,2; ТЗМ=1,2; ОП п.1.30.53а Демонтаж сборных железобетонных, бетонных и деревянных конструкций ОЗП=0,8; ЭМ=0,8 к расх.; ЗПМ=0,8; МАТ=0 к расх.; ТЗ=0,8; ТЗМ=0,8) НР (61 руб.): 148% от ФОТ СП (28 руб.): 80%*0.85 от ФОТ | 0,005 (2,5*1*0,1*2) / 100 | 9718,6 7779,89 | 1938,71 324,21 |  | 49 | 39 | 10 2 |  | 751.68 | 3.76
14 | ФЕР30-01-025-01 | Установка сборных железобетонных конструкций подферменников и ригелей: одноблочных на мостах под автомобильные дороги (100 м3) (Прил.30.3 п.3.3 Работы, выполняемые на одной половине проезжей части дороги при систематическом движении автомобильного или трамвайного транспорта по другой ОЗП=1,2; ЭМ=1,2 к расх.; ЗПМ=1,2; ТЗ=1,2; ТЗМ=1,2) НР (75 руб.): 148% от ФОТ СП (35 руб.): 80%*0.85 от ФОТ | 0,005 | 23825,21 9724,86 | 2423,39 405,26 | 11676.96 | 119 | 49 | 12 2 | 58 | 939.6 | 4.7
Омоноличивание блоков заборной стенки
15 | ФЕР06-01-001-01 прим. | Устройство бетонной подготовки (100 м3) (Прил.30.3 п.3.3 Работы, выполняемые на одной половине проезжей части дороги при систематическом движении автомобильного или трамвайного транспорта по другой ОЗП=1,2; ЭМ=1,2 к расх.; ЗПМ=1,2; ТЗ=1,2; ТЗМ=1,2) НР (1 руб.): 116% от ФОТ СП (1 руб.): 65%*0.85 от ФОТ | 0,0007 0,07 / 100 | 4495,58 1684,8 | 1905,29 293,41 | 905.49 | 3 | 1 | 1 | 1 | 216 | 0.15
16 | ФЕР30-08-045-01 | Приготовление бетона для искусственных сооружений в построечных условиях, класс (марка) бетона по прочности: В30 (М250) (100 м3) НР (3 руб.): 148% от ФОТ СП (1 руб.): 80%*0.85 от ФОТ | 0,000714 (0,0714) / 100 | 11550.04 | 11508,56 2590,28 | 41.48 | 8 |  | 8 2
17 | ФССЦ-03.2.01.01-0005 | Портландцемент общестроительного назначения бездобавочный, марки: 600 (т) | 0,032844 46*0,000714 | 633.5 |  | 633.5 | 21 |  |  | 21
18 | ФССЦ-01.7.08.05-0009 | Добавка порошковая для приготовления бетонных смесей "ЦМИД-4" (кг) | 0,197064 0,032844*0,6% от 1000 | 6.25 |  | 6.25 | 1 |  |  | 1
19 | ФССЦ-02.2.05.04-0086 | Щебень из природного камня для строительных работ марка: 600, фракция 5(3)-10 мм (м3) | 0,022134 31*0,000714 | 145.8 |  | 145.8 | 3 |  |  | 3
20 | ФССЦ-02.2.05.04-0087 | Щебень из природного камня для строительных работ марка: 600, фракция 10-20 мм (м3) | 0,037842 53*0,000714 | 118.6 |  | 118.6 | 4 |  |  | 4
21 | ФССЦ-02.3.01.02-0033 | Песок природный обогащенный для строительных работ средний (м3) | 0,031416 44*0,000714 | 70.6 |  | 70.6 | 2 |  |  | 2
22 | ФЕР13-06-003-01 | Очистка поверхности щетками (м2) (Прил.30.3 п.3.3 Работы, выполняемые на одной половине проезжей части дороги при систематическом движении автомобильного или трамвайного транспорта по другой ОЗП=1,2; ЭМ=1,2 к расх.; ЗПМ=1,2; ТЗ=1,2; ТЗМ=1,2) НР (740 руб.): 99% от ФОТ СП (444 руб.): 70%*0.85 от ФОТ | 81 | 9,22 9,22 |  |  | 747 | 747 |  |  | 1.08 | 87.48
23 | ФЕР13-06-004-01 | Обеспыливание поверхности (м2) (Прил.30.3 п.3.3 Работы, выполняемые на одной половине проезжей части дороги при систематическом движении автомобильного или трамвайного транспорта по другой ОЗП=1,2; ЭМ=1,2 к расх.; ЗПМ=1,2; ТЗ=1,2; ТЗМ=1,2) НР (82 руб.): 99% от ФОТ СП (49 руб.): 70%*0.85 от ФОТ | 81 | 1,02 1,02 |  |  | 83 | 83 |  |  | 0.12 | 9.72
Покрытие железобетонных поверхностей подпорных стенок двухкомпонентным гидрофобным, гидроизоляционным и финишным материалом EMACO® MasterSeal 588 с предварительным увлажнением
24 | ФЕР01-02-008-01 прим. | Полив водой основания под полы промышленных цехов (предварительное увлажнение) (100 м2) (Прил.30.3 п.3.3 Работы, выполняемые на одной половине проезжей части дороги при систематическом движении автомобильного или трамвайного транспорта по другой ОЗП=1,2; ЭМ=1,2 к расх.; ЗПМ=1,2; ТЗ=1,2; ТЗМ=1,2) НР (45 руб.): 105% от ФОТ СП (18 руб.): 50%*0.85 от ФОТ | 0,81 (81) / 100 | 57,51 52,63 |  | 4.88 | 47 | 43 |  | 4 | 7.32 | 5.93
25 | ФЕР13-03-003-05 | Окраска огрунтованных бетонных и оштукатуренных поверхностей: эмалью ХВ-785 (100 м2) (Прил.30.3 п.3.3 Работы, выполняемые на одной половине проезжей части дороги при систематическом движении автомобильного или трамвайного транспорта по другой ОЗП=1,2; ЭМ=1,2 к расх.; ЗПМ=1,2; ТЗ=1,2; ТЗМ=1,2) НР (57 руб.): 99% от ФОТ СП (35 руб.): 70%*0.85 от ФОТ | 1,62 (81*2) / 100 | 658,44 35,05 | 7,99 0,4 | 615.4 | 1067 | 57 | 13 1 | 997 | 3.86 | 6.25
26 | ФССЦ-14.4.04.09-0022 | Эмаль ХВ-785 белая (т) | -0,0356 | 24119 |  | 24119 | -859 |  |  | -859
27 | ФЕР46-08-003-03 | Приготовление двухкомпонентных составов серии MASTERSEAL (м3) (Прил.30.3 п.3.3 Работы, выполняемые на одной половине проезжей части дороги при систематическом движении автомобильного или трамвайного транспорта по другой ОЗП=1,2; ЭМ=1,2 к расх.; ЗПМ=1,2; ТЗ=1,2; ТЗМ=1,2) НР (6 руб.): 66% от ФОТ СП 0% от ФОТ | 0,1215 81*0,0015 | 72,17 72,17 |  |  | 9 | 9 |  |  | 8.46 | 1.03
28 | ФССЦ-14.2.03.06-0005 | Покрытие эластичное полимерцементное двухкомпонентное MASTERSEAL 588, компонент 1, цвет белый, серый, светло- серый (кг) | 243 81*3 | 19.72 |  | 19.72 | 4792 |  |  | 4792
29 | ФССЦ-14.2.03.06-0006 | Покрытие эластичное полимерцементное двухкомпонентное MASTERSEAL 588, компонент 2 (л) | 97,2 243/2,5 | 120.17 |  | 120.17 | 11681 |  |  | 11681
Итого по разделу 1 | [6 empty] | 38909 |  |  |  |  | 266.12
ИТОГИ ПО СМЕТЕ:
Итого прямые затраты по смете в базисных ценах | [6 empty] | 35100 | 2298 | 348 43 | 32456 |  | 266.12
Накладные расходы | [6 empty] | 2455
Сметная прибыль | [6 empty] | 1354
Итоги по смете:
Защита строительных конструкций и оборудования от коррозии | [6 empty] | 36480 |  |  |  |  | 199.5
Мосты и трубы | [6 empty] | 1706 |  |  |  |  | 28.63
Земляные работы, выполняемые механизированным способом | [6 empty] | 247 |  |  |  |  | 12.15
Изготовление в построечных условиях материалов и полуфабрикатов, металлических и трубопроводных заготовок (Норматив СП необходимо указать при составлении сметы) | [6 empty] | 28 |  |  |  |  | 1.98
Земляные работы, выполняемые ручным способом | [6 empty] | 443 |  |  |  |  | 23.71
Бетонные и железобетонные монолитные конструкции в промышленном строительстве | [6 empty] | 5 |  |  |  |  | 0.15
Итого | [6 empty] | 38909 |  |  |  |  | 266.12
В том числе:
Материалы | [6 empty] | 32456
Машины и механизмы | [6 empty] | 348
ФОТ | [6 empty] | 2341
Накладные расходы | [6 empty] | 2455
Сметная прибыль | [6 empty] | 1354
ВСЕГО по смете | [6 empty] | 38909 |  |  |  |  | 266.12

## ЛН 02-02-07
СОГЛАСОВАНО: | [8 empty] | УТВЕРЖДАЮ:
_______________ | [8 empty] | __________________
" _____ " ________________ 2015 г. | [8 empty] | "______ " _______________2015 г.
(наименование стройки)
ЛОКАЛЬНЫЙ СМЕТНЫЙ РАСЧЕТ № 02-02-07
(локальная смета)
на | 8602322-2
(наименование работ и затрат, наименование объекта)
Основание:
| Сметная стоимость строительных работ _______________________________________________________________________________________________ |  | ___________________________138261 |  | руб.
| Средства на оплату труда _______________________________________________________________________________________________ |  | ___________________________1731 |  | руб.
| Сметная трудоемкость _______________________________________________________________________________________________ |  | _______________________________________________________________________________________________107,85 |  | чел.час
Составлен(а) в текущих (прогнозных) ценах по состоянию на ______________
№ пп | Шифр и номер позиции норматива | Наименование работ и затрат, единица измерения | Количество | Стоимость единицы, руб. |  |  | Общая стоимость, руб. |  |  |  | Затраты труда рабочих, чел.-ч, не занятых обслуживанием машин
|  |  |  | всего | эксплуата- ции машин | мате- риалы | Всего | оплаты труда | эксплуата- ции машин | мате- риалы
|  |  |  | оплаты труда | в т.ч. оплаты труда |  |  |  | в т.ч. оплаты труда |  | на единицу | всего
1 | 2 | 3 | 4 | 5 | 6 | 7 | 8 | 9 | 10 | 11 | 12 | 13
Раздел 1.
Устройство основания дорожной одежды из стабилизированного грунта
1 | ФЕР27-06-048-02 | Стабилизация и укрепление грунтов неорганическими вяжущими материалами с применением распределителя минеральных вяжущих и регенератора-смесителя, глубина внесения: до 25 см (1000 м2) НР (62 руб.): 156% от ФОТ СП (32 руб.): 95%*0.85 от ФОТ | 0,322 322 / 1000 | 7460,02 19,02 | 7441 107,07 |  | 2402 | 6 | 2396 34 |  | 2.23 | 0.72
2 | ФССЦ-03.2.01.01-0005 | Портландцемент общестроительного назначения бездобавочный, марки: 600 (т) | 9.4 | 633.5 |  | 633.5 | 5955 |  |  | 5955
3 | ФЕР27-06-026-01 | Розлив вяжущих материалов (т) (Прил.27.3 п.3.1 Производство работ на одной половине проезжей части при систематическом движении транспорта на другой ОЗП=1,2; ЭМ=1,2 к расх.; ЗПМ=1,2; ТЗ=1,2; ТЗМ=1,2) НР (3 руб.): 156% от ФОТ СП (2 руб.): 95%*0.85 от ФОТ | 0.225 | 46.92 | 46,92 8,58 |  | 11 |  | 11 2
4 | ФССЦ-01.2.01.01-0019 | Битумы нефтяные дорожные марки: БНД-60/90, БНД 90/130 (т) | 0,2318 | 1690 |  | 1690 | 392 |  |  | 392
Устройство покрытия проезжей части из органоминеральной смеси
5 | ФЕР27-06-020-01 | Устройство покрытия толщиной 4 см из горячих асфальтобетонных смесей плотных мелкозернистых типа АБВ, плотность каменных материалов: 2,5-2,9 т/м3 (1000 м2) (Прил.27.3 п.3.1 Производство работ на одной половине проезжей части при систематическом движении транспорта на другой ОЗП=1,2; ЭМ=1,2 к расх.; ЗПМ=1,2; ТЗ=1,2; ТЗМ=1,2) НР (746 руб.): 156% от ФОТ СП (386 руб.): 95%*0.85 от ФОТ | 0,63 (315*2) / 1000 | 3535,25 442,14 | 2862,44 315,61 | 230.67 | 2227 | 279 | 1803 199 | 145 | 45.96 | 28.95
6 | ФССЦ-01.2.01.01-0019 | Битумы нефтяные дорожные марки: БНД-60/90, БНД 90/130 (т) | 0,0068 | 1690 |  | 1690 | 11 |  |  | 11
7 | ФЕР27-10-009-02 | Приготовление смеси в передвижной асфальтосмесительной установке органоминеральной № 2 (100 т) НР (25 руб.): 66% от ФОТ СП 0% от ФОТ | 0,6086 (60,86) / 100 | 5867,48 8,1 | 2465,37 54,91 | 3394.01 | 3571 | 5 | 1500 33 | 2066 | 0.95 | 0.58
8 | ФССЦ-01.2.03.07-0026 | Эмульсия битумно-катионная, марка ЭБК-3 (т) | 4,942 | 2696.76 |  | 2696.76 | 13327 |  |  | 13327
Присыпные обочины
9 | ФЕР27-04-001-02 | Устройство подстилающих и выравнивающих слоев оснований: из песчано-гравийной смеси, дресвы (100 м3) (Прил.27.3 п.3.1 Производство работ на одной половине проезжей части при систематическом движении транспорта на другой ОЗП=1,2; ЭМ=1,2 к расх.; ЗПМ=1,2; ТЗ=1,2; ТЗМ=1,2) НР (112 руб.): 156% от ФОТ СП (58 руб.): 95%*0.85 от ФОТ | 0,191 (24/1,22/1,03) / 100 | 2854,79 151,28 | 2686,43 225,55 | 17.08 | 545 | 29 | 513 43 | 3 | 18.86 | 3.6
10 | ФССЦ-02.2.04.03-0003 | Смесь песчано-гравийная природная (м3) | 24 | 60 |  | 60 | 1440 |  |  | 1440
Укладка бетонных плит ПДН
11 | ФЕР27-06-001-04 | Устройство дорожных покрытий из сборных прямоугольных железобетонных плит площадью: свыше 10,5 м2 (100 м3) НР (1718 руб.): 156% от ФОТ СП (889 руб.): 95%*0.85 от ФОТ | 0,5376 53,76 / 100 | 10305,49 1263,54 | 7562,23 784,5 | 1479.72 | 5540 | 679 | 4065 422 | 795 | 137.64 | 74
12 | ФССЦ-05.1.08.06-0063 | Плиты дорожные: ПДН, ПДО /бетон В25 (М350), объем 1,68 м3, расход арматуры 112,52 кг/ (серия 3.503.1-91 выпуск 1) (шт) | 32 | 3087.73 |  | 3087.73 | 98807 |  |  | 98807
Итого по разделу 1 | [6 empty] | 138261 |  |  |  |  | 107.85
ИТОГИ ПО СМЕТЕ:
Итого прямые затраты по смете в базисных ценах | [6 empty] | 134228 | 998 | 10288 733 | 122941 |  | 107.85
Накладные расходы | [6 empty] | 2666
Сметная прибыль | [6 empty] | 1367
Итоги по смете:
Автомобильные дороги | [6 empty] | 115383 |  |  |  |  | 107.27
Перевозка грузов автотранспортом | [6 empty] | 5955
Изготовление в построечных условиях материалов и полуфабрикатов, металлических и трубопроводных заготовок (Норматив СП необходимо указать при составлении сметы) | [6 empty] | 16923 |  |  |  |  | 0.58
Итого | [6 empty] | 138261 |  |  |  |  | 107.85
В том числе:
Материалы | [6 empty] | 122941
Машины и механизмы | [6 empty] | 10288
ФОТ | [6 empty] | 1731
Накладные расходы | [6 empty] | 2666
Сметная прибыль | [6 empty] | 1367
ВСЕГО по смете | [6 empty] | 138261 |  |  |  |  | 107.85

## ЛН 02-01-06
СОГЛАСОВАНО: | [8 empty] | УТВЕРЖДАЮ:
_______________ | [8 empty] | __________________
" _____ " ________________ 2015 г. | [8 empty] | "______ " _______________2015 г.
(наименование стройки)
ЛОКАЛЬНЫЙ СМЕТНЫЙ РАСЧЕТ № 02-01-06
(локальная смета)
на | 4197134
(наименование работ и затрат, наименование объекта)
Основание:
| Сметная стоимость строительных работ _______________________________________________________________________________________________ |  | ___________________________84207 |  | руб.
| Средства на оплату труда _______________________________________________________________________________________________ |  | ___________________________156 |  | руб.
| Сметная трудоемкость _______________________________________________________________________________________________ |  | _______________________________________________________________________________________________0 |  | чел.час
Составлен(а) в текущих (прогнозных) ценах по состоянию на ______________
№ пп | Шифр и номер позиции норматива | Наименование работ и затрат, единица измерения | Количество | Стоимость единицы, руб. |  |  | Общая стоимость, руб. |  |  |  | Затраты труда рабочих, чел.-ч, не занятых обслуживанием машин
|  |  |  | всего | эксплуата- ции машин | мате- риалы | Всего | оплаты труда | эксплуата- ции машин | мате- риалы
|  |  |  | оплаты труда | в т.ч. оплаты труда |  |  |  | в т.ч. оплаты труда |  | на единицу | всего
1 | 2 | 3 | 4 | 5 | 6 | 7 | 8 | 9 | 10 | 11 | 12 | 13
Раздел 1.
Кирковка существующего покрытия
1 | ФЕР01-02-032-01 | Рыхление грунтов бульдозерами-рыхлителями мощностью: 79 кВт (108 л.с.), глубина рыхления до 0,35 м, длина разрыхляемого участка до 100 м (1000 м3) (МДС35 пр.1 т.1 п.4. Производство строительных и других работ на открытых и полуоткрытых производственных площадках в стесненных условиях: с наличием в зоне производства работ действующего технологического оборудования или движения технологического транспорта ОЗП=1,15; ЭМ=1,15 к расх.; ЗПМ=1,15; ТЗ=1,15; ТЗМ=1,15) НР (34 руб.): 88% от ФОТ СП (15 руб.): 45%*0.85 от ФОТ | 1,06 1060 / 1000 | 233.55 | 233,55 36,77 |  | 248 |  | 248 39
2 | Прайс-лист АО ПО "Якутскцемент" | Щебень (т) МАТ=289,1/1,18/12 | 536 335*1,6 | 20,42 289,1/1,18/12 |  | 20,42 289,1/1,18/12 | 10945 |  |  | 10945
3 | ФССЦпг-03-21-01-200 | Перевозка грузов автомобилями-самосвалами грузоподъемностью 10 т работающих вне карьера на расстояние: I класс груза до 200 км (1 т груза) НР 0% от ФОТ СП 0% от ФОТ | 536 | 86.21 | 86.21 |  | 46209 |  | 46209
4 | ФССЦпг-03-21-01-201 | Свыше 200 км добавлять на каждый последующий 1 км: I класс груза (1 т груза) НР 0% от ФОТ СП 0% от ФОТ | 69680 536*130 | 0.37 | 0.37 |  | 25782 |  | 25782
5 | ФЕР01-02-001-02 | Уплотнение грунта прицепными катками на пневмоколесном ходу 25 т на первый проход по одному следу при толщине слоя: 30 см (1000 м3) (МДС35 пр.1 т.1 п.4. Производство строительных и других работ на открытых и полуоткрытых производственных площадках в стесненных условиях: с наличием в зоне производства работ действующего технологического оборудования или движения технологического транспорта ОЗП=1,15; ЭМ=1,15 к расх.; ЗПМ=1,15; ТЗ=1,15; ТЗМ=1,15) НР (65 руб.): 105% от ФОТ СП (26 руб.): 50%*0.85 от ФОТ | 0,26 260 / 1000 | 1468.98 | 1468,98 240,36 |  | 382 |  | 382 62
6 | ФЕР01-02-001-08 | На каждый последующий проход по одному следу добавлять: к расценке 01-02-001-02 (1000 м3) (МДС35 пр.1 т.1 п.4. Производство строительных и других работ на открытых и полуоткрытых производственных площадках в стесненных условиях: с наличием в зоне производства работ действующего технологического оборудования или движения технологического транспорта ОЗП=1,15; ЭМ=1,15 к расх.; ЗПМ=1,15; ТЗ=1,15; ТЗМ=1,15) НР (32 руб.): 105% от ФОТ СП (13 руб.): 50%*0.85 от ФОТ | 1,3 0,26*5 | 195.04 | 195,04 22,85 |  | 254 |  | 254 30
7 | ФЕР01-02-027-03 | Планировка площадей: механизированным способом, группа грунтов 3 (1000 м2) (МДС35 пр.1 т.1 п.4. Производство строительных и других работ на открытых и полуоткрытых производственных площадках в стесненных условиях: с наличием в зоне производства работ действующего технологического оборудования или движения технологического транспорта ОЗП=1,15; ЭМ=1,15 к расх.; ЗПМ=1,15; ТЗ=1,15; ТЗМ=1,15) НР (22 руб.): 88% от ФОТ СП (10 руб.): 45%*0.85 от ФОТ | 1,06 1060 / 1000 | 161.25 | 161,25 23,14 |  | 171 |  | 171 25
Итого по разделу 1 | [6 empty] | 84207
ИТОГИ ПО СМЕТЕ:
Итого прямые затраты по смете в базисных ценах | [6 empty] | 83991 |  | 73046 156 | 10945
Накладные расходы | [6 empty] | 153
Сметная прибыль | [6 empty] | 63
Итоги по смете:
Земляные работы, выполняемые по другим видам работ (подготовительным, сопутствующим, укрепительным) | [6 empty] | 499
Материалы | [6 empty] | 10945
Перевозка грузов автотранспортом | [6 empty] | 71991
Земляные работы, выполняемые механизированным способом | [6 empty] | 772
Итого | [6 empty] | 84207
В том числе:
Материалы | [6 empty] | 10945
Машины и механизмы | [6 empty] | 73046
ФОТ | [6 empty] | 156
Накладные расходы | [6 empty] | 153
Сметная прибыль | [6 empty] | 63
ВСЕГО по смете | [6 empty] | 84207

## ЛН 02-06-11
СОГЛАСОВАНО: | [8 empty] | УТВЕРЖДАЮ:
_______________ | [8 empty] | __________________
" _____ " ________________ 2015 г. | [8 empty] | "______ " _______________2015 г.
(наименование стройки)
ЛОКАЛЬНЫЙ СМЕТНЫЙ РАСЧЕТ № 02-06-11
(локальная смета)
на | 4837122-1
(наименование работ и затрат, наименование объекта)
Основание:
| Сметная стоимость строительных работ _______________________________________________________________________________________________ |  | ___________________________51831 |  | руб.
| Средства на оплату труда _______________________________________________________________________________________________ |  | ___________________________8125 |  | руб.
| Сметная трудоемкость _______________________________________________________________________________________________ |  | _______________________________________________________________________________________________901,26 |  | чел.час
Составлен(а) в текущих (прогнозных) ценах по состоянию на ______________
№ пп | Шифр и номер позиции норматива | Наименование работ и затрат, единица измерения | Количество | Стоимость единицы, руб. |  |  | Общая стоимость, руб. |  |  |  | Затраты труда рабочих, чел.-ч, не занятых обслуживанием машин
|  |  |  | всего | эксплуата- ции машин | мате- риалы | Всего | оплаты труда | эксплуата- ции машин | мате- риалы
|  |  |  | оплаты труда | в т.ч. оплаты труда |  |  |  | в т.ч. оплаты труда |  | на единицу | всего
1 | 2 | 3 | 4 | 5 | 6 | 7 | 8 | 9 | 10 | 11 | 12 | 13
Раздел 1.
1 | ФЕР01-02-027-13 | Планировка откосов и полотна: насыпей механизированным способом, группа грунтов 3 (1000 м2) НР (38 руб.): 88% от ФОТ СП (16 руб.): 45%*0.85 от ФОТ | 0,12 120 / 1000 | 714,51 310,81 | 403,7 47,53 |  | 86 | 37 | 48 6 |  | 40.47 | 4.86
Укрепление откосов конусов матрасами «Рено»
2 | ФЕР30-08-048-01 | Укрепление поверхности матрасно-габионными конструкциями типа "Рено" (10 м2) НР (11961 руб.): 148% от ФОТ СП (5496 руб.): 80%*0.85 от ФОТ | 12 120 / 10 | 1301,68 652,88 | 177,9 20,6 | 470.9 | 15620 | 7835 | 2135 247 | 5651 | 74.7 | 896.4
3 | ФССЦ-08.1.01.02-0023 | Матрацы габионные, марка "Рено", размером 3х2х0,23 м, из проволоки диаметром 2,7 мм с плотным цинковым покрытием (шт) | 20 | 395.57 |  | 395.57 | 7911 |  |  | 7911
4 | ФССЦ-02.2.05.04-0097 | Щебень из природного камня для строительных работ марка: 1000, фракции 70-120 мм (м3) | 28 | 78.99 |  | 78.99 | 2212 |  |  | 2212
5 | ФССЦпг-03-21-01-200 | Перевозка грузов автомобилями-самосвалами грузоподъемностью 10 т работающих вне карьера на расстояние: I класс груза до 200 км (1 т груза) НР 0% от ФОТ СП 0% от ФОТ | 44,8 28*1,6 | 86.21 | 86.21 |  | 3862 |  | 3862
6 | ФССЦпг-03-21-01-201 | Свыше 200 км добавлять на каждый последующий 1 км: I класс груза (1 т груза) НР 0% от ФОТ СП 0% от ФОТ | 4480 44,8*100 | 0.37 | 0.37 |  | 1658 |  | 1658
7 | Прайс-лист АО ПО "Якутскцемент" | Щебень (т) МАТ=289,1/1,18/12 | 19,2 12*1,6 | 20,42 289,1/1,18/12 |  | 20,42 289,1/1,18/12 | 392 |  |  | 392
8 | ФССЦпг-03-21-01-200 | Перевозка грузов автомобилями-самосвалами грузоподъемностью 10 т работающих вне карьера на расстояние: I класс груза до 200 км (1 т груза) НР 0% от ФОТ СП 0% от ФОТ | 19,2 | 86.21 | 86.21 |  | 1655 |  | 1655
9 | ФССЦпг-03-21-01-201 | Свыше 200 км добавлять на каждый последующий 1 км: I класс груза (1 т груза) НР 0% от ФОТ СП 0% от ФОТ | 2496 19,2*130 | 0.37 | 0.37 |  | 924 |  | 924
Итого по разделу 1 | [6 empty] | 51831 |  |  |  |  | 901.26
ИТОГИ ПО СМЕТЕ:
Итого прямые затраты по смете в базисных ценах | [6 empty] | 34320 | 7872 | 10282 253 | 16166 |  | 901.26
Накладные расходы | [6 empty] | 11999
Сметная прибыль | [6 empty] | 5512
Итоги по смете:
Земляные работы, выполняемые по другим видам работ (подготовительным, сопутствующим, укрепительным) | [6 empty] | 140 |  |  |  |  | 4.86
Мосты и трубы | [6 empty] | 40988 |  |  |  |  | 896.4
Автомобильные дороги | [6 empty] | 2212
Перевозка грузов автотранспортом | [6 empty] | 8099
Материалы | [6 empty] | 392
Итого | [6 empty] | 51831 |  |  |  |  | 901.26
В том числе:
Материалы | [6 empty] | 16166
Машины и механизмы | [6 empty] | 10282
ФОТ | [6 empty] | 8125
Накладные расходы | [6 empty] | 11999
Сметная прибыль | [6 empty] | 5512
ВСЕГО по смете | [6 empty] | 51831 |  |  |  |  | 901.26