## ЛСР по форме №4 с материалами
СОГЛАСОВАНО: | [8 empty] | УТВЕРЖДАЮ:
_______________ | [8 empty] | __________________
" _____ " ________________ 2015 г. | [8 empty] | "______ " _______________2015 г.
(наименование стройки)
ЛОКАЛЬНЫЙ СМЕТНЫЙ РАСЧЕТ №
(локальная смета)
на | Islamov-2-2-
(наименование работ и затрат, наименование объекта)
Основание:
| Сметная стоимость строительных работ _______________________________________________________________________________________________ |  | ___________________________73531,64 |  | руб.
| Средства на оплату труда _______________________________________________________________________________________________ |  | ___________________________4074,57 |  | руб.
| Сметная трудоемкость _______________________________________________________________________________________________ |  | _______________________________________________________________________________________________389,47 |  | чел.час
Составлен(а) в текущих (прогнозных) ценах по состоянию на ______________
№ пп | Шифр и номер позиции норматива | Наименование работ и затрат, единица измерения | Количество | Стоимость единицы, руб. |  |  | Общая стоимость, руб. |  |  |  | Затраты труда рабочих, чел.-ч, не занятых обслуживанием машин
|  |  |  | всего | эксплуата- ции машин | мате- риалы | Всего | оплаты труда | эксплуата- ции машин | мате- риалы
|  |  |  | оплаты труда | в т.ч. оплаты труда |  |  |  | в т.ч. оплаты труда |  | на единицу | всего
1 | 2 | 3 | 4 | 5 | 6 | 7 | 8 | 9 | 10 | 11 | 12 | 13
Раздел 1. Новый Раздел
1 | ФЕР15-02-001-01 | Улучшенная штукатурка цементно-известковым раствором по камню: стен (100 м2 оштукатуриваемой поверхности) | 4.729 | 1724,43 682,57 | 62,18 29,41 | 979.68 | 8154.83 | 3227.87 | 294,05 139,08 | 4632.91 | 70.88 | 335.19
2 | ФЕР07-01-001-01 | Укладка блоков и плит ленточных фундаментов при глубине котлована до 4 м, массой конструкций: до 0,5 т (100 шт. сборных конструкций) | 0.75 | 3556,68 632,51 | 2393,67 310,99 | 530.5 | 2667.51 | 474.38 | 1795,25 233,24 | 397.88 | 72.37 | 54.28
3 | ФССЦ-204-0025 | Горячекатаная арматурная сталь периодического профиля класса A-III, диаметром 20-22 мм (т) | 0.45 | 7917 |  | 7917 | 3562.65 |  |  | 3562.65
4 | ФССЦ-441-1101 | Плиты железобетонные фундаментные (м3) | 46.21 | 837.9 |  | 837.9 | 38719.36 |  |  | 38719.36
Итого по разделу 1 Новый Раздел | [6 empty] | 60012.86 |  |  |  |  | 389.47
ИТОГИ ПО СМЕТЕ:
Итого прямые затраты по смете в ценах 2001г. | [6 empty] | 53104.35 | 3702.25 | 2089,30 372,32 | 47312.8 |  | 389.47
Накладные расходы | [6 empty] | 4455.21
Сметная прибыль | [6 empty] | 2453.3
Итоги по смете:
Отделочные работы | [6 empty] | 13541.95 |  |  |  |  | 335.19
Бетонные и железобетонные сборные конструкции в промышленном строительстве | [6 empty] | 46470.91 |  |  |  |  | 54.28
Итого | [6 empty] | 60012.86 |  |  |  |  | 389.47
В том числе:
Материалы | [6 empty] | 47312.8
Машины и механизмы | [6 empty] | 2089.3
ФОТ | [6 empty] | 4074.57
Накладные расходы | [6 empty] | 4455.21
Сметная прибыль | [6 empty] | 2453.3
Временные 1,8%60012,86 | [6 empty] | 1080.23
Итого | [6 empty] | 61093.09
Непредвиденные затраты 2%61093,09 | [6 empty] | 1221.86
Итого с непредвиденными | [6 empty] | 62314.95
НДС 18%62314,95 | [6 empty] | 11216.69
ВСЕГО по смете | [6 empty] | 73531.64 |  |  |  |  | 389.47
Составил: ___________________________
(должность, подпись, расшифровка)
Проверил: ___________________________
(должность, подпись, расшифровка)
Заказчик: ___________________________
(должность, подпись, расшифровка)
М.П.
Подрядчик: ___________________________
(должность, подпись, расшифровка)
М.П.
Инвестор: ___________________________
(должность, подпись, расшифровка)
М.П.