## ЛСР по форме №4 с материалами
СОГЛАСОВАНО: | [8 empty] | УТВЕРЖДАЮ:
_______________ | [8 empty] | __________________
" _____ " ________________ 2015 г. | [8 empty] | "______ " _______________2015 г.
(наименование стройки)
ЛОКАЛЬНЫЙ СМЕТНЫЙ РАСЧЕТ №
(локальная смета)
на | Mironov
(наименование работ и затрат, наименование объекта)
Основание:
| Сметная стоимость строительных работ _______________________________________________________________________________________________ |  | ___________________________781216,95 |  | руб.
| Средства на оплату труда _______________________________________________________________________________________________ |  | ___________________________6948,12 |  | руб.
| Сметная трудоемкость _______________________________________________________________________________________________ |  | _______________________________________________________________________________________________648,99 |  | чел.час
Составлен(а) в текущих (прогнозных) ценах по состоянию на ______________
№ пп | Шифр и номер позиции норматива | Наименование работ и затрат, единица измерения | Количество | Стоимость единицы, руб. |  |  | Общая стоимость, руб. |  |  |  | Затраты труда рабочих, чел.-ч, не занятых обслуживанием машин
|  |  |  | всего | эксплуата- ции машин | мате- риалы | Всего | оплаты труда | эксплуата- ции машин | мате- риалы
|  |  |  | оплаты труда | в т.ч. оплаты труда |  |  |  | в т.ч. оплаты труда |  | на единицу | всего
1 | 2 | 3 | 4 | 5 | 6 | 7 | 8 | 9 | 10 | 11 | 12 | 13
Раздел 1. Новый Раздел
1 | ФЕР15-02-001-01 | Улучшенная штукатурка цементно-известковым раствором по камню: стен (100 м2 оштукатуриваемой поверхности) | 3.19 | 1724,43 682,57 | 62,18 29,41 | 979.68 | 5500.93 | 2177.4 | 198,35 93,82 | 3125.18 | 70.88 | 226.11
2 | ФЕР07-01-006-04 | Укладка плит перекрытий площадью до 5 м2 при наибольшей массе монтажных элементов: до 5 т (100 шт. сборных конструкций) | 2.49 | 18659,39 1540,36 | 3671,91 337,91 | 13447.12 | 46461.88 | 3835.5 | 9143,06 841,40 | 33483.32 | 169.83 | 422.88
3 | ФССЦ-204-0025 | Горячекатаная арматурная сталь периодического профиля класса A-III, диаметром 20-22 мм (т) | 5.33 | 7917 |  | 7917 | 42197.61 |  |  | 42197.61
4 | ФССЦ-444-2000 | Плиты перекрытий железобетонные (м3) | 172.2 | 3076.31 |  | 3076.31 | 529740.58 |  |  | 529740.58
Итого по разделу 1 Новый Раздел | [6 empty] | 637590.29 |  |  |  |  | 648.99
ИТОГИ ПО СМЕТЕ:
Итого прямые затраты по смете в ценах 2001г. | [6 empty] | 623901 | 6012.9 | 9341,41 935,22 | 608546.69 |  | 648.99
Накладные расходы | [6 empty] | 8464.75
Сметная прибыль | [6 empty] | 5224.54
Итоги по смете:
Отделочные работы | [6 empty] | 9134.88 |  |  |  |  | 226.11
Бетонные и железобетонные сборные конструкции в промышленном строительстве | [6 empty] | 628455.41 |  |  |  |  | 422.88
Итого | [6 empty] | 637590.29 |  |  |  |  | 648.99
В том числе:
Материалы | [6 empty] | 608546.69
Машины и механизмы | [6 empty] | 9341.41
ФОТ | [6 empty] | 6948.12
Накладные расходы | [6 empty] | 8464.75
Сметная прибыль | [6 empty] | 5224.54
Временные 1,8%637590,29 | [6 empty] | 11476.63
Итого | [6 empty] | 649066.92
Непредвиденные затраты 2%649066,92 | [6 empty] | 12981.34
Итого с непредвиденными | [6 empty] | 662048.26
НДС 18%662048,26 | [6 empty] | 119168.69
ВСЕГО по смете | [6 empty] | 781216.95 |  |  |  |  | 648.99
Составил: ___________________________
(должность, подпись, расшифровка)
Проверил: ___________________________
(должность, подпись, расшифровка)
Заказчик: ___________________________
(должность, подпись, расшифровка)
М.П.
Подрядчик: ___________________________
(должность, подпись, расшифровка)
М.П.
Инвестор: ___________________________
(должность, подпись, расшифровка)
М.П.