## Локальная смета
СОГЛАСОВАНО: | [10 empty] | УТВЕРЖДАЮ:
______________ | [10 empty] | ______________
" _____ " ________________ 2012 г. | [10 empty] | "______ " _______________2012 г.
(наименование стройки)
ЛОКАЛЬНЫЙ СМЕТНЫЙ РАСЧЕТ №
(локальная смета)
на | 1977942
(наименование работ и затрат, наименование объекта)
Основание: дефектная ведомость
| Сметная стоимость _______________________________________________________________________________________________ |  | ___________________________1399,387 |  | тыс. руб.
| строительных работ _______________________________________________________________________________________________ |  | _______________________________________________________________________________________________1042,003 |  | тыс. руб.
| монтажных работ _______________________________________________________________________________________________ |  | _______________________________________________________________________________________________143,918 |  | тыс. руб.
| Средства на оплату труда _______________________________________________________________________________________________ |  | ___________________________211,448 |  | тыс. руб.
| Сметная трудоемкость _______________________________________________________________________________________________ |  | _______________________________________________________________________________________________2071,6 |  | чел.час
Составлен(а) в текущих (прогнозных) ценах по состоянию на ______________
№ пп | Шифр и номер позиции норматива | Наименование работ и затрат, единица измерения | Количество | Стоимость единицы, руб. |  |  | Общая стоимость, руб. |  |  |  |  | Затраты труда рабочих, чел.-ч, не занятых обслуживанием машин |  | Общая масса обору-дования, т
|  |  |  | всего | эксплуатации машин | мате-риалы | обору-дования | Всего | оплаты труда | эксплуатации машин | мате-риалы
|  |  |  | оплаты труда | в т.ч. оплаты труда |  |  |  |  | в т.ч. оплаты труда |  | на единицу | всего
1 | 2 | 3 | 4 | 5 | 6 | 7 | 8 | 9 | 10 | 11 | 12 | 13 | 14 | 15
Раздел 1. Новый Раздел
1 | ТЕР46-04-009-01 Пост. Правит.Оренб.обл. от 15.11.10 №820-п | Разборка бетонных оснований под полы: на гравии (1 м3) ИНДЕКС К ПОЗИЦИИ: ТЕР46-04-009-01 98 Пробивка проемов, разборка ОЗП=8,78; ЭМ=4,26; ЗПМ=8,78 | 6.4 | 1964,49 849,9 | 1114,59 238,55 |  |  | 12572.74 | 5439.36 | 7133,38 1526,72 |  | 8.93 | 57.15
|  | Накладные расходы от ФОТ Сметная прибыль от ФОТ Всего с НР и СП | 110%*0,85 70%*0,8 |  |  |  |  | 7815,94 4681,2 27584,43
2 | ТЕР09-02-001-04 Пост. Правит.Оренб.обл. от 15.11.10 №820-п | Монтаж бункеров стационарных (1 т конструкций) ИНДЕКС К ПОЗИЦИИ: ТЕР09-02-001-01 15 Строительные металлические конструкции ОЗП=8,78; ЭМ=4,68; ЗПМ=8,78; МАТ=4,22 | 1.696 | 12526,73 3549,14 | 8182,79 1319,99 | 794.8 |  | 21245.33 | 6019.34 | 13878,01 2238,70 | 1347.98 | 33.63 | 57.04
|  | Накладные расходы от ФОТ Сметная прибыль от ФОТ Всего с НР и СП | 90%*0,85 85%*0,8 |  |  |  |  | 7580,88 6738,56 39544,24
3 | ТЕРм38-01-001-03 Пост. Правит.Оренб.обл. от 15.11.10 №820-п | Изготовление метал.лотка (1 т конструкций) ИНДЕКС К ПОЗИЦИИ: ТЕРм38-01-006-07 156 Изготовление технологических металлоконструкций ОЗП=8,78; ЭМ=4,54; ЗПМ=8,78; МАТ=4,23 | 1.696 | 48693,91 12206,75 | 4808,31 1381,71 | 31678.85 |  | 82584.87 | 20702.65 | 8154,89 2343,38 | 53727.33 | 121 | 205.22
|  | Накладные расходы от ФОТ Сметная прибыль от ФОТ Всего с НР и СП | 66%*0,85 65%*0,8 |  |  |  |  | 15514,59 14380,72 118251,69
4 | ТЕР16-04-001-02 Пост. Правит.Оренб.обл. от 15.11.10 №820-п | Прокладка трубопроводов канализации из полиэтиленовых труб высокой плотности диаметром: 100 мм (100 м трубопровода) ИНДЕКС К ПОЗИЦИИ: ТЕР16-04-001-02 41 Трубопроводы внутренние полиэтиленовые ОЗП=8,78; ЭМ=4,36; ЗПМ=8,78; МАТ=2,78 | 0.17 | 29143,42 6409,05 | 128,97 8,52 | 22605.4 |  | 4954.38 | 1089.54 | 21,92 1,45 | 3842.92 | 61.6 | 10.47
|  | Накладные расходы от ФОТ Сметная прибыль от ФОТ Всего с НР и СП | 128%*0,85 83%*0,8 |  |  |  |  | 1424,4 869,3 7470,37
5 | ТЕР11-01-015-01 Пост. Правит.Оренб.обл. от 15.11.10 №820-п | Устройство покрытий бетонных: толщиной 30 мм (100 м2 покрытия) КОЭФ. К ПОЗИЦИИ: При ремонте и реконструкции зданий и сооружений работы, аналогичные технологическим процессам в новом строительстве ОЗП=1,15; ЭМ=1,25; ЗПМ=1,25; ТЗ=1,15; ТЗМ=1,25 ИНДЕКС К ПОЗИЦИИ: ТЕР11-01-015-01 24 Покрытия бетонные, цементные и метеллоцементные ОЗП=8,78; ЭМ=4,55; ЗПМ=8,78; МАТ=4,34 | 3.12 | 14883,62 3874,02 | 1443,54 391,48 | 9566.06 |  | 46436.89 | 12086.94 | 4503,84 1221,42 | 29846.11 | 46.4945 | 145.06
|  | Накладные расходы от ФОТ Сметная прибыль от ФОТ Всего с НР и СП | 123%*0,85 75%*0,8 |  |  |  |  | 16696,67 9582,02 76033,74
6 | ТЕР11-01-015-02 Пост. Правит.Оренб.обл. от 15.11.10 №820-п | Устройство покрытий бетонных: на каждые 5 мм изменения толщины (100 м2 покрытия) КОЭФ. К ПОЗИЦИИ: на толщ.100мм ПЗ=14 (ОЗП=14; ЭМ=14 к расх.; ЗПМ=14; МАТ=14 к расх.; ТЗ=14; ТЗМ=14); При ремонте и реконструкции зданий и сооружений работы, аналогичные технологическим процессам в новом строительстве ОЗП=1,15; ЭМ=1,25; ЗПМ=1,25; ТЗ=1,15; ТЗМ=1,25 ИНДЕКС К ПОЗИЦИИ: ТЕР11-01-015-02 24 Покрытия бетонные, цементные и метеллоцементные ОЗП=8,78; ЭМ=4,55; ЗПМ=8,78; МАТ=4,34 | 3.12 | 24390,93 1595,93 | 588,43 404,1 | 22206.57 |  | 76099.7 | 4979.3 | 1835,9 1260,79 | 69284.5 | 19.159 | 59.78
|  | Накладные расходы от ФОТ Сметная прибыль от ФОТ Всего с НР и СП | 123%*0,85 75%*0,8 |  |  |  |  | 7828,82 4492,87 89784,43
7 | ТЕР11-01-017-01 Пост. Правит.Оренб.обл. от 15.11.10 №820-п | Устройство покрытий мозаичных (100 м2 покрытия) КОЭФ. К ПОЗИЦИИ: При ремонте и реконструкции зданий и сооружений работы, аналогичные технологическим процессам в новом строительстве ОЗП=1,15; ЭМ=1,25; ЗПМ=1,25; ТЗ=1,15; ТЗМ=1,25 ИНДЕКС К ПОЗИЦИИ: ТЕР11-01-017-01 24 Покрытия бетонные, цементные и метеллоцементные ОЗП=8,78; ЭМ=4,55; ЗПМ=8,78; МАТ=4,34 | 3.12 | 107764,32 15604,41 | 2456,72 719,52 | 89703.19 |  | 336224.68 | 48685.76 | 7664,97 2244,90 | 279873.95 | 165.945 | 517.75
|  | Накладные расходы от ФОТ Сметная прибыль от ФОТ Всего с НР и СП | 123%*0,85 75%*0,8 |  |  |  |  | 63897,6 36670,07 448062,49
8 | ТЕР11-01-015-07 Пост. Правит.Оренб.обл. от 15.11.10 №820-п | Шлифовка: бетонных покрытий (100 м2 покрытия) КОЭФ. К ПОЗИЦИИ: При ремонте и реконструкции зданий и сооружений работы, аналогичные технологическим процессам в новом строительстве ОЗП=1,15; ЭМ=1,25; ЗПМ=1,25; ТЗ=1,15; ТЗМ=1,25 ИНДЕКС К ПОЗИЦИИ: ТЕР11-01-015-07 24 Покрытия бетонные, цементные и метеллоцементные ОЗП=8,78; ЭМ=4,55; ЗПМ=8,78; МАТ=4,34 | 3.12 | 10490,39 8760,46 | 1652,33 275,69 | 77.6 |  | 32730.02 | 27332.64 | 5155,27 860,15 | 242.11 | 92.046 | 287.18
|  | Накладные расходы от ФОТ Сметная прибыль от ФОТ Всего с НР и СП | 123%*0,85 75%*0,8 |  |  |  |  | 35370,68 20298,81 94897,09
9 | ТЕР11-01-018-01 Пост. Правит.Оренб.обл. от 15.11.10 №820-п | Установка жилок: стеклянных в покрытия мозаичные (100 м жилок) КОЭФ. К ПОЗИЦИИ: При ремонте и реконструкции зданий и сооружений работы, аналогичные технологическим процессам в новом строительстве ОЗП=1,15; ЭМ=1,25; ЗПМ=1,25; ТЗ=1,15; ТЗМ=1,25 ИНДЕКС К ПОЗИЦИИ: ТЕР11-01-018-01 23 Покрытия асфальтобетонные, ксилолитовые, бесшовные, поливиниллацетатно-цементнобетонные, наливные ОЗП=8,78; ЭМ=4,48; ЗПМ=8,78; МАТ=4,07 | 4.5 | 2665,23 2389,86 | 11.76 | 263.61 |  | 11993.54 | 10754.37 | 52.92 | 1186.25 | 25.415 | 114.37
|  | Накладные расходы от ФОТ Сметная прибыль от ФОТ Всего с НР и СП | 123%*0,85 75%*0,8 |  |  |  |  | 13492,43 7743,14 35390,56
10 | ТЕР10-04-009-01 Пост. Правит.Оренб.обл. от 15.11.10 №820-п | Устройство перегородок в зданиях промышленных предприятий: без изоляции (100 м2 перегородок (за вычетом проемов)) 11 439,72 = 12 163,18 - 0,0005 x 21 983,34 - 127 x 5,61 КОЭФ. К ПОЗИЦИИ: При ремонте и реконструкции зданий и сооружений работы, аналогичные технологическим процессам в новом строительстве ОЗП=1,15; ЭМ=1,25; ЗПМ=1,25; ТЗ=1,15; ТЗМ=1,25 ИНДЕКС К ПОЗИЦИИ: ТЕР10-04-009-01 19 Перегородки, облицовки стен, подвесные потолки из ГКЛ и ГВЛ по системе 'КНАУФ' ОЗП=8,78; ЭМ=4,61; ЗПМ=8,78; МАТ=4,18 | 0.54 | 62362,36 24387,99 | 919,75 97,35 | 37054.62 |  | 33675.67 | 13169.51 | 496,67 52,57 | 20009.49 | 253.207 | 136.73
|  | Накладные расходы от ФОТ Сметная прибыль от ФОТ Всего с НР и СП | 118%*0,85 63%*0,8 |  |  |  |  | 15914,09 7996,71 60319,7
11 |  | Панели пластиковаые 30мм (м2) КОЭФ. К ПОЗИЦИИ: транспортные МАТ=6% | 113.4 | 682.71 |  | 682.71 |  | 77419.31 |  |  | 77419.31
12 | ТЕР15-01-047-16 Пост. Правит.Оренб.обл. от 15.11.10 №820-п | Устройство потолков реечных пластиковых (100 м2 поверхности облицовки) 4 014,95 = 33 456,95 - 1050 x 28,04 КОЭФ. К ПОЗИЦИИ: При ремонте и реконструкции зданий и сооружений работы, аналогичные технологическим процессам в новом строительстве ОЗП=1,15; ЭМ=1,25; ЗПМ=1,25; ТЗ=1,15; ТЗМ=1,25 ИНДЕКС К ПОЗИЦИИ: ТЕР15-01-047-16 36 Внутренние отделочные работы- малярные и обойные работы, отделочные декоративные покрытия, стекольные, штукатурные работы ОЗП=8,78; ЭМ=4,63; ЗПМ=8,78; МАТ=4,39 | 0.18 | 24832,02 12297,84 | 1057,84 44,23 | 11476.34 |  | 4469.76 | 2213.61 | 190,41 7,96 | 2065.74 | 124.614 | 22.43
|  | Накладные расходы от ФОТ Сметная прибыль от ФОТ Всего с НР и СП | 105%*0,85 55%*0,8 |  |  |  |  | 2379,3 1172,99 8502,85
13 |  | Панели пластиковаые 2,7*0,25 (м2) КОЭФ. К ПОЗИЦИИ: При ремонте и реконструкции зданий и сооружений работы, аналогичные технологическим процессам в новом строительстве ОЗП=1,15; ЭМ=1,25; ЗПМ=1,25; ТЗ=1,15; ТЗМ=1,25 | 18.9 | 276.21 |  | 276.21 |  | 5220.37 |  |  | 5220.37
14 | ТЕР10-01-039-01 Пост. Правит.Оренб.обл. от 15.11.10 №820-п | Установка блоков в наружных и внутренних дверных проемах в каменных стенах площадью проема: до 3 м2 (100 м2 проемов) 4 931,36 = 28 429,36 - 100 x 234,98 КОЭФ. К ПОЗИЦИИ: При ремонте и реконструкции зданий и сооружений работы, аналогичные технологическим процессам в новом строительстве ОЗП=1,15; ЭМ=1,25; ЗПМ=1,25; ТЗ=1,15; ТЗМ=1,25 ИНДЕКС К ПОЗИЦИИ: ТЕР10-01-039-01 17 Оконные и дверные проемы ОЗП=8,78; ЭМ=4,55; ЗПМ=8,78; МАТ=4,15 | 0.0189 | 29489,41 11550,46 | 8216,62 2009,3 | 9722.33 |  | 557.35 | 218.3 | 155,29 37,98 | 183.76 | 119.922 | 2.27
|  | Накладные расходы от ФОТ Сметная прибыль от ФОТ Всего с НР и СП | 118%*0,85 63%*0,8 |  |  |  |  | 308,46 155 1095,53
15 | акт соглас.№11 | Полотно дверное ПРИНЦИП с доставкой (шт) | 1 | 5593.22 |  | 5593.22 |  | 5593.22 |  |  | 5593.22
16 | акт соглас.№11 | Коробка ПРИНЦИП с доставкой (шт) | 1 | 677.97 |  | 677.97 |  | 677.97 |  |  | 677.97
17 | акт соглас.№11 | Замок НОРА врезной с доставкой (шт) | 1 | 898.3 |  | 898.3 |  | 898.3 |  |  | 898.3
18 | акт соглас.№11 | Петли НОРА с доставкой (шт) | 2 | 63.56 |  | 63.56 |  | 127.12 |  |  | 127.12
19 | ТЕР10-05-009-02 Пост. Правит.Оренб.обл. от 15.11.10 №820-п | Облицовка стен по одинарному металлическому каркасу из ПН и ПС профилей панелями ПВХ (100 м2 стен (за вычетом проемов)) 4 446,54 = 6 814,23 - 10 x 15,20 - 76 x 1,83 - 5 x 8,65 - 34 x 3,14 - 118 x 0,22 - 112 x 16,97 КОЭФ. К ПОЗИЦИИ: При ремонте и реконструкции зданий и сооружений работы, аналогичные технологическим процессам в новом строительстве ОЗП=1,15; ЭМ=1,25; ЗПМ=1,25; ТЗ=1,15; ТЗМ=1,25 ИНДЕКС К ПОЗИЦИИ: ТЕР10-05-009-02 19 Перегородки, облицовки стен, подвесные потолки из ГКЛ и ГВЛ по системе 'КНАУФ' ОЗП=8,78; ЭМ=4,61; ЗПМ=8,78; МАТ=4,18 | 0.25 | 22907,12 7333,25 | 84.42 | 15489.45 |  | 5726.78 | 1833.31 | 21.11 | 3872.36 | 77.05 | 19.26
|  | Накладные расходы от ФОТ Сметная прибыль от ФОТ Всего с НР и СП | 118%*0,85 63%*0,8 |  |  |  |  | 2206,57 1108,78 9413,01
20 |  | Панели пластиковаые 2,7*0,25 (м2) КОЭФ. К ПОЗИЦИИ: При ремонте и реконструкции зданий и сооружений работы, аналогичные технологическим процессам в новом строительстве ОЗП=1,15; ЭМ=1,25; ЗПМ=1,25; ТЗ=1,15; ТЗМ=1,25 | 28 | 276.21 |  | 276.21 |  | 7733.88 |  |  | 7733.88
21 | ТЕР10-01-047-05 Пост. Правит.Оренб.обл. от 15.11.10 №820-п | Установка блоков из ПХВ в наружных и внутренних дверных проемах в перегородках площадью проема более 3 м2 (100 м2 проемов) КОЭФ. К ПОЗИЦИИ: При ремонте и реконструкции зданий и сооружений работы, аналогичные технологическим процессам в новом строительстве ОЗП=1,15; ЭМ=1,25; ЗПМ=1,25; ТЗ=1,15; ТЗМ=1,25 ИНДЕКС К ПОЗИЦИИ: ТЕР10-01-047-05 18 Оконные и дверные проемы ПХВ ОЗП=8,78; ЭМ=4,55; ЗПМ=8,78; МАТ=1,97 | 0.05 | 362502,33 10523,3 | 2798,71 79,13 | 349180.32 |  | 18125.12 | 526.17 | 139,94 3,96 | 17459.01 | 116.1385 | 5.81
|  | Накладные расходы от ФОТ Сметная прибыль от ФОТ Всего с НР и СП | 118%*0,85 63%*0,8 |  |  |  |  | 638,06 320,62 19217,02
22 | ТЕР15-01-047-16 Пост. Правит.Оренб.обл. от 15.11.10 №820-п | Устройство потолков пластиковых листов (100 м2 поверхности облицовки) 4 014,95 = 33 456,95 - 1050 x 28,04 КОЭФ. К ПОЗИЦИИ: При ремонте и реконструкции зданий и сооружений работы, аналогичные технологическим процессам в новом строительстве ОЗП=1,15; ЭМ=1,25; ЗПМ=1,25; ТЗ=1,15; ТЗМ=1,25 ИНДЕКС К ПОЗИЦИИ: ТЕР15-01-047-16 36 Внутренние отделочные работы- малярные и обойные работы, отделочные декоративные покрытия, стекольные, штукатурные работы ОЗП=8,78; ЭМ=4,63; ЗПМ=8,78; МАТ=4,39 | 0.047 | 24832,02 12297,84 | 1057,84 44,23 | 11476.34 |  | 1167.1 | 578 | 49,72 2,08 | 539.38 | 124.614 | 5.86
|  | Накладные расходы от ФОТ Сметная прибыль от ФОТ Всего с НР и СП | 105%*0,85 55%*0,8 |  |  |  |  | 621,27 306,28 2220,19
23 |  | Панели пластиковаые 30мм (м2) КОЭФ. К ПОЗИЦИИ: транспортные МАТ=6% | 4.94 | 682.71 |  | 682.71 |  | 3372.59 |  |  | 3372.59
24 | ТЕР07-05-039-18 Пост. Правит.Оренб.обл. от 15.11.10 №820-п | Уплотнение стыков прокладками резиновыми в потолке (100 м шва) КОЭФ. К ПОЗИЦИИ: При ремонте и реконструкции зданий и сооружений работы, аналогичные технологическим процессам в новом строительстве ОЗП=1,15; ЭМ=1,25; ЗПМ=1,25; ТЗ=1,15; ТЗМ=1,25 ИНДЕКС К ПОЗИЦИИ: ТЕР07-05-039-18 12 Конструкции из сборного бетона и железобетона ОЗП=8,78; ЭМ=4,38; ЗПМ=8,78; МАТ=5,02 | 0.116 | 15236,88 453,15 | 63.18 | 14720.55 |  | 1767.48 | 52.57 | 7.33 | 1707.58 | 4.761 | 0.55
|  | Накладные расходы от ФОТ Сметная прибыль от ФОТ Всего с НР и СП | 155%*0,85 100%*0,8 |  |  |  |  | 83,11 50,46 1913,03
25 | ТЕРр69-09-1 Пост. Правит.Оренб.обл. от 15.11.10 №820-п | Очистка помещений от строительного мусора (100 т мусора) ИНДЕКС К ПОЗИЦИИ: ТЕРр69-09-1 121 Прочие ремонтно-строительные работы ОЗП=8,78; ЭМ=4,55; ЗПМ=8,78; МАТ=4,02 | 0.14 | 16314,56 16314,56 |  |  |  | 2284.04 | 2284.04 |  |  | 214.32 | 30
|  | Накладные расходы от ФОТ Сметная прибыль от ФОТ Всего с НР и СП | 78%*0,85 50%*0,8 |  |  |  |  | 1817,18 1096,34 5654,37
26 | 311-01-146-01 | Мусор строительный с погрузкой вручную погрузка (тонна) ИНДЕКС К ПОЗИЦИИ: 311-01-146-01 4 Погрузо-разгрузочные работы ОЗП=8,78; ЭМ=4,2; ЗПМ=8,78 | 14 | 160,06 37,84 | 122.22 |  |  | 2240.84 | 529.76 | 1711.08 |  | 0.5777 | 8.09
|  | Накладные расходы от ФОТ Сметная прибыль от ФОТ Всего с НР и СП | 100%*0,85 60%*0,8 |  |  |  |  | 540,35 305,14 3534,5
27 | 311-01-146-02 | Мусор строительный с погрузкой вручную разгрузка (тонна) ИНДЕКС К ПОЗИЦИИ: 311-01-146-02 4 Погрузо-разгрузочные работы ОЗП=8,78; ЭМ=4,2; ЗПМ=8,78 | 14 | 132,61 31,43 | 101.18 |  |  | 1856.54 | 440.02 | 1416.52 |  | 0.4796 | 6.71
|  | Накладные расходы от ФОТ Сметная прибыль от ФОТ Всего с НР и СП | 100%*0,85 60%*0,8 |  |  |  |  | 448,82 253,45 2930,11
28 | 310-3003-1 | Перевозка грузов автомобилями-самосвалами грузоподъемностью 10 т, работающих вне карьера, расстояние перевозки 3 км; нормативное время пробега 0,439 час; класс груза 1 (1 т) ИНДЕКС К ПОЗИЦИИ: 310-3003-1 3 Перевозки автомобилями-самосвалами ЭМ=4,2 | 14 | 21.5 | 21.5 |  |  | 301 |  | 301
|  | НР 0%*0,85 от ФОТ СП 0%*0,8 от ФОТ Всего с НР и СП | [5 empty] | 361,2
Электромонтажные работы
29 | ТЕРм08-03-594-14 Пост. Правит.Оренб.обл. от 15.11.10 №820-п | Светильники с люминесцентными лампами в подвесных потолках, устанавливаемый на профиле, количество ламп в светильнике до: 4 (100 шт.) ИНДЕКС К ПОЗИЦИИ: ТЕРм08-03-594-14 129 Электроосвещение и электросиловое оборудование ОЗП=8,78; ЭМ=4,59; ЗПМ=8,78; МАТ=4,2 | 0.03 | 93795,9 27779,48 | 17080,58 11111,97 | 48935.84 |  | 2813.88 | 833.38 | 512,42 333,36 | 1468.08 | 267 | 8.01
|  | Накладные расходы от ФОТ Сметная прибыль от ФОТ Всего с НР и СП | 95%*0,85 65%*0,8 |  |  |  |  | 1130,57 728,05 4941,66
30 | счет №ОГ000005718 от 21.02.12г | Светильник ARS/R 418 встр. с зеркал.отраж. (шт) КОЭФ. К ПОЗИЦИИ: транспортные МАТ=6% | 3 | 1309.73 |  | 1309.73 |  | 3929.19 |  |  | 3929.19
31 | счет №ОГ000005718 от 21.02.12г | лампа ЛЛ 18Вт Philips (шт) КОЭФ. К ПОЗИЦИИ: транспортные МАТ=6% | 12 | 31.52 |  | 31.52 |  | 378.24 |  |  | 378.24
32 | ТЕРм08-03-591-01 Пост. Правит.Оренб.обл. от 15.11.10 №820-п | Выключатель: одноклавишный неутопленного типа при открытой проводке (100 шт.) ИНДЕКС К ПОЗИЦИИ: ТЕРм08-03-591-01 129 Электроосвещение и электросиловое оборудование ОЗП=8,78; ЭМ=4,59; ЗПМ=8,78; МАТ=4,2 | 0.01 | 5826,39 4109,74 | 103,09 4,21 | 1613.56 |  | 58.26 | 41.1 | 1,03 0,04 | 16.13 | 39.5 | 0.4
|  | Накладные расходы от ФОТ Сметная прибыль от ФОТ Всего с НР и СП | 95%*0,85 65%*0,8 |  |  |  |  | 39,87 25,67 132,23
33 | счет №ОГ000005718 от 21.02.12г | Дуэт выкл.1-клав. WDE000111 (шт) КОЭФ. К ПОЗИЦИИ: транспортные МАТ=6% | 1 | 55.14 |  | 55.14 |  | 55.14 |  |  | 55.14
34 | ТЕРм08-03-591-08 Пост. Правит.Оренб.обл. от 15.11.10 №820-п | Розетка штепсельная: неутопленного типа при открытой проводке (100 шт.) ИНДЕКС К ПОЗИЦИИ: ТЕРм08-03-591-08 129 Электроосвещение и электросиловое оборудование ОЗП=8,78; ЭМ=4,59; ЗПМ=8,78; МАТ=4,2 | 0.02 | 6227,76 4494,66 | 115,85 5,71 | 1617.25 |  | 124.56 | 89.89 | 2,32 0,11 | 32.35 | 43.2 | 0.86
|  | Накладные расходы от ФОТ Сметная прибыль от ФОТ Всего с НР и СП | 95%*0,85 65%*0,8 |  |  |  |  | 87,21 56,16 286,37
35 | счет №ОГ000005718 от 21.02.12г | Дуэт розетка двойная с з/к WDE000126 (шт) КОЭФ. К ПОЗИЦИИ: транспортные МАТ=6% | 2 | 90.88 |  | 90.88 |  | 181.76 |  |  | 181.76
36 | ТЕРм08-02-409-01 Пост. Правит.Оренб.обл. от 15.11.10 №820-п | Труба гофрирован. по установленным конструкциям, по стенам и колоннам с креплением скобами, диаметр, мм, до: 25 (100 м) ИНДЕКС К ПОЗИЦИИ: ТЕРм08-02-409-01 129 Электроосвещение и электросиловое оборудование ОЗП=8,78; ЭМ=4,59; ЗПМ=8,78; МАТ=4,2 | 0.7 | 13448,79 2348,74 | 2956,92 1938,89 | 8143.13 |  | 9414.15 | 1644.12 | 2069,84 1357,22 | 5700.19 | 23.8 | 16.66
|  | Накладные расходы от ФОТ Сметная прибыль от ФОТ Всего с НР и СП | 95%*0,85 65%*0,8 |  |  |  |  | 2908,29 1872,83 14938,06
37 | счет №ОГ000005718 от 21.02.12г | Шланг гофрир. 25мм (м) КОЭФ. К ПОЗИЦИИ: транспортные МАТ=6% | 70 | 7.09 |  | 7.09 |  | 496.3 |  |  | 496.3
38 | ТЕРм08-02-148-01 Пост. Правит.Оренб.обл. от 15.11.10 №820-п | Кабели до 35 кв в проложенных трубах, блоках и коробах, масса 1 м, кг, до: 1 (100 м кабеля) ИНДЕКС К ПОЗИЦИИ: ТЕРм08-02-148-01 129 Электроосвещение и электросиловое оборудование ОЗП=8,78; ЭМ=4,59; ЗПМ=8,78; МАТ=4,2 | 0.7 | 4228,66 1250,97 | 2635,81 420,3 | 341.88 |  | 2960.06 | 875.68 | 1845,07 294,21 | 239.31 | 12.4 | 8.68
|  | Накладные расходы от ФОТ Сметная прибыль от ФОТ Всего с НР и СП | 95%*0,85 65%*0,8 |  |  |  |  | 1133,63 730,01 5367,85
39 | счет №ОГ000005718 от 21.02.12г | Кабель ВВГнг-П 3*2,5 0,66 (м) КОЭФ. К ПОЗИЦИИ: транспортные МАТ=6% | 70 | 28.44 |  | 28.44 |  | 1990.8 |  |  | 1990.8
Итого прямые затраты по смете в текущих ценах | [7 empty] | 820458.93 | 162419.36 | 57320,85 13787,00 | 600718.72 |  | 1726.34
Итого прямые затраты по смете с учетом коэффициентов к итогам (1. Производство ремонтных работ в существующих зданиях и сооружениях, освобожденных от оборудования и других предметов, мешающих нормальному производству работ ОЗП=1,2; ЭМ=1,2; ЗПМ=1,2; ТЗ=1,2; ТЗМ=1,2 (Поз. 1-2, 4-10, 13-14, 19-21, 12, 22, 15-18, 25, 24, 26-28, 3, 29, 32, 34, 36, 38)) | [7 empty] | 864406.98 | 194903.23 | 68785,03 16544,40 | 600718.72 |  | 2071.6
Накладные расходы | [7 empty] | 199878.8
Сметная прибыль | [7 empty] | 121635.2
Итоги по смете:
Итого Строительные работы | [7 empty] | 1042003.12 |  |  |  |  | 1783.81
Итого Монтажные работы | [7 empty] | 143917.86 |  |  |  |  | 287.79
Итого | [7 empty] | 1185920.98 |  |  |  |  | 2071.6
В том числе:
Материалы | [7 empty] | 600718.72
Машины и механизмы | [7 empty] | 68785.03
ФОТ | [7 empty] | 211447.63
Накладные расходы | [7 empty] | 199878.8
Сметная прибыль | [7 empty] | 121635.2
НДС 18% | [7 empty] | 213465.78
ВСЕГО по смете | [7 empty] | 1399386.76 |  |  |  |  | 2071.6