## Альбом
Приложение № 2
Утверждено приказом № 421 от 4 августа 2020 г. Минстроя РФ
СОГЛАСОВАНО: | [9 empty] | УТВЕРЖДАЮ:
"_____" ________________ 2021 года | [12 empty] | "_____" ________________ 2021 года
Наименование редакции сметных нормативов
Наименование программного продукта |  |  | "ГРАНД-Смета 2021"
Капитальный ремонт кровли | [13 empty] | Капитальный ремонт кровли
(наименование стройки)
(наименование объекта капитального строительства)
ЛОКАЛЬНЫЙ СМЕТНЫЙ РАСЧЕТ (СМЕТА) № 02-01-01
Строительные работы. Кровля. | [14 empty] | Строительные работы. Кровля.
(наименование конструктивного решения)
Составлен | базисно-индексным | методом
Основание | ПРОЕКТ
(проектная и (или) иная техническая документация)
Составлен(а) в текущем (базисном) уровне цен
Сметная стоимость |  | 9553.87 | (590,99) | тыс.руб.
в том числе:
| строительных работ | 9553.87 | (590,99) | тыс.руб. |  | Средства на оплату труда рабочих |  |  |  |  | 2086.16 | (35,08) | тыс.руб.
| монтажных работ | 0 | (0) | тыс.руб. |  | Нормативные затраты труда рабочих | [5 empty] | 3957.38 | чел.час.
| оборудования | 0 | (0) | тыс.руб. |  | Нормативные затраты труда машинистов | [5 empty] | 128.64 | чел.час.
| прочих затрат | 0 | (0) | тыс.руб. |  | Расчетный измеритель конструктивного решения |  |  |  |  | м2
№ п/п | Обоснование | Наименование работ и затрат |  |  | Единица измерения | Количество |  |  | Сметная стоимость в базисном уровне цен (в текущем уровне цен (гр. 8) для ресурсов, отсутствующих в СНБ), руб. |  |  | Индексы | Сметная стоимость в текущем уровне цен, руб.
[6 empty] | на единицу | коэффициенты | всего с учетом коэффициентов | на единицу | коэффициенты | всего
1 | 2 | 3 |  |  | 4 | 5 | 6 | 7 | 8 | 9 | 10 | 11 | 12
Раздел 1. Устройство скатной кровли | [15 empty] | Раздел 1. Устройство скатной кровли
ПРОЕКТ К-113-2020-(12.25) -АС | [16 empty] | ПРОЕКТ К-113-2020-(12.25) -АС
****** ДЕМОНТАЖ учтён в ЛСР Демонтажные работы | [16 empty] | ****** ДЕМОНТАЖ учтён в ЛСР Демонтажные работы
№1. Стропильна система /лист 2,4,6,7,9 и СПЕЦИФИКАЦИЯ (лист 8) / | [16 empty] | №1. Стропильна система /лист 2,4,6,7,9 и СПЕЦИФИКАЦИЯ (лист 8) /
1 | ФЕР10-01-002-01 | Установка стропил, мауэрлата, кобылок и пр. |  |  | 4: м3; 7: 3,72 |  |  |  |  | Установка стропил, мауэрлата, кобылок и пр.
| Приказ от 04.09.2019 № 519/пр п.6.7.1 | При ремонтно-строительных работах и работах по реконструкции объектов капитального строительства (аналогичных технологическим процессам в новом строительстве, в том числе по возведению новых конструктивных элементов) ОЗП=1,15; ЭМ=1,25 к расх.; ЗПМ=1,25; ТЗ=1,15; ТЗМ=1,25 | [16 empty] | При ремонтно-строительных работах и работах по реконструкции объектов капитального строительства (аналогичных технологическим процессам в новом строительстве, в том числе по возведению новых конструктивных элементов) ОЗП=1,15; ЭМ=1,25 к расх.; ЗПМ=1,25; ТЗ=1,15; ТЗМ=1,25
| 1 | ОТ |  |  | 8: 197.78; 9: 1,15; 10: 846.1; 11: 59,47; 12: 50318 | [6 empty] | ОТ
| 2 | ЭМ |  |  | 8: 31.77; 9: 1,25; 10: 147.73 | [6 empty] | ЭМ
| 3 | в т.ч. ОТм |  |  | 8: 4.58; 9: 1,25; 10: 21.3; 11: 59,47; 12: 1267 | [6 empty] | в т.ч. ОТм
| 4 | М |  |  | 8: 2068.16; 10: 7693.56 | [6 empty] | М
|  | ЗТ |  |  | 4: чел.-ч; 5: 23,8; 6: 1,15; 7: 101,8164 | [7 empty] | ЗТ
|  | ЗТм |  |  | 4: чел.-ч; 5: 0,37; 6: 1,25; 7: 1,7205 | [7 empty] | ЗТм
|  | Итого по расценке |  |  | 8: 2297.71; 10: 8687.39 | [8 empty] | Итого по расценке
|  | ФОТ |  |  | 10: 867.4; 12: 51585 | [7 empty] | ФОТ
|  | НР Прил. п. 10 Деревянные конструкции |  |  | % | 109 | 0,9 | 98,1 |  |  | 850.92 |  | 50605 | [7 empty] | НР Прил. п. 10 Деревянные конструкции
|  | СП Прил. п. 10 Деревянные конструкции |  |  | % | 55 | 0,85 | 46,75 |  |  | 405.51 |  | 24116 | [7 empty] | СП Прил. п. 10 Деревянные конструкции
|  | Всего по позиции |  |  | 10: 9943.82 | [9 empty] | Всего по позиции
2 | уд. 14.5.06.03-0002 | Паста антисептическая |  |  | 4: т; 7: -0,0073; 8: 15255; 10: -111.36 |  |  |  |  | Паста антисептическая
(Материалы)
3 | ФССЦ-14.2.02.12-0101 | Антисептик-антипирен |  |  | 4: кг; 7: 7,3; 8: 18.44; 10: 134.61 |  |  |  |  | Антисептик-антипирен
(Материалы)
****** ДЕМОНТАЖ учтён в ЛСР Демонтажные работы | [16 empty] | ****** ДЕМОНТАЖ учтён в ЛСР Демонтажные работы
№2. Покрытие кровли /лист 2,4,5 и СПЕЦИФИКАЦИЯ (лист 8) / | [16 empty] | №2. Покрытие кровли /лист 2,4,5 и СПЕЦИФИКАЦИЯ (лист 8) /
4 | ФЕР12-01-026-02 | Устройство кровель из стали по обрешетке из обрезной доски при: кровле средней сложности |  |  | 4: 100 м2; 7: 11,886 |  |  |  |  | Устройство кровель из стали по обрешетке из обрезной доски при: кровле средней сложности
|  | Объем=1188.6 / 100 | [21 empty] | Объем=1188.6 / 100
| Приказ от 04.09.2019 № 519/пр п.6.7.1 | При ремонтно-строительных работах и работах по реконструкции объектов капитального строительства (аналогичных технологическим процессам в новом строительстве, в том числе по возведению новых конструктивных элементов) ОЗП=1,15; ЭМ=1,25 к расх.; ЗПМ=1,25; ТЗ=1,15; ТЗМ=1,25 | [16 empty] | При ремонтно-строительных работах и работах по реконструкции объектов капитального строительства (аналогичных технологическим процессам в новом строительстве, в том числе по возведению новых конструктивных элементов) ОЗП=1,15; ЭМ=1,25 к расх.; ЗПМ=1,25; ТЗ=1,15; ТЗМ=1,25
| 1 | ОТ |  |  | 8: 539.16; 9: 1,15; 10: 7369.72; 11: 59,47; 12: 438277 | [6 empty] | ОТ
| 2 | ЭМ |  |  | 8: 133.65; 9: 1,25; 10: 1985.7 | [6 empty] | ЭМ
| 3 | в т.ч. ОТм |  |  | 8: 4.02; 9: 1,25; 10: 59.73; 11: 59,47; 12: 3552 | [6 empty] | в т.ч. ОТм
| 4 | М |  |  | 8: 10945.22; 10: 130094.88 | [6 empty] | М
|  | ЗТ |  |  | 4: чел.-ч; 5: 63,73; 6: 1,15; 7: 871,118997 | [7 empty] | ЗТ
|  | ЗТм |  |  | 4: чел.-ч; 5: 0,32; 6: 1,25; 7: 4,7544 | [7 empty] | ЗТм
|  | Итого по расценке |  |  | 8: 11618.03; 10: 139450.3 | [8 empty] | Итого по расценке
|  | ФОТ |  |  | 10: 7429.45; 12: 441829 | [7 empty] | ФОТ
|  | НР Прил. п. 12 Кровли |  |  | % | 110 | 0,9 | 99 |  |  | 7355.16 |  | 437411 | [7 empty] | НР Прил. п. 12 Кровли
|  | СП Прил. п. 12 Кровли |  |  | % | 57 | 0,85 | 48,45 |  |  | 3599.57 |  | 214066 | [7 empty] | СП Прил. п. 12 Кровли
|  | Всего по позиции |  |  | 10: 150405.03 | [9 empty] | Всего по позиции
5 | уд. 14.2.06.01-0115 | Антисептик ХМ-11 |  |  | 4: л; 7: -923,2; 8: 7.16; 10: -6610.11 |  |  |  |  | Антисептик ХМ-11
(Материалы для строительных работ)
6 | ФССЦ-14.2.02.12-0101 | Антисептик-антипирен |  |  | 4: кг; 7: 923,2; 8: 18.44; 10: 17023.81 |  |  |  |  | Антисептик-антипирен
(Материалы)
7 | ФЕР12-01-015-03 | Устройство пароизоляции: прокладочной в один слой |  |  | 4: 100 м2; 7: 10,913 |  |  |  |  | Устройство пароизоляции: прокладочной в один слой
|  | Объем=1091,3 / 100 | [21 empty] | Объем=1091,3 / 100
| Приказ от 04.09.2019 № 519/пр п.6.7.1 | При ремонтно-строительных работах и работах по реконструкции объектов капитального строительства (аналогичных технологическим процессам в новом строительстве, в том числе по возведению новых конструктивных элементов) ОЗП=1,15; ЭМ=1,25 к расх.; ЗПМ=1,25; ТЗ=1,15; ТЗМ=1,25 | [16 empty] | При ремонтно-строительных работах и работах по реконструкции объектов капитального строительства (аналогичных технологическим процессам в новом строительстве, в том числе по возведению новых конструктивных элементов) ОЗП=1,15; ЭМ=1,25 к расх.; ЗПМ=1,25; ТЗ=1,15; ТЗМ=1,25
| 1 | ОТ |  |  | 8: 60.66; 9: 1,15; 10: 761.28; 11: 59,47; 12: 45273 | [6 empty] | ОТ
| 2 | ЭМ |  |  | 8: 30.24; 9: 1,25; 10: 412.51 | [6 empty] | ЭМ
| 3 | в т.ч. ОТм |  |  | 8: 2.69; 9: 1,25; 10: 36.69; 11: 59,47; 12: 2182 | [6 empty] | в т.ч. ОТм
| 4 | М |  |  | 8: 851.5; 10: 9292.42 | [6 empty] | М
|  | ЗТ |  |  | 4: чел.-ч; 5: 6,94; 6: 1,15; 7: 87,096653 | [7 empty] | ЗТ
|  | ЗТм |  |  | 4: чел.-ч; 5: 0,21; 6: 1,25; 7: 2,8646625 | [7 empty] | ЗТм
|  | Итого по расценке |  |  | 8: 942.4; 10: 10466.21 | [8 empty] | Итого по расценке
|  | ФОТ |  |  | 10: 797.97; 12: 47455 | [7 empty] | ФОТ
|  | НР Прил. п. 12 Кровли |  |  | % | 110 | 0,9 | 99 |  |  | 789.99 |  | 46980 | [7 empty] | НР Прил. п. 12 Кровли
|  | СП Прил. п. 12 Кровли |  |  | % | 57 | 0,85 | 48,45 |  |  | 386.62 |  | 22992 | [7 empty] | СП Прил. п. 12 Кровли
|  | Всего по позиции |  |  | 10: 11642.82 | [9 empty] | Всего по позиции
8 | уд. 12.1.02.06-0022 | Рубероид кровельный РКП-350 |  |  | 4: м2; 7: -1200,43; 8: 6.2; 10: -7442.67 |  |  |  |  | Рубероид кровельный РКП-350
(Материалы для строительных работ)
9 | ФССЦ-12.1.02.11-0001 | Мембрана объемная диффузионная |  |  | 4: 10 м2; 7: 120; 8: 65.6; 10: 7872 |  |  |  |  | Мембрана объемная диффузионная
(Материалы для строительных работ)
|  | Объем=1200 / 10 | [21 empty] | Объем=1200 / 10
10 | ФЕР12-01-010-01 | Устройство мелких покрытий (брандмауэры, парапеты, свесы и т.п.) из листовой оцинкованной стали |  |  | 4: 100 м2; 7: 0,381 |  |  |  |  | Устройство мелких покрытий (брандмауэры, парапеты, свесы и т.п.) из листовой оцинкованной стали
|  | Объем=38.1 / 100 | [21 empty] | Объем=38.1 / 100
| Приказ от 04.09.2019 № 519/пр п.6.7.1 | При ремонтно-строительных работах и работах по реконструкции объектов капитального строительства (аналогичных технологическим процессам в новом строительстве, в том числе по возведению новых конструктивных элементов) ОЗП=1,15; ЭМ=1,25 к расх.; ЗПМ=1,25; ТЗ=1,15; ТЗМ=1,25 | [16 empty] | При ремонтно-строительных работах и работах по реконструкции объектов капитального строительства (аналогичных технологическим процессам в новом строительстве, в том числе по возведению новых конструктивных элементов) ОЗП=1,15; ЭМ=1,25 к расх.; ЗПМ=1,25; ТЗ=1,15; ТЗМ=1,25
| 1 | ОТ |  |  | 8: 829.12; 9: 1,15; 10: 363.28; 11: 59,47; 12: 21604 | [6 empty] | ОТ
| 2 | ЭМ |  |  | 8: 21.88; 9: 1,25; 10: 10.42 | [6 empty] | ЭМ
| 3 | в т.ч. ОТм |  |  | 8: 3.51; 9: 1,25; 10: 1.67; 11: 59,47; 12: 99 | [6 empty] | в т.ч. ОТм
| 4 | М |  |  | 8: 6516.18; 10: 2482.66 | [6 empty] | М
|  | ЗТ |  |  | 4: чел.-ч; 5: 97,2; 6: 1,15; 7: 42,58818 | [7 empty] | ЗТ
|  | ЗТм |  |  | 4: чел.-ч; 5: 0,27; 6: 1,25; 7: 0,1285875 | [7 empty] | ЗТм
|  | Итого по расценке |  |  | 8: 7367.18; 10: 2856.36 | [8 empty] | Итого по расценке
|  | ФОТ |  |  | 10: 364.95; 12: 21703 | [7 empty] | ФОТ
|  | НР Прил. п. 12 Кровли |  |  | % | 110 | 0,9 | 99 |  |  | 361.3 |  | 21486 | [7 empty] | НР Прил. п. 12 Кровли
|  | СП Прил. п. 12 Кровли |  |  | % | 57 | 0,85 | 48,45 |  |  | 176.82 |  | 10515 | [7 empty] | СП Прил. п. 12 Кровли
|  | Всего по позиции |  |  | 10: 3394.48 | [9 empty] | Всего по позиции
11 | уд. 08.3.05.05-0051 | Сталь листовая оцинкованная, толщина 0,5 мм |  |  | 4: т; 7: -0,2172; 8: 11200; 10: -2432.64 |  |  |  |  | Сталь листовая оцинкованная, толщина 0,5 мм
(Материалы для строительных работ)
12 | ФССЦ-08.1.02.07-0034 | Дополнительные элементы металло кровли коньковый элемент, разжелобки, профили с покрытием |  |  | 4: м2; 7: 38,1; 8: 164.28; 10: 6259.07 |  |  |  |  | Дополнительные элементы металло кровли коньковый элемент, разжелобки, профили с покрытием
(Материалы для строительных работ)
****** ДЕМОНТАЖ учтён в ЛСР Демонтажные работы | [16 empty] | ****** ДЕМОНТАЖ учтён в ЛСР Демонтажные работы
№3. *** Отделка карнизного свеса /лист 2,7,9 и СПЕЦИФИКАЦИЯ (лист 8) / ======= | [16 empty] | №3. *** Отделка карнизного свеса /лист 2,7,9 и СПЕЦИФИКАЦИЯ (лист 8) / =======
-3.1 S=151.2*2*0,15 +151.2*3*0,100=90,72(м2) ---- согласно поз. 1-4(лист 8) | [16 empty] | -3.1 S=151.2*2*0,15 +151.2*3*0,100=90,72(м2) ---- согласно поз. 1-4(лист 8)
13 | ФЕР10-02-035-02 | Сборка: карнизов |  |  | 4: 100 м2; 7: 0,9072 |  |  |  |  | Сборка: карнизов
|  | Объем=(151.2*2*0,15 +151.2*3*0,100) / 100 | [21 empty] | Объем=(151.2*2*0,15 +151.2*3*0,100) / 100
| Приказ от 04.09.2019 № 519/пр п.6.7.1 | При ремонтно-строительных работах и работах по реконструкции объектов капитального строительства (аналогичных технологическим процессам в новом строительстве, в том числе по возведению новых конструктивных элементов) ОЗП=1,15; ЭМ=1,25 к расх.; ЗПМ=1,25; ТЗ=1,15; ТЗМ=1,25 | [16 empty] | При ремонтно-строительных работах и работах по реконструкции объектов капитального строительства (аналогичных технологическим процессам в новом строительстве, в том числе по возведению новых конструктивных элементов) ОЗП=1,15; ЭМ=1,25 к расх.; ЗПМ=1,25; ТЗ=1,15; ТЗМ=1,25
| 1 | ОТ |  |  | 8: 1168.31; 9: 1,15; 10: 1218.87; 11: 59,47; 12: 72486 | [6 empty] | ОТ
| 2 | ЭМ |  |  | 8: 81.3; 9: 1,25; 10: 92.19 | [6 empty] | ЭМ
| 3 | в т.ч. ОТм |  |  | 8: 11.74; 9: 1,25; 10: 13.31; 11: 59,47; 12: 792 | [6 empty] | в т.ч. ОТм
| 4 | М |  |  | 8: 275.49; 10: 249.92 | [6 empty] | М
|  | ЗТ |  |  | 4: чел.-ч; 5: 143; 6: 1,15; 7: 149,18904 | [7 empty] | ЗТ
|  | ЗТм |  |  | 4: чел.-ч; 5: 0,95; 6: 1,25; 7: 1,0773 | [7 empty] | ЗТм
|  | Итого по расценке |  |  | 8: 1525.1; 10: 1560.98 | [8 empty] | Итого по расценке
|  | ФОТ |  |  | 10: 1232.18; 12: 73278 | [7 empty] | ФОТ
|  | НР Прил. п. 10 Деревянные конструкции |  |  | % | 109 | 0,9 | 98,1 |  |  | 1208.77 |  | 71886 | [7 empty] | НР Прил. п. 10 Деревянные конструкции
|  | СП Прил. п. 10 Деревянные конструкции |  |  | % | 55 | 0,85 | 46,75 |  |  | 576.04 |  | 34257 | [7 empty] | СП Прил. п. 10 Деревянные конструкции
|  | Всего по позиции |  |  | 10: 3345.79 | [9 empty] | Всего по позиции
14 | ФССЦ-11.1.03.06-0086 | Доска обрезная, хвойных пород, ширина 75-150 мм, толщина 25 мм, длина 4-6,5 м, сорт II |  |  | 4: м3; 7: 2,28; 8: 1375; 10: 3135 |  |  |  |  | Доска обрезная, хвойных пород, ширина 75-150 мм, толщина 25 мм, длина 4-6,5 м, сорт II
(Материалы для строительных работ)
|  | Объем=2*1,14 | [21 empty] | Объем=2*1,14
15 | ФССЦ-11.1.03.07-0012 | Деревянные заготовки /Каркас-доска 50х100х350мм, 152шт./ |  |  | 4: м3; 7: 0,22; 8: 2034; 10: 447.48 |  |  |  |  | Деревянные заготовки /Каркас-доска 50х100х350мм, 152шт./
(Материалы для строительных работ)
16 | ФССЦ-11.1.03.07-0004 | Заготовки брусковые /Каркас-брусок 50x50x600мм, 152шт./ |  |  | 4: м3; 7: 0,2; 8: 1430; 10: 286 |  |  |  |  | Заготовки брусковые /Каркас-брусок 50x50x600мм, 152шт./
(Материалы для строительных работ)
-3.2 Элементы Ф-1, Лс-1, софитная панель | [16 empty] | -3.2 Элементы Ф-1, Лс-1, софитная панель
S= 99.8+36.3+90.8=226,9(м2) ---- согласно поз. 5-7(лист 8) | [16 empty] | S= 99.8+36.3+90.8=226,9(м2) ---- согласно поз. 5-7(лист 8)
17 | ФЕР12-01-010-01 | Устройство мелких покрытий (брандмауэры, парапеты, свесы и т.п.) из листовой оцинкованной стали |  |  | 4: 100 м2; 7: 2,269 |  |  |  |  | Устройство мелких покрытий (брандмауэры, парапеты, свесы и т.п.) из листовой оцинкованной стали
|  | Объем=(99.8+36.3+90.8) / 100 | [21 empty] | Объем=(99.8+36.3+90.8) / 100
| Приказ от 04.09.2019 № 519/пр п.6.7.1 | При ремонтно-строительных работах и работах по реконструкции объектов капитального строительства (аналогичных технологическим процессам в новом строительстве, в том числе по возведению новых конструктивных элементов) ОЗП=1,15; ЭМ=1,25 к расх.; ЗПМ=1,25; ТЗ=1,15; ТЗМ=1,25 | [16 empty] | При ремонтно-строительных работах и работах по реконструкции объектов капитального строительства (аналогичных технологическим процессам в новом строительстве, в том числе по возведению новых конструктивных элементов) ОЗП=1,15; ЭМ=1,25 к расх.; ЗПМ=1,25; ТЗ=1,15; ТЗМ=1,25
| 1 | ОТ |  |  | 8: 829.12; 9: 1,15; 10: 2163.46; 11: 59,47; 12: 128661 | [6 empty] | ОТ
| 2 | ЭМ |  |  | 8: 21.88; 9: 1,25; 10: 62.06 | [6 empty] | ЭМ
| 3 | в т.ч. ОТм |  |  | 8: 3.51; 9: 1,25; 10: 9.96; 11: 59,47; 12: 592 | [6 empty] | в т.ч. ОТм
| 4 | М |  |  | 8: 6516.18; 10: 14785.21 | [6 empty] | М
|  | ЗТ |  |  | 4: чел.-ч; 5: 97,2; 6: 1,15; 7: 253,62882 | [7 empty] | ЗТ
|  | ЗТм |  |  | 4: чел.-ч; 5: 0,27; 6: 1,25; 7: 0,7657875 | [7 empty] | ЗТм
|  | Итого по расценке |  |  | 8: 7367.18; 10: 17010.73 | [8 empty] | Итого по расценке
|  | ФОТ |  |  | 10: 2173.42; 12: 129253 | [7 empty] | ФОТ
|  | НР Прил. п. 12 Кровли |  |  | % | 110 | 0,9 | 99 |  |  | 2151.69 |  | 127960 | [7 empty] | НР Прил. п. 12 Кровли
|  | СП Прил. п. 12 Кровли |  |  | % | 57 | 0,85 | 48,45 |  |  | 1053.02 |  | 62623 | [7 empty] | СП Прил. п. 12 Кровли
|  | Всего по позиции |  |  | 10: 20215.44 | [9 empty] | Всего по позиции
18 | уд. 08.3.05.05-0051 | Сталь листовая оцинкованная, толщина 0,5 мм |  |  | 4: т; 7: -1,293; 8: 11200; 10: -14481.6 |  |  |  |  | Сталь листовая оцинкованная, толщина 0,5 мм
(Материалы для строительных работ)
19 | ФССЦ-08.1.02.07-0034 | Дополнительные элементы металлокровли /прим./ (Ф-1, Лс-1, софитная панель) |  |  | 4: м2; 7: 226,9; 8: 164.28; 10: 37275.13 |  |  |  |  | Дополнительные элементы металлокровли /прим./ (Ф-1, Лс-1, софитная панель)
(Материалы для строительных работ)
|  | Объем=99.8+36.3+90.8 | [21 empty] | Объем=99.8+36.3+90.8
-3.3 Бутилкаучуковая лента Герлен АГ Ь=40мм, L=151.2 мп---- согласно поз.8(лист 8) | [16 empty] | -3.3 Бутилкаучуковая лента Герлен АГ Ь=40мм, L=151.2 мп---- согласно поз.8(лист 8)
20 | ФССЦ-12.1.02.10-1390 | Лента бутилкаучуковая соединительная самоклеящаяся двусторонняя |  |  | 4: м; 7: 151,2; 8: 9.37; 10: 1416.74 |  |  |  |  | Лента бутилкаучуковая соединительная самоклеящаяся двусторонняя
(Материалы для строительных работ)
№4. Крепёжные элементы ---- согласно поз. 2-7 / СПЕЦИФИКАЦИЯ (лист 8) / | [16 empty] | №4. Крепёжные элементы ---- согласно поз. 2-7 / СПЕЦИФИКАЦИЯ (лист 8) /
21 | ФССЦ-01.7.15.12-0039 | Шпильки оцинкованные стяжные, диаметр 12 мм, длина 150-200 мм /1000шт.= до 166кг по ГОСТ 22042-76/ всего 156шт. |  |  | 4: т; 7: 0,025896; 8: 13579.52; 10: 351.66 |  |  |  |  | Шпильки оцинкованные стяжные, диаметр 12 мм, длина 150-200 мм /1000шт.= до 166кг по ГОСТ 22042-76/ всего 156шт.
(Материалы)
|  | Объем=166*0,156/1000 | [21 empty] | Объем=166*0,156/1000
22 | ФССЦ-01.7.15.05-0024 | Гайки шестигранные, диаметр резьбы 12-14 мм, оцинкованные /1000шт.= до 15.67 (кг) по ГОСТ 5915-70/ всего 312шт. |  |  | 4: т; 7: 0,004889; 8: 21298.23; 10: 104.13 |  |  |  |  | Гайки шестигранные, диаметр резьбы 12-14 мм, оцинкованные /1000шт.= до 15.67 (кг) по ГОСТ 5915-70/ всего 312шт.
(Материалы)
|  | Объем=15,67*0,312/1000 | [21 empty] | Объем=15,67*0,312/1000
23 | ФССЦ-01.7.15.11-0046 | Шайбы оцинкованные, диаметр 12 мм /1000шт.= до 6,07 (кг)по ГОСТ 11371-78/ всего 312шт. |  |  | 4: кг; 7: 1,89384; 8: 32.88; 10: 62.27 |  |  |  |  | Шайбы оцинкованные, диаметр 12 мм /1000шт.= до 6,07 (кг)по ГОСТ 11371-78/ всего 312шт.
(Материалы)
|  | Объем=6,07*0,312 | [21 empty] | Объем=6,07*0,312
24 | ФССЦ-20.2.03.26-0011 | Накладка соединительная |  |  | 4: шт; 7: 18; 8: 19.55; 10: 351.9 |  |  |  |  | Накладка соединительная
(Материалы)
25 | ФССЦ-01.7.15.14-0101 | Шурупы-саморезы , с специальной уплотнительной прокладкой (шайбой) из ЭПДМ |  |  | 4: 100 шт; 7: 5,1; 8: 585.1; 10: 2984.01 |  |  |  |  | Шурупы-саморезы , с специальной уплотнительной прокладкой (шайбой) из ЭПДМ
(Материалы)
|  | Объем= 510 / 100 | [21 empty] | Объем= 510 / 100
|  | Итоги по разделу 1 Устройство скатной кровли : | [22 empty] | Итоги по разделу 1 Устройство скатной кровли :
|  | Итого прямые затраты (справочно) |  |  | 10: 226657.4 | [12 empty] | Итого прямые затраты (справочно)
|  | Строительные работы |  |  | 10: 245572.81 | [12 empty] | Строительные работы
|  | в том числе: | [23 empty] | в том числе:
|  | оплата труда |  |  | 10: 12722.71 | [12 empty] | оплата труда
|  | эксплуатация машин и механизмов |  |  | 10: 2710.61 | [12 empty] | эксплуатация машин и механизмов
|  | в том числе оплата труда машинистов (ОТм) |  |  | 10: 142.66 | [12 empty] | в том числе оплата труда машинистов (ОТм)
|  | материалы |  |  | 10: 211224.08 | [12 empty] | материалы
|  | накладные расходы |  |  | 10: 12717.83 | [12 empty] | накладные расходы
|  | сметная прибыль |  |  | 10: 6197.58 | [12 empty] | сметная прибыль
|  | Итого ФОТ (справочно) |  |  | 10: 12865.37 | [12 empty] | Итого ФОТ (справочно)
|  | Итого накладные расходы (справочно) |  |  | 10: 12717.83 | [12 empty] | Итого накладные расходы (справочно)
|  | Итого сметная прибыль (справочно) |  |  | 10: 6197.58 | [12 empty] | Итого сметная прибыль (справочно)
|  | Итого по разделу 1 Устройство скатной кровли |  |  | 10: 245572.81 | [13 empty] | Итого по разделу 1 Устройство скатной кровли
Раздел 2. Утепление чердачного перекрытия, огнебиозащита. | [15 empty] | Раздел 2. Утепление чердачного перекрытия, огнебиозащита.
ПРОЕКТ К-113-2020-(12.25) -АС | [16 empty] | ПРОЕКТ К-113-2020-(12.25) -АС
/лист 2, 4,5 и СПЕЦИФИКАЦИЯ (лист 8) / | [16 empty] | /лист 2, 4,5 и СПЕЦИФИКАЦИЯ (лист 8) /
****** ДЕМОНТАЖ учтён в ЛСР Демонтажные работы | [16 empty] | ****** ДЕМОНТАЖ учтён в ЛСР Демонтажные работы
№1. Разреженный настил - доска 6штx30x150мм, L=75,3мп | [16 empty] | №1. Разреженный настил - доска 6штx30x150мм, L=75,3мп
S= 6* 0,15*75,3=67,77(м2) ---- согласно поз.1(лист 8) и лист 5 | [16 empty] | S= 6* 0,15*75,3=67,77(м2) ---- согласно поз.1(лист 8) и лист 5
26 | ФЕР10-01-083-02 | Устройство настила: рабочего толщиной 25 мм разреженного |  |  | 4: 100 м2; 7: 0,6777 |  |  |  |  | Устройство настила: рабочего толщиной 25 мм разреженного
|  | Объем=(6* 0,15*75,3) / 100 | [21 empty] | Объем=(6* 0,15*75,3) / 100
| Приказ от 04.09.2019 № 519/пр п.6.7.1 | При ремонтно-строительных работах и работах по реконструкции объектов капитального строительства (аналогичных технологическим процессам в новом строительстве, в том числе по возведению новых конструктивных элементов) ОЗП=1,15; ЭМ=1,25 к расх.; ЗПМ=1,25; ТЗ=1,15; ТЗМ=1,25 | [16 empty] | При ремонтно-строительных работах и работах по реконструкции объектов капитального строительства (аналогичных технологическим процессам в новом строительстве, в том числе по возведению новых конструктивных элементов) ОЗП=1,15; ЭМ=1,25 к расх.; ЗПМ=1,25; ТЗ=1,15; ТЗМ=1,25
| 1 | ОТ |  |  | 8: 189.6; 9: 1,15; 10: 147.77; 11: 59,47; 12: 8788 | [6 empty] | ОТ
| 2 | ЭМ |  |  | 8: 70.45; 9: 1,25; 10: 59.68 | [6 empty] | ЭМ
| 3 | в т.ч. ОТм |  |  | 8: 9.03; 9: 1,25; 10: 7.65; 11: 59,47; 12: 455 | [6 empty] | в т.ч. ОТм
| 4 | М |  |  | 8: 3278.64; 10: 2221.93 | [6 empty] | М
|  | ЗТ |  |  | 4: чел.-ч; 5: 21,4; 6: 1,15; 7: 16,678197 | [7 empty] | ЗТ
|  | ЗТм |  |  | 4: чел.-ч; 5: 0,71; 6: 1,25; 7: 0,6014588 | [7 empty] | ЗТм
|  | Итого по расценке |  |  | 8: 3538.69; 10: 2429.38 | [8 empty] | Итого по расценке
|  | ФОТ |  |  | 10: 155.42; 12: 9243 | [7 empty] | ФОТ
|  | НР Прил. п. 10 Деревянные конструкции |  |  | % | 109 | 0,9 | 98,1 |  |  | 152.47 |  | 9067 | [7 empty] | НР Прил. п. 10 Деревянные конструкции
|  | СП Прил. п. 10 Деревянные конструкции |  |  | % | 55 | 0,85 | 46,75 |  |  | 72.66 |  | 4321 | [7 empty] | СП Прил. п. 10 Деревянные конструкции
|  | Всего по позиции |  |  | 10: 2654.51 | [9 empty] | Всего по позиции
27 | уд. 11.1.03.06-0087 | Доска обрезная, хвойных пород, ширина 75-150 мм, толщина 25 мм, длина 4-6,5 м, сорт III |  |  | 4: м3; 7: -1,423; 8: 1100; 10: -1565.3 |  |  |  |  | Доска обрезная, хвойных пород, ширина 75-150 мм, толщина 25 мм, длина 4-6,5 м, сорт III
(Материалы для строительных работ)
28 | ФССЦ-11.1.03.06-0090 | Доска обрезная, хвойных пород, ширина 75-150 мм, толщина 32-40 мм, длина 4-6,5 м, сорт II |  |  | 4: м3; 7: 2,1; 8: 1430; 10: 3003 |  |  |  |  | Доска обрезная, хвойных пород, ширина 75-150 мм, толщина 32-40 мм, длина 4-6,5 м, сорт II
(Материалы для строительных работ)
№2. Лага Л1 - доска 50x150x1200мм, 63шт. | [16 empty] | №2. Лага Л1 - доска 50x150x1200мм, 63шт.
S=63*0,05*1,2=3,78(м2) ---- согласно поз.2 (лист 8) и лист 5 | [16 empty] | S=63*0,05*1,2=3,78(м2) ---- согласно поз.2 (лист 8) и лист 5
29 | ФЕР11-01-012-03 | Укладка лаг: по плитам перекрытий |  |  | 4: 100 м2; 7: 0,0378 |  |  |  |  | Укладка лаг: по плитам перекрытий
|  | Объем= 3,78 / 100 | [21 empty] | Объем= 3,78 / 100
| Приказ от 04.09.2019 № 519/пр п.6.7.1 | При ремонтно-строительных работах и работах по реконструкции объектов капитального строительства (аналогичных технологическим процессам в новом строительстве, в том числе по возведению новых конструктивных элементов) ОЗП=1,15; ЭМ=1,25 к расх.; ЗПМ=1,25; ТЗ=1,15; ТЗМ=1,25 | [16 empty] | При ремонтно-строительных работах и работах по реконструкции объектов капитального строительства (аналогичных технологическим процессам в новом строительстве, в том числе по возведению новых конструктивных элементов) ОЗП=1,15; ЭМ=1,25 к расх.; ЗПМ=1,25; ТЗ=1,15; ТЗМ=1,25
| 1 | ОТ |  |  | 8: 274.67; 9: 1,15; 10: 11.94; 11: 59,47; 12: 710 | [6 empty] | ОТ
| 2 | ЭМ |  |  | 8: 22.71; 9: 1,25; 10: 1.07 | [6 empty] | ЭМ
| 3 | в т.ч. ОТм |  |  | 8: 5.45; 9: 1,25; 10: 0.26; 11: 59,47; 12: 15 | [6 empty] | в т.ч. ОТм
| 4 | М |  |  | 8: 1772.06; 10: 66.98 | [6 empty] | М
|  | ЗТ |  |  | 4: чел.-ч; 5: 32,2; 6: 1,15; 7: 1,399734 | [7 empty] | ЗТ
|  | ЗТм |  |  | 4: чел.-ч; 5: 0,44; 6: 1,25; 7: 0,02079 | [7 empty] | ЗТм
|  | Итого по расценке |  |  | 8: 2069.44; 10: 79.99 | [8 empty] | Итого по расценке
|  | ФОТ |  |  | 10: 12.2; 12: 725 | [7 empty] | ФОТ
|  | НР Прил. п. 11 Полы |  |  | % | 113 | 0,9 | 101,7 |  |  | 12.41 |  | 737 | [7 empty] | НР Прил. п. 11 Полы
|  | СП Прил. п. 11 Полы |  |  | % | 65 | 0,85 | 55,25 |  |  | 6.74 |  | 401 | [7 empty] | СП Прил. п. 11 Полы
|  | Всего по позиции |  |  | 10: 99.14 | [9 empty] | Всего по позиции
30 | уд. 11.1.01.09-0002 | Лаги для устройств полов антисептированные тип II, сечение 100-150х40-60 мм |  |  | 4: м3; 7: -0,030996; 8: 1970; 10: -61.06 |  |  |  |  | Лаги для устройств полов антисептированные тип II, сечение 100-150х40-60 мм
(Материалы для строительных работ)
31 | ФССЦ-11.1.01.09-0002 | Лаги для устройств полов антисептированные тип II, сечение 100-150х40-60 мм |  |  | 4: м3; 7: 0,6; 8: 1970; 10: 1182 |  |  |  |  | Лаги для устройств полов антисептированные тип II, сечение 100-150х40-60 мм
(Материалы для строительных работ)
№3. Паропроницаемая мембрана Изоспан А ---- согласно поз.3 (лист 8) | [16 empty] | №3. Паропроницаемая мембрана Изоспан А ---- согласно поз.3 (лист 8)
32 | ФЕР12-01-015-03 | Устройство пароизоляции: прокладочной в один слой |  |  | 4: 100 м2; 7: 7,983 |  |  |  |  | Устройство пароизоляции: прокладочной в один слой
|  | Объем=798.3 / 100 | [21 empty] | Объем=798.3 / 100
| Приказ от 04.09.2019 № 519/пр п.6.7.1 | При ремонтно-строительных работах и работах по реконструкции объектов капитального строительства (аналогичных технологическим процессам в новом строительстве, в том числе по возведению новых конструктивных элементов) ОЗП=1,15; ЭМ=1,25 к расх.; ЗПМ=1,25; ТЗ=1,15; ТЗМ=1,25 | [16 empty] | При ремонтно-строительных работах и работах по реконструкции объектов капитального строительства (аналогичных технологическим процессам в новом строительстве, в том числе по возведению новых конструктивных элементов) ОЗП=1,15; ЭМ=1,25 к расх.; ЗПМ=1,25; ТЗ=1,15; ТЗМ=1,25
| 1 | ОТ |  |  | 8: 60.66; 9: 1,15; 10: 556.89; 11: 59,47; 12: 33118 | [6 empty] | ОТ
| 2 | ЭМ |  |  | 8: 30.24; 9: 1,25; 10: 301.76 | [6 empty] | ЭМ
| 3 | в т.ч. ОТм |  |  | 8: 2.69; 9: 1,25; 10: 26.84; 11: 59,47; 12: 1596 | [6 empty] | в т.ч. ОТм
| 4 | М |  |  | 8: 851.5; 10: 6797.52 | [6 empty] | М
|  | ЗТ |  |  | 4: чел.-ч; 5: 6,94; 6: 1,15; 7: 63,712323 | [7 empty] | ЗТ
|  | ЗТм |  |  | 4: чел.-ч; 5: 0,21; 6: 1,25; 7: 2,0955375 | [7 empty] | ЗТм
|  | Итого по расценке |  |  | 8: 942.4; 10: 7656.17 | [8 empty] | Итого по расценке
|  | ФОТ |  |  | 10: 583.73; 12: 34714 | [7 empty] | ФОТ
|  | НР Прил. п. 12 Кровли |  |  | % | 110 | 0,9 | 99 |  |  | 577.89 |  | 34367 | [7 empty] | НР Прил. п. 12 Кровли
|  | СП Прил. п. 12 Кровли |  |  | % | 57 | 0,85 | 48,45 |  |  | 282.82 |  | 16819 | [7 empty] | СП Прил. п. 12 Кровли
|  | Всего по позиции |  |  | 10: 8516.88 | [9 empty] | Всего по позиции
33 | уд. 12.1.02.06-0022 | Рубероид кровельный РКП-350 |  |  | 4: м2; 7: -878,1; 8: 6.2; 10: -5444.22 |  |  |  |  | Рубероид кровельный РКП-350
(Материалы для строительных работ)
34 | ФССЦ-12.1.02.11-0015 | ИЗОСПАН: AM |  |  | 4: 10 м2; 7: 87,81; 8: 52.6; 10: 4618.81 |  |  |  |  | ИЗОСПАН: AM
(Материалы для строительных работ)
|  | Объем=878,1 / 10 | [21 empty] | Объем=878,1 / 10
№4. Утеплитель-минват. плита , t=150мм---- согласно поз.4 (лист 8) | [16 empty] | №4. Утеплитель-минват. плита , t=150мм---- согласно поз.4 (лист 8)
35 | ФЕР26-01-039-01 | Изоляция покрытий и перекрытий изделиями из волокнистых и зернистых материалов насухо |  |  | 4: м3; 7: 114,1 |  |  |  |  | Изоляция покрытий и перекрытий изделиями из волокнистых и зернистых материалов насухо
| Приказ от 04.09.2019 № 519/пр п.6.7.1 | При ремонтно-строительных работах и работах по реконструкции объектов капитального строительства (аналогичных технологическим процессам в новом строительстве, в том числе по возведению новых конструктивных элементов) ОЗП=1,15; ЭМ=1,25 к расх.; ЗПМ=1,25; ТЗ=1,15; ТЗМ=1,25 | [16 empty] | При ремонтно-строительных работах и работах по реконструкции объектов капитального строительства (аналогичных технологическим процессам в новом строительстве, в том числе по возведению новых конструктивных элементов) ОЗП=1,15; ЭМ=1,25 к расх.; ЗПМ=1,25; ТЗ=1,15; ТЗМ=1,25
| 1 | ОТ |  |  | 8: 98.29; 9: 1,15; 10: 12897.12; 11: 59,47; 12: 766992 | [6 empty] | ОТ
| 2 | ЭМ |  |  | 8: 40.47; 9: 1,25; 10: 5772.03 | [6 empty] | ЭМ
| 3 | в т.ч. ОТм |  |  | 8: 6.38; 9: 1,25; 10: 909.95; 11: 59,47; 12: 54115 | [6 empty] | в т.ч. ОТм
|  | ЗТ |  |  | 4: чел.-ч; 5: 10,58; 6: 1,15; 7: 1388,2547 | [7 empty] | ЗТ
|  | ЗТм |  |  | 4: чел.-ч; 5: 0,55; 6: 1,25; 7: 78,44375 | [7 empty] | ЗТм
|  | Итого по расценке |  |  | 8: 138.76; 10: 18669.15 | [8 empty] | Итого по расценке
|  | ФОТ |  |  | 10: 13807.07; 12: 821107 | [7 empty] | ФОТ
|  | НР Прил. п. 20 Теплоизоляционные работы (сб.26) |  |  | % | 98 | 0,9 | 88,2 |  |  | 12177.84 |  | 724216 | [7 empty] | НР Прил. п. 20 Теплоизоляционные работы (сб.26)
|  | СП Прил. п. 20 Теплоизоляционные работы (сб.26) |  |  | % | 55 | 0,85 | 46,75 |  |  | 6454.81 |  | 383868 | [7 empty] | СП Прил. п. 20 Теплоизоляционные работы (сб.26)
|  | Всего по позиции |  |  | 10: 37301.8 | [9 empty] | Всего по позиции
36 | ФССЦ-12.2.05.05-0021 | Плиты минераловатные на синтетическом связующем |  |  | 4: м3; 7: 116,4; 8: 412.88; 10: 48059.23 |  |  |  |  | Плиты минераловатные на синтетическом связующем
(Материалы)
№5. Паро-гидрозоляция Изоспан В---- согласно поз.5 (лист 8) | [16 empty] | №5. Паро-гидрозоляция Изоспан В---- согласно поз.5 (лист 8)
37 | ФЕР12-01-015-03 | Устройство пароизоляции: прокладочной в один слой |  |  | 4: 100 м2; 7: 7,983 |  |  |  |  | Устройство пароизоляции: прокладочной в один слой
|  | Объем=798.3 / 100 | [21 empty] | Объем=798.3 / 100
| Приказ от 04.09.2019 № 519/пр п.6.7.1 | При ремонтно-строительных работах и работах по реконструкции объектов капитального строительства (аналогичных технологическим процессам в новом строительстве, в том числе по возведению новых конструктивных элементов) ОЗП=1,15; ЭМ=1,25 к расх.; ЗПМ=1,25; ТЗ=1,15; ТЗМ=1,25 | [16 empty] | При ремонтно-строительных работах и работах по реконструкции объектов капитального строительства (аналогичных технологическим процессам в новом строительстве, в том числе по возведению новых конструктивных элементов) ОЗП=1,15; ЭМ=1,25 к расх.; ЗПМ=1,25; ТЗ=1,15; ТЗМ=1,25
| 1 | ОТ |  |  | 8: 60.66; 9: 1,15; 10: 556.89; 11: 59,47; 12: 33118 | [6 empty] | ОТ
| 2 | ЭМ |  |  | 8: 30.24; 9: 1,25; 10: 301.76 | [6 empty] | ЭМ
| 3 | в т.ч. ОТм |  |  | 8: 2.69; 9: 1,25; 10: 26.84; 11: 59,47; 12: 1596 | [6 empty] | в т.ч. ОТм
| 4 | М |  |  | 8: 851.5; 10: 6797.52 | [6 empty] | М
|  | ЗТ |  |  | 4: чел.-ч; 5: 6,94; 6: 1,15; 7: 63,712323 | [7 empty] | ЗТ
|  | ЗТм |  |  | 4: чел.-ч; 5: 0,21; 6: 1,25; 7: 2,0955375 | [7 empty] | ЗТм
|  | Итого по расценке |  |  | 8: 942.4; 10: 7656.17 | [8 empty] | Итого по расценке
|  | ФОТ |  |  | 10: 583.73; 12: 34714 | [7 empty] | ФОТ
|  | НР Прил. п. 12 Кровли |  |  | % | 110 | 0,9 | 99 |  |  | 577.89 |  | 34367 | [7 empty] | НР Прил. п. 12 Кровли
|  | СП Прил. п. 12 Кровли |  |  | % | 57 | 0,85 | 48,45 |  |  | 282.82 |  | 16819 | [7 empty] | СП Прил. п. 12 Кровли
|  | Всего по позиции |  |  | 10: 8516.88 | [9 empty] | Всего по позиции
38 | уд. 12.1.02.06-0022 | Рубероид кровельный РКП-350 |  |  | 4: м2; 7: -878,1; 8: 6.2; 10: -5444.22 |  |  |  |  | Рубероид кровельный РКП-350
(Материалы для строительных работ)
39 | ФССЦ-12.1.02.11-0016 | ИЗОСПАН: B |  |  | 4: 10 м2; 7: 87,81; 8: 27.5; 10: 2414.78 |  |  |  |  | ИЗОСПАН: B
(Материалы для строительных работ)
|  | Объем=878,1 / 10 | [21 empty] | Объем=878,1 / 10
№6. Прокладочная изоляция-рубероид РКП-350 100х1200мм ---- согласно поз.6 (лист 8) | [16 empty] | №6. Прокладочная изоляция-рубероид РКП-350 100х1200мм ---- согласно поз.6 (лист 8)
40 | ФЕР12-01-015-03 | Устройство пароизоляции: прокладочной в один слой |  |  | 4: 100 м2; 7: 0,076 |  |  |  |  | Устройство пароизоляции: прокладочной в один слой
|  | Объем= 7.6 / 100 | [21 empty] | Объем= 7.6 / 100
| Приказ от 04.09.2019 № 519/пр п.6.7.1 | При ремонтно-строительных работах и работах по реконструкции объектов капитального строительства (аналогичных технологическим процессам в новом строительстве, в том числе по возведению новых конструктивных элементов) ОЗП=1,15; ЭМ=1,25 к расх.; ЗПМ=1,25; ТЗ=1,15; ТЗМ=1,25 | [16 empty] | При ремонтно-строительных работах и работах по реконструкции объектов капитального строительства (аналогичных технологическим процессам в новом строительстве, в том числе по возведению новых конструктивных элементов) ОЗП=1,15; ЭМ=1,25 к расх.; ЗПМ=1,25; ТЗ=1,15; ТЗМ=1,25
| 1 | ОТ |  |  | 8: 60.66; 9: 1,15; 10: 5.3; 11: 59,47; 12: 315 | [6 empty] | ОТ
| 2 | ЭМ |  |  | 8: 30.24; 9: 1,25; 10: 2.87 | [6 empty] | ЭМ
| 3 | в т.ч. ОТм |  |  | 8: 2.69; 9: 1,25; 10: 0.26; 11: 59,47; 12: 15 | [6 empty] | в т.ч. ОТм
| 4 | М |  |  | 8: 851.5; 10: 64.71 | [6 empty] | М
|  | ЗТ |  |  | 4: чел.-ч; 5: 6,94; 6: 1,15; 7: 0,606556 | [7 empty] | ЗТ
|  | ЗТм |  |  | 4: чел.-ч; 5: 0,21; 6: 1,25; 7: 0,01995 | [7 empty] | ЗТм
|  | Итого по расценке |  |  | 8: 942.4; 10: 72.88 | [8 empty] | Итого по расценке
|  | ФОТ |  |  | 10: 5.56; 12: 330 | [7 empty] | ФОТ
|  | НР Прил. п. 12 Кровли |  |  | % | 110 | 0,9 | 99 |  |  | 5.5 |  | 327 | [7 empty] | НР Прил. п. 12 Кровли
|  | СП Прил. п. 12 Кровли |  |  | % | 57 | 0,85 | 48,45 |  |  | 2.69 |  | 160 | [7 empty] | СП Прил. п. 12 Кровли
|  | Всего по позиции |  |  | 10: 81.07 | [9 empty] | Всего по позиции
№7. Обработка деревянных конструкций антисептиком--антипиреном МИГ-09 (с 2-х сторон) ---- согласно поз.7 (лист 8) | [16 empty] | №7. Обработка деревянных конструкций антисептиком--антипиреном МИГ-09 (с 2-х сторон) ---- согласно поз.7 (лист 8)
41 | ФЕР10-01-091-01 | Обработка деревянных конструкций антисептиком-антипиреном |  |  | 4: 100 м2; 7: 31,057 |  |  |  |  | Обработка деревянных конструкций антисептиком-антипиреном
|  | Объем=3105.7 / 100 | [21 empty] | Объем=3105.7 / 100
| Приказ от 04.09.2019 № 519/пр п.6.7.1 | При ремонтно-строительных работах и работах по реконструкции объектов капитального строительства (аналогичных технологическим процессам в новом строительстве, в том числе по возведению новых конструктивных элементов) ОЗП=1,15; ЭМ=1,25 к расх.; ЗПМ=1,25; ТЗ=1,15; ТЗМ=1,25 | [16 empty] | При ремонтно-строительных работах и работах по реконструкции объектов капитального строительства (аналогичных технологическим процессам в новом строительстве, в том числе по возведению новых конструктивных элементов) ОЗП=1,15; ЭМ=1,25 к расх.; ЗПМ=1,25; ТЗ=1,15; ТЗМ=1,25
| 1 | ОТ |  |  | 8: 47.94; 9: 1,15; 10: 1712.2; 11: 59,47; 12: 101825 | [6 empty] | ОТ
| 2 | ЭМ |  |  | 8: 37.17; 9: 1,25; 10: 1442.99 | [6 empty] | ЭМ
| 3 | в т.ч. ОТм |  |  | 8: 1.85; 9: 1,25; 10: 71.82; 11: 59,47; 12: 4271 | [6 empty] | в т.ч. ОТм
| 4 | М |  |  | 8: 1.83; 10: 56.83 | [6 empty] | М
|  | ЗТ |  |  | 4: чел.-ч; 5: 5,1; 6: 1,15; 7: 182,149305 | [7 empty] | ЗТ
|  | ЗТм |  |  | 4: чел.-ч; 5: 0,16; 6: 1,25; 7: 6,2114 | [7 empty] | ЗТм
|  | Итого по расценке |  |  | 8: 86.94; 10: 3212.02 | [8 empty] | Итого по расценке
|  | ФОТ |  |  | 10: 1784.02; 12: 106096 | [7 empty] | ФОТ
|  | НР Прил. п. 10 Деревянные конструкции |  |  | % | 109 | 0,9 | 98,1 |  |  | 1750.12 |  | 104080 | [7 empty] | НР Прил. п. 10 Деревянные конструкции
|  | СП Прил. п. 10 Деревянные конструкции |  |  | % | 55 | 0,85 | 46,75 |  |  | 834.03 |  | 49600 | [7 empty] | СП Прил. п. 10 Деревянные конструкции
|  | Всего по позиции |  |  | 10: 5796.17 | [9 empty] | Всего по позиции
42 | ФССЦ-14.2.02.12-0101 | Биопирен "МИГ-09" |  |  | 4: кг; 7: 357,2; 8: 18.44; 10: 6586.77 |  |  |  |  | Биопирен "МИГ-09"
(Материалы)
|  | Итоги по разделу 2 Утепление чердачного перекрытия, огнебиозащита. : | [22 empty] | Итоги по разделу 2 Утепление чердачного перекрытия, огнебиозащита. :
|  | Итого прямые затраты (справочно) |  |  | 10: 93125.55 | [12 empty] | Итого прямые затраты (справочно)
|  | Строительные работы |  |  | 10: 116316.24 | [12 empty] | Строительные работы
|  | в том числе: | [23 empty] | в том числе:
|  | оплата труда |  |  | 10: 15888.11 | [12 empty] | оплата труда
|  | эксплуатация машин и механизмов |  |  | 10: 7882.16 | [12 empty] | эксплуатация машин и механизмов
|  | в том числе оплата труда машинистов (ОТм) |  |  | 10: 1043.62 | [12 empty] | в том числе оплата труда машинистов (ОТм)
|  | материалы |  |  | 10: 69355.28 | [12 empty] | материалы
|  | накладные расходы |  |  | 10: 15254.12 | [12 empty] | накладные расходы
|  | сметная прибыль |  |  | 10: 7936.57 | [12 empty] | сметная прибыль
|  | Итого ФОТ (справочно) |  |  | 10: 16931.73 | [12 empty] | Итого ФОТ (справочно)
|  | Итого накладные расходы (справочно) |  |  | 10: 15254.12 | [12 empty] | Итого накладные расходы (справочно)
|  | Итого сметная прибыль (справочно) |  |  | 10: 7936.57 | [12 empty] | Итого сметная прибыль (справочно)
|  | Итого по разделу 2 Утепление чердачного перекрытия, огнебиозащита. |  |  | 10: 116316.24 | [13 empty] | Итого по разделу 2 Утепление чердачного перекрытия, огнебиозащита.
Раздел 3. Устройство фронтонов (2шт.) и Слуховое окно СО-1 (2 шт.) | [15 empty] | Раздел 3. Устройство фронтонов (2шт.) и Слуховое окно СО-1 (2 шт.)
ПРОЕКТ К-113-2020-(12.25) -АС | [16 empty] | ПРОЕКТ К-113-2020-(12.25) -АС
****** ДЕМОНТАЖ учтён в ЛСР Демонтажные работы | [16 empty] | ****** ДЕМОНТАЖ учтён в ЛСР Демонтажные работы
******* лист 2, 4,5 и СПЕЦИФИКАЦИЯ (лист 16) ====== | [16 empty] | ******* лист 2, 4,5 и СПЕЦИФИКАЦИЯ (лист 16) ======
№1. ФРОНТОНЫ (2 шт.) | [16 empty] | №1. ФРОНТОНЫ (2 шт.)
- 1.1 S= 2*(0,3/0,025+ 0,1*21,4+0,1*11,6)=30,6(м2) --- согласно позиция 3--5 по СПЕЦИФИКАЦИИ | [16 empty] | - 1.1 S= 2*(0,3/0,025+ 0,1*21,4+0,1*11,6)=30,6(м2) --- согласно позиция 3--5 по СПЕЦИФИКАЦИИ
43 | ФЕР10-01-008-04 | Устройство: фронтонов |  |  | 4: 100 м2; 7: 0,306 |  |  |  |  | Устройство: фронтонов
|  | Объем=(2*(0,3/0,025+ 0,1*21,4+0,1*11,6)) / 100 | [21 empty] | Объем=(2*(0,3/0,025+ 0,1*21,4+0,1*11,6)) / 100
| Приказ от 04.09.2019 № 519/пр п.6.7.1 | При ремонтно-строительных работах и работах по реконструкции объектов капитального строительства (аналогичных технологическим процессам в новом строительстве, в том числе по возведению новых конструктивных элементов) ОЗП=1,15; ЭМ=1,25 к расх.; ЗПМ=1,25; ТЗ=1,15; ТЗМ=1,25 | [16 empty] | При ремонтно-строительных работах и работах по реконструкции объектов капитального строительства (аналогичных технологическим процессам в новом строительстве, в том числе по возведению новых конструктивных элементов) ОЗП=1,15; ЭМ=1,25 к расх.; ЗПМ=1,25; ТЗ=1,15; ТЗМ=1,25
| 1 | ОТ |  |  | 8: 580.04; 9: 1,15; 10: 204.12; 11: 59,47; 12: 12139 | [6 empty] | ОТ
| 2 | ЭМ |  |  | 8: 69; 9: 1,25; 10: 26.39 | [6 empty] | ЭМ
| 3 | в т.ч. ОТм |  |  | 8: 12.18; 9: 1,25; 10: 4.66; 11: 59,47; 12: 277 | [6 empty] | в т.ч. ОТм
| 4 | М |  |  | 8: 4663.03; 10: 1426.89 | [6 empty] | М
|  | ЗТ |  |  | 4: чел.-ч; 5: 68; 6: 1,15; 7: 23,9292 | [7 empty] | ЗТ
|  | ЗТм |  |  | 4: чел.-ч; 5: 1,05; 6: 1,25; 7: 0,401625 | [7 empty] | ЗТм
|  | Итого по расценке |  |  | 8: 5312.07; 10: 1657.4 | [8 empty] | Итого по расценке
|  | ФОТ |  |  | 10: 208.78; 12: 12416 | [7 empty] | ФОТ
|  | НР Прил. п. 10 Деревянные конструкции |  |  | % | 109 | 0,9 | 98,1 |  |  | 204.81 |  | 12180 | [7 empty] | НР Прил. п. 10 Деревянные конструкции
|  | СП Прил. п. 10 Деревянные конструкции |  |  | % | 55 | 0,85 | 46,75 |  |  | 97.6 |  | 5804 | [7 empty] | СП Прил. п. 10 Деревянные конструкции
|  | Всего по позиции |  |  | 10: 1959.81 | [9 empty] | Всего по позиции
- 1.2 S= 2*(23,1/1,7)--- согласно позиция 2 по СПЕЦИФИКАЦИИ | [16 empty] | - 1.2 S= 2*(23,1/1,7)--- согласно позиция 2 по СПЕЦИФИКАЦИИ
44 | ФЕР10-01-012-05 | Обшивка каркасных стен: пергамином (прим. / РКП-350) |  |  | 4: 100 м2; 7: 0,271765 |  |  |  |  | Обшивка каркасных стен: пергамином (прим. / РКП-350)
|  | Объем=(2*(23,1/1,7)) / 100 | [21 empty] | Объем=(2*(23,1/1,7)) / 100
| Приказ от 04.09.2019 № 519/пр п.6.7.1 | При ремонтно-строительных работах и работах по реконструкции объектов капитального строительства (аналогичных технологическим процессам в новом строительстве, в том числе по возведению новых конструктивных элементов) ОЗП=1,15; ЭМ=1,25 к расх.; ЗПМ=1,25; ТЗ=1,15; ТЗМ=1,25 | [16 empty] | При ремонтно-строительных работах и работах по реконструкции объектов капитального строительства (аналогичных технологическим процессам в новом строительстве, в том числе по возведению новых конструктивных элементов) ОЗП=1,15; ЭМ=1,25 к расх.; ЗПМ=1,25; ТЗ=1,15; ТЗМ=1,25
| 1 | ОТ |  |  | 8: 72.37; 9: 1,15; 10: 22.62; 11: 59,47; 12: 1345 | [6 empty] | ОТ
| 2 | ЭМ |  |  | 8: 2.63; 9: 1,25; 10: 0.89 | [6 empty] | ЭМ
| 3 | в т.ч. ОТм |  |  | 8: 0.46; 9: 1,25; 10: 0.16; 11: 59,47; 12: 10 | [6 empty] | в т.ч. ОТм
| 4 | М |  |  | 8: 359.9; 10: 97.81 | [6 empty] | М
|  | ЗТ |  |  | 4: чел.-ч; 5: 8,28; 6: 1,15; 7: 2,5877463 | [7 empty] | ЗТ
|  | ЗТм |  |  | 4: чел.-ч; 5: 0,04; 6: 1,25; 7: 0,0135883 | [7 empty] | ЗТм
|  | Итого по расценке |  |  | 8: 434.9; 10: 121.32 | [8 empty] | Итого по расценке
|  | ФОТ |  |  | 10: 22.78; 12: 1355 | [7 empty] | ФОТ
|  | НР Прил. п. 10 Деревянные конструкции |  |  | % | 109 | 0,9 | 98,1 |  |  | 22.35 |  | 1329 | [7 empty] | НР Прил. п. 10 Деревянные конструкции
|  | СП Прил. п. 10 Деревянные конструкции |  |  | % | 55 | 0,85 | 46,75 |  |  | 10.65 |  | 633 | [7 empty] | СП Прил. п. 10 Деревянные конструкции
|  | Всего по позиции |  |  | 10: 154.32 | [9 empty] | Всего по позиции
45 | уд. 12.1.02.12-0004 | Пергамин кровельный П-350 |  |  | 4: м2; 7: -28,54; 8: 3.25; 10: -92.76 |  |  |  |  | Пергамин кровельный П-350
(Материалы для строительных работ)
46 | ФССЦ-12.1.02.06-0022 | Рубероид кровельный РКП-350 |  |  | 4: м2; 7: 28,54; 8: 6.2; 10: 176.95 |  |  |  |  | Рубероид кровельный РКП-350
(Материалы для строительных работ)
- 1.3 S=2*(59,2/4,77) --- согласно позиция 1 по СПЕЦИФИКАЦИИ | [16 empty] | - 1.3 S=2*(59,2/4,77) --- согласно позиция 1 по СПЕЦИФИКАЦИИ
47 | ФЕР10-01-008-09 | Обивка стен кровельной сталью: оцинкованной /прим./Профнастил/ |  |  | 4: 100 м2; 7: 0,248218 |  |  |  |  | Обивка стен кровельной сталью: оцинкованной /прим./Профнастил/
|  | Объем=(2*59,2/4,77) / 100 | [21 empty] | Объем=(2*59,2/4,77) / 100
| Приказ от 04.09.2019 № 519/пр п.6.7.1 | При ремонтно-строительных работах и работах по реконструкции объектов капитального строительства (аналогичных технологическим процессам в новом строительстве, в том числе по возведению новых конструктивных элементов) ОЗП=1,15; ЭМ=1,25 к расх.; ЗПМ=1,25; ТЗ=1,15; ТЗМ=1,25 | [16 empty] | При ремонтно-строительных работах и работах по реконструкции объектов капитального строительства (аналогичных технологическим процессам в новом строительстве, в том числе по возведению новых конструктивных элементов) ОЗП=1,15; ЭМ=1,25 к расх.; ЗПМ=1,25; ТЗ=1,15; ТЗМ=1,25
| 1 | ОТ |  |  | 8: 205.07; 9: 1,15; 10: 58.54; 11: 59,47; 12: 3481 | [6 empty] | ОТ
| 2 | ЭМ |  |  | 8: 15.11; 9: 1,25; 10: 4.69 | [6 empty] | ЭМ
| 3 | в т.ч. ОТм |  |  | 8: 2.67; 9: 1,25; 10: 0.83; 11: 59,47; 12: 49 | [6 empty] | в т.ч. ОТм
| 4 | М |  |  | 8: 6549.28; 10: 1625.65 | [6 empty] | М
|  | ЗТ |  |  | 4: чел.-ч; 5: 25,1; 6: 1,15; 7: 7,1648126 | [7 empty] | ЗТ
|  | ЗТм |  |  | 4: чел.-ч; 5: 0,23; 6: 1,25; 7: 0,0713627 | [7 empty] | ЗТм
|  | Итого по расценке |  |  | 8: 6769.46; 10: 1688.88 | [8 empty] | Итого по расценке
|  | ФОТ |  |  | 10: 59.37; 12: 3530 | [7 empty] | ФОТ
|  | НР Прил. п. 10 Деревянные конструкции |  |  | % | 109 | 0,9 | 98,1 |  |  | 58.24 |  | 3463 | [7 empty] | НР Прил. п. 10 Деревянные конструкции
|  | СП Прил. п. 10 Деревянные конструкции |  |  | % | 55 | 0,85 | 46,75 |  |  | 27.76 |  | 1650 | [7 empty] | СП Прил. п. 10 Деревянные конструкции
|  | Всего по позиции |  |  | 10: 1774.88 | [9 empty] | Всего по позиции
48 | уд. 08.3.05.05-0051 | Сталь листовая оцинкованная, толщина 0,5 мм |  |  | 4: т; 7: -0,1092; 8: 11200; 10: -1223.04 |  |  |  |  | Сталь листовая оцинкованная, толщина 0,5 мм
(Материалы для строительных работ)
49 | уд. 01.7.15.06-0146 | Гвозди толевые круглые, размер 3,0х40 мм |  |  | 4: т; 7: -0,0002; 8: 8475; 10: -1.7 |  |  |  |  | Гвозди толевые круглые, размер 3,0х40 мм
(Материалы для строительных работ)
50 | ФССЦ-08.3.09.04-0013 | Профнастил оцинкованный с покрытием: полиэстер С10-1100-0,5 /К=1,03 запас/ |  |  | 4: м2; 7: 25,5646; 8: 58.05; 10: 1484.03 |  |  |  |  | Профнастил оцинкованный с покрытием: полиэстер С10-1100-0,5 /К=1,03 запас/
(Материалы--Строительные металлические конструкции)
|  | Объем=24,82*1,03 | [21 empty] | Объем=24,82*1,03
51 | ФССЦ-01.7.15.14-0101 | Шурупы-саморезы с шести-восьмигранной головкой, с специальной уплотнительной прокладкой (шайбой) из ЭПДМ 4,5х25 (35) мм /1м2 облицовки = до 6шт/ |  |  | 4: 100 шт; 7: 1,4892; 8: 585.1; 10: 871.33 |  |  |  |  | Шурупы-саморезы с шести-восьмигранной головкой, с специальной уплотнительной прокладкой (шайбой) из ЭПДМ 4,5х25 (35) мм /1м2 облицовки = до 6шт/
(Материалы для строительных работ)
|  | Объем=(6*24,82) / 100 | [21 empty] | Объем=(6*24,82) / 100
- 1.4 S=2*10,3 --- согласно позиция 6 по СПЕЦИФИКАЦИИ | [16 empty] | - 1.4 S=2*10,3 --- согласно позиция 6 по СПЕЦИФИКАЦИИ
52 | ФЕР12-01-010-01 | Устройство мелких покрытий (брандмауэры, парапеты, свесы и т.п.) из листовой оцинкованной стали |  |  | 4: 100 м2; 7: 0,206 |  |  |  |  | Устройство мелких покрытий (брандмауэры, парапеты, свесы и т.п.) из листовой оцинкованной стали
|  | Объем=(2*10,3) / 100 | [21 empty] | Объем=(2*10,3) / 100
| Приказ от 04.09.2019 № 519/пр п.6.7.1 | При ремонтно-строительных работах и работах по реконструкции объектов капитального строительства (аналогичных технологическим процессам в новом строительстве, в том числе по возведению новых конструктивных элементов) ОЗП=1,15; ЭМ=1,25 к расх.; ЗПМ=1,25; ТЗ=1,15; ТЗМ=1,25 | [16 empty] | При ремонтно-строительных работах и работах по реконструкции объектов капитального строительства (аналогичных технологическим процессам в новом строительстве, в том числе по возведению новых конструктивных элементов) ОЗП=1,15; ЭМ=1,25 к расх.; ЗПМ=1,25; ТЗ=1,15; ТЗМ=1,25
| 1 | ОТ |  |  | 8: 829.12; 9: 1,15; 10: 196.42; 11: 59,47; 12: 11681 | [6 empty] | ОТ
| 2 | ЭМ |  |  | 8: 21.88; 9: 1,25; 10: 5.63 | [6 empty] | ЭМ
| 3 | в т.ч. ОТм |  |  | 8: 3.51; 9: 1,25; 10: 0.9; 11: 59,47; 12: 54 | [6 empty] | в т.ч. ОТм
| 4 | М |  |  | 8: 6516.18; 10: 1342.33 | [6 empty] | М
|  | ЗТ |  |  | 4: чел.-ч; 5: 97,2; 6: 1,15; 7: 23,02668 | [7 empty] | ЗТ
|  | ЗТм |  |  | 4: чел.-ч; 5: 0,27; 6: 1,25; 7: 0,069525 | [7 empty] | ЗТм
|  | Итого по расценке |  |  | 8: 7367.18; 10: 1544.38 | [8 empty] | Итого по расценке
|  | ФОТ |  |  | 10: 197.32; 12: 11735 | [7 empty] | ФОТ
|  | НР Прил. п. 12 Кровли |  |  | % | 110 | 0,9 | 99 |  |  | 195.35 |  | 11618 | [7 empty] | НР Прил. п. 12 Кровли
|  | СП Прил. п. 12 Кровли |  |  | % | 57 | 0,85 | 48,45 |  |  | 95.6 |  | 5686 | [7 empty] | СП Прил. п. 12 Кровли
|  | Всего по позиции |  |  | 10: 1835.33 | [9 empty] | Всего по позиции
№2. Слуховое окно СО-1 (2шт.) | [16 empty] | №2. Слуховое окно СО-1 (2шт.)
53 | ФЕР10-01-003-01 | Устройство слуховых окон |  |  | 4: шт; 7: 2 |  |  |  |  | Устройство слуховых окон
| Приказ от 04.09.2019 № 519/пр п.6.7.1 | При ремонтно-строительных работах и работах по реконструкции объектов капитального строительства (аналогичных технологическим процессам в новом строительстве, в том числе по возведению новых конструктивных элементов) ОЗП=1,15; ЭМ=1,25 к расх.; ЗПМ=1,25; ТЗ=1,15; ТЗМ=1,25 | [16 empty] | При ремонтно-строительных работах и работах по реконструкции объектов капитального строительства (аналогичных технологическим процессам в новом строительстве, в том числе по возведению новых конструктивных элементов) ОЗП=1,15; ЭМ=1,25 к расх.; ЗПМ=1,25; ТЗ=1,15; ТЗМ=1,25
| 1 | ОТ |  |  | 8: 51.86; 9: 1,15; 10: 119.28; 11: 59,47; 12: 7094 | [6 empty] | ОТ
| 2 | ЭМ |  |  | 8: 19.92; 9: 1,25; 10: 49.8 | [6 empty] | ЭМ
| 3 | в т.ч. ОТм |  |  | 8: 2.77; 9: 1,25; 10: 6.93; 11: 59,47; 12: 412 | [6 empty] | в т.ч. ОТм
| 4 | М |  |  | 8: 224.49; 10: 448.98 | [6 empty] | М
|  | ЗТ |  |  | 4: чел.-ч; 5: 6,08; 6: 1,15; 7: 13,984 | [7 empty] | ЗТ
|  | ЗТм |  |  | 4: чел.-ч; 5: 0,22; 6: 1,25; 7: 0,55 | [7 empty] | ЗТм
|  | Итого по расценке |  |  | 8: 296.27; 10: 618.06 | [8 empty] | Итого по расценке
|  | ФОТ |  |  | 10: 126.21; 12: 7506 | [7 empty] | ФОТ
|  | НР Прил. п. 10 Деревянные конструкции |  |  | % | 109 | 0,9 | 98,1 |  |  | 123.81 |  | 7363 | [7 empty] | НР Прил. п. 10 Деревянные конструкции
|  | СП Прил. п. 10 Деревянные конструкции |  |  | % | 55 | 0,85 | 46,75 |  |  | 59 |  | 3509 | [7 empty] | СП Прил. п. 10 Деревянные конструкции
|  | Всего по позиции |  |  | 10: 800.87 | [9 empty] | Всего по позиции
54 | ФССЦ-11.2.07.02-0021 | Окна деревянные одинарной конструкции с жалюзийной решеткой |  |  | 4: м2; 7: 1,4; 8: 421.8; 10: 590.52 |  |  |  |  | Окна деревянные одинарной конструкции с жалюзийной решеткой
(Материалы)
|  | Объем=2*1*0,7 | [21 empty] | Объем=2*1*0,7
55 | ФССЦ-01.7.04.08-0091 | Комплект: скобяные изделия для оконных блоков со спаренными и одинарными переплетами для жилых зданий одностворных высотой до: 1,5 м |  |  | 4: компл.; 7: 2; 8: 23.22; 10: 46.44 |  |  |  |  | Комплект: скобяные изделия для оконных блоков со спаренными и одинарными переплетами для жилых зданий одностворных высотой до: 1,5 м
(Материалы)
№3. ОГНЕБИОЗАЩИТА | [16 empty] | №3. ОГНЕБИОЗАЩИТА
56 | ФЕР10-01-091-01 | Обработка деревянных конструкций антисептиком-антипиреном |  |  | 4: 100 м2; 7: 0,798 |  |  |  |  | Обработка деревянных конструкций антисептиком-антипиреном
|  | Объем=(2*39,9) / 100 | [21 empty] | Объем=(2*39,9) / 100
| Приказ от 04.09.2019 № 519/пр п.6.7.1 | При ремонтно-строительных работах и работах по реконструкции объектов капитального строительства (аналогичных технологическим процессам в новом строительстве, в том числе по возведению новых конструктивных элементов) ОЗП=1,15; ЭМ=1,25 к расх.; ЗПМ=1,25; ТЗ=1,15; ТЗМ=1,25 | [16 empty] | При ремонтно-строительных работах и работах по реконструкции объектов капитального строительства (аналогичных технологическим процессам в новом строительстве, в том числе по возведению новых конструктивных элементов) ОЗП=1,15; ЭМ=1,25 к расх.; ЗПМ=1,25; ТЗ=1,15; ТЗМ=1,25
| 1 | ОТ |  |  | 8: 47.94; 9: 1,15; 10: 43.99; 11: 59,47; 12: 2616 | [6 empty] | ОТ
| 2 | ЭМ |  |  | 8: 37.17; 9: 1,25; 10: 37.08 | [6 empty] | ЭМ
| 3 | в т.ч. ОТм |  |  | 8: 1.85; 9: 1,25; 10: 1.85; 11: 59,47; 12: 110 | [6 empty] | в т.ч. ОТм
| 4 | М |  |  | 8: 1.83; 10: 1.46 | [6 empty] | М
|  | ЗТ |  |  | 4: чел.-ч; 5: 5,1; 6: 1,15; 7: 4,68027 | [7 empty] | ЗТ
|  | ЗТм |  |  | 4: чел.-ч; 5: 0,16; 6: 1,25; 7: 0,1596 | [7 empty] | ЗТм
|  | Итого по расценке |  |  | 8: 86.94; 10: 82.53 | [8 empty] | Итого по расценке
|  | ФОТ |  |  | 10: 45.84; 12: 2726 | [7 empty] | ФОТ
|  | НР Прил. п. 10 Деревянные конструкции |  |  | % | 109 | 0,9 | 98,1 |  |  | 44.97 |  | 2674 | [7 empty] | НР Прил. п. 10 Деревянные конструкции
|  | СП Прил. п. 10 Деревянные конструкции |  |  | % | 55 | 0,85 | 46,75 |  |  | 21.43 |  | 1274 | [7 empty] | СП Прил. п. 10 Деревянные конструкции
|  | Всего по позиции |  |  | 10: 148.93 | [9 empty] | Всего по позиции
57 | ФССЦ-14.2.02.12-0101 | Антисептик-антипирен |  |  | 4: кг; 7: 9,177; 8: 18.44; 10: 169.22 |  |  |  |  | Антисептик-антипирен
(Материалы)
|  | Итоги по разделу 3 Устройство фронтонов (2шт.) и Слуховое окно СО-1 (2 шт.) : | [22 empty] | Итоги по разделу 3 Устройство фронтонов (2шт.) и Слуховое окно СО-1 (2 шт.) :
|  | Итого прямые затраты (справочно) |  |  | 10: 7733.56 | [12 empty] | Итого прямые затраты (справочно)
|  | Строительные работы |  |  | 10: 8695.13 | [12 empty] | Строительные работы
|  | в том числе: | [23 empty] | в том числе:
|  | оплата труда |  |  | 10: 644.97 | [12 empty] | оплата труда
|  | эксплуатация машин и механизмов |  |  | 10: 124.48 | [12 empty] | эксплуатация машин и механизмов
|  | в том числе оплата труда машинистов (ОТм) |  |  | 10: 15.33 | [12 empty] | в том числе оплата труда машинистов (ОТм)
|  | материалы |  |  | 10: 6964.11 | [12 empty] | материалы
|  | накладные расходы |  |  | 10: 649.53 | [12 empty] | накладные расходы
|  | сметная прибыль |  |  | 10: 312.04 | [12 empty] | сметная прибыль
|  | Итого ФОТ (справочно) |  |  | 10: 660.3 | [12 empty] | Итого ФОТ (справочно)
|  | Итого накладные расходы (справочно) |  |  | 10: 649.53 | [12 empty] | Итого накладные расходы (справочно)
|  | Итого сметная прибыль (справочно) |  |  | 10: 312.04 | [12 empty] | Итого сметная прибыль (справочно)
|  | Итого по разделу 3 Устройство фронтонов (2шт.) и Слуховое окно СО-1 (2 шт.) |  |  | 10: 8695.13 | [13 empty] | Итого по разделу 3 Устройство фронтонов (2шт.) и Слуховое окно СО-1 (2 шт.)
Раздел 4. Выход на кровлю ВК1 (3шт.) и Слуховое окно СО-2 (3 шт.) | [15 empty] | Раздел 4. Выход на кровлю ВК1 (3шт.) и Слуховое окно СО-2 (3 шт.)
ПРОЕКТ К-113-2020-(12.25) -АС | [16 empty] | ПРОЕКТ К-113-2020-(12.25) -АС
****** ДЕМОНТАЖ учтён в ЛСР Демонтажные работы | [16 empty] | ****** ДЕМОНТАЖ учтён в ЛСР Демонтажные работы
************ Выход на кровлю (3шт.) лист 2, 4--5 и СПЕЦИФИКАЦИЯ (лист 17) ******** | [16 empty] | ************ Выход на кровлю (3шт.) лист 2, 4--5 и СПЕЦИФИКАЦИЯ (лист 17) ********
позиция 1 и 3 СПЕЦИФИКАЦИЯ | [16 empty] | позиция 1 и 3 СПЕЦИФИКАЦИЯ
58 | ФЕР12-01-026-02 | Устройство кровель из стали по обрешетке из обрезной доски при: кровле средней сложности |  |  | 4: 100 м2; 7: 0,306 |  |  |  |  | Устройство кровель из стали по обрешетке из обрезной доски при: кровле средней сложности
|  | Объем=(3*10,2) / 100 | [21 empty] | Объем=(3*10,2) / 100
| Приказ от 04.09.2019 № 519/пр п.6.7.1 | При ремонтно-строительных работах и работах по реконструкции объектов капитального строительства (аналогичных технологическим процессам в новом строительстве, в том числе по возведению новых конструктивных элементов) ОЗП=1,15; ЭМ=1,25 к расх.; ЗПМ=1,25; ТЗ=1,15; ТЗМ=1,25 | [16 empty] | При ремонтно-строительных работах и работах по реконструкции объектов капитального строительства (аналогичных технологическим процессам в новом строительстве, в том числе по возведению новых конструктивных элементов) ОЗП=1,15; ЭМ=1,25 к расх.; ЗПМ=1,25; ТЗ=1,15; ТЗМ=1,25
| 1 | ОТ |  |  | 8: 539.16; 9: 1,15; 10: 189.73; 11: 59,47; 12: 11283 | [6 empty] | ОТ
| 2 | ЭМ |  |  | 8: 133.65; 9: 1,25; 10: 51.12 | [6 empty] | ЭМ
| 3 | в т.ч. ОТм |  |  | 8: 4.02; 9: 1,25; 10: 1.54; 11: 59,47; 12: 92 | [6 empty] | в т.ч. ОТм
| 4 | М |  |  | 8: 10945.22; 10: 3349.24 | [6 empty] | М
|  | ЗТ |  |  | 4: чел.-ч; 5: 63,73; 6: 1,15; 7: 22,426587 | [7 empty] | ЗТ
|  | ЗТм |  |  | 4: чел.-ч; 5: 0,32; 6: 1,25; 7: 0,1224 | [7 empty] | ЗТм
|  | Итого по расценке |  |  | 8: 11618.03; 10: 3590.09 | [8 empty] | Итого по расценке
|  | ФОТ |  |  | 10: 191.27; 12: 11375 | [7 empty] | ФОТ
|  | НР Прил. п. 12 Кровли |  |  | % | 110 | 0,9 | 99 |  |  | 189.36 |  | 11261 | [7 empty] | НР Прил. п. 12 Кровли
|  | СП Прил. п. 12 Кровли |  |  | % | 57 | 0,85 | 48,45 |  |  | 92.67 |  | 5511 | [7 empty] | СП Прил. п. 12 Кровли
|  | Всего по позиции |  |  | 10: 3872.12 | [9 empty] | Всего по позиции
позиция 2 СПЕЦИФИКАЦИЯ | [16 empty] | позиция 2 СПЕЦИФИКАЦИЯ
59 | ФЕР12-01-015-03 | Устройство пароизоляции: прокладочной в один слой |  |  | 4: 100 м2; 7: 0,321 |  |  |  |  | Устройство пароизоляции: прокладочной в один слой
|  | Объем=(3*10.7) / 100 | [21 empty] | Объем=(3*10.7) / 100
| Приказ от 04.09.2019 № 519/пр п.6.7.1 | При ремонтно-строительных работах и работах по реконструкции объектов капитального строительства (аналогичных технологическим процессам в новом строительстве, в том числе по возведению новых конструктивных элементов) ОЗП=1,15; ЭМ=1,25 к расх.; ЗПМ=1,25; ТЗ=1,15; ТЗМ=1,25 | [16 empty] | При ремонтно-строительных работах и работах по реконструкции объектов капитального строительства (аналогичных технологическим процессам в новом строительстве, в том числе по возведению новых конструктивных элементов) ОЗП=1,15; ЭМ=1,25 к расх.; ЗПМ=1,25; ТЗ=1,15; ТЗМ=1,25
| 1 | ОТ |  |  | 8: 60.66; 9: 1,15; 10: 22.39; 11: 59,47; 12: 1332 | [6 empty] | ОТ
| 2 | ЭМ |  |  | 8: 30.24; 9: 1,25; 10: 12.13 | [6 empty] | ЭМ
| 3 | в т.ч. ОТм |  |  | 8: 2.69; 9: 1,25; 10: 1.08; 11: 59,47; 12: 64 | [6 empty] | в т.ч. ОТм
| 4 | М |  |  | 8: 851.5; 10: 273.33 | [6 empty] | М
|  | ЗТ |  |  | 4: чел.-ч; 5: 6,94; 6: 1,15; 7: 2,561901 | [7 empty] | ЗТ
|  | ЗТм |  |  | 4: чел.-ч; 5: 0,21; 6: 1,25; 7: 0,0842625 | [7 empty] | ЗТм
|  | Итого по расценке |  |  | 8: 942.4; 10: 307.85 | [8 empty] | Итого по расценке
|  | ФОТ |  |  | 10: 23.47; 12: 1396 | [7 empty] | ФОТ
|  | НР Прил. п. 12 Кровли |  |  | % | 110 | 0,9 | 99 |  |  | 23.24 |  | 1382 | [7 empty] | НР Прил. п. 12 Кровли
|  | СП Прил. п. 12 Кровли |  |  | % | 57 | 0,85 | 48,45 |  |  | 11.37 |  | 676 | [7 empty] | СП Прил. п. 12 Кровли
|  | Всего по позиции |  |  | 10: 342.46 | [9 empty] | Всего по позиции
60 | уд. 12.1.02.06-0022 | Рубероид кровельный РКП-350 |  |  | 4: м2; 7: -35,31; 8: 6.2; 10: -218.92 |  |  |  |  | Рубероид кровельный РКП-350
(Материалы для строительных работ)
61 | ФССЦ-12.1.02.11-0001 | Мембрана ветро-влагозащитная |  |  | 4: 10 м2; 7: 3,531; 8: 65.6; 10: 231.63 |  |  |  |  | Мембрана ветро-влагозащитная
(Материалы для строительных работ)
|  | Объем=35,31 / 10 | [21 empty] | Объем=35,31 / 10
позиция 4 СПЕЦИФИКАЦИЯ | [16 empty] | позиция 4 СПЕЦИФИКАЦИЯ
62 | ФЕР10-01-008-09 | Обивка стен кровельной сталью: оцинкованной /прим./Профнастил/ |  |  | 4: 100 м2; 7: 0,191824 |  |  |  |  | Обивка стен кровельной сталью: оцинкованной /прим./Профнастил/
|  | Объем=(3*30.5/4,77) / 100 | [21 empty] | Объем=(3*30.5/4,77) / 100
| Приказ от 04.09.2019 № 519/пр п.6.7.1 | При ремонтно-строительных работах и работах по реконструкции объектов капитального строительства (аналогичных технологическим процессам в новом строительстве, в том числе по возведению новых конструктивных элементов) ОЗП=1,15; ЭМ=1,25 к расх.; ЗПМ=1,25; ТЗ=1,15; ТЗМ=1,25 | [16 empty] | При ремонтно-строительных работах и работах по реконструкции объектов капитального строительства (аналогичных технологическим процессам в новом строительстве, в том числе по возведению новых конструктивных элементов) ОЗП=1,15; ЭМ=1,25 к расх.; ЗПМ=1,25; ТЗ=1,15; ТЗМ=1,25
| 1 | ОТ |  |  | 8: 205.07; 9: 1,15; 10: 45.24; 11: 59,47; 12: 2690 | [6 empty] | ОТ
| 2 | ЭМ |  |  | 8: 15.11; 9: 1,25; 10: 3.62 | [6 empty] | ЭМ
| 3 | в т.ч. ОТм |  |  | 8: 2.67; 9: 1,25; 10: 0.64; 11: 59,47; 12: 38 | [6 empty] | в т.ч. ОТм
| 4 | М |  |  | 8: 6549.28; 10: 1256.31 | [6 empty] | М
|  | ЗТ |  |  | 4: чел.-ч; 5: 25,1; 6: 1,15; 7: 5,5369998 | [7 empty] | ЗТ
|  | ЗТм |  |  | 4: чел.-ч; 5: 0,23; 6: 1,25; 7: 0,0551494 | [7 empty] | ЗТм
|  | Итого по расценке |  |  | 8: 6769.46; 10: 1305.17 | [8 empty] | Итого по расценке
|  | ФОТ |  |  | 10: 45.88; 12: 2728 | [7 empty] | ФОТ
|  | НР Прил. п. 10 Деревянные конструкции |  |  | % | 109 | 0,9 | 98,1 |  |  | 45.01 |  | 2676 | [7 empty] | НР Прил. п. 10 Деревянные конструкции
|  | СП Прил. п. 10 Деревянные конструкции |  |  | % | 55 | 0,85 | 46,75 |  |  | 21.45 |  | 1275 | [7 empty] | СП Прил. п. 10 Деревянные конструкции
|  | Всего по позиции |  |  | 10: 1371.63 | [9 empty] | Всего по позиции
63 | уд. 08.3.05.05-0051 | Сталь листовая оцинкованная, толщина 0,5 мм |  |  | 4: т; 7: -0,0844; 8: 11200; 10: -945.28 |  |  |  |  | Сталь листовая оцинкованная, толщина 0,5 мм
(Материалы для строительных работ)
64 | уд. 01.7.15.06-0146 | Гвозди толевые круглые, размер 3,0х40 мм |  |  | 4: т; 7: -0,0002; 8: 8475; 10: -1.7 |  |  |  |  | Гвозди толевые круглые, размер 3,0х40 мм
(Материалы для строительных работ)
65 | ФССЦ-08.3.09.04-0013 | Профнастил оцинкованный с покрытием: полиэстер С10-1100-0,5 /К=1,03 запас/ |  |  | 4: м2; 7: 19,7554; 8: 58.05; 10: 1146.8 |  |  |  |  | Профнастил оцинкованный с покрытием: полиэстер С10-1100-0,5 /К=1,03 запас/
(Материалы--Строительные металлические конструкции)
|  | Объем=19,18*1,03 | [21 empty] | Объем=19,18*1,03
66 | ФССЦ-01.7.15.14-0101 | Шурупы-саморезы с шести-восьмигранной головкой, с специальной уплотнительной прокладкой (шайбой) из ЭПДМ 4,5х25 (35) мм /1м2 облицовки = до 6шт/ |  |  | 4: 100 шт; 7: 1,1508; 8: 585.1; 10: 673.33 |  |  |  |  | Шурупы-саморезы с шести-восьмигранной головкой, с специальной уплотнительной прокладкой (шайбой) из ЭПДМ 4,5х25 (35) мм /1м2 облицовки = до 6шт/
(Материалы для строительных работ)
|  | Объем=(6*19,18) / 100 | [21 empty] | Объем=(6*19,18) / 100
позиция 5 и 7 СПЕЦИФИКАЦИЯ | [16 empty] | позиция 5 и 7 СПЕЦИФИКАЦИЯ
67 | ФЕР12-01-010-01 | Устройство мелких покрытий (брандмауэры, парапеты, свесы и т.п.) из листовой оцинкованной стали |  |  | 4: 100 м2; 7: 0,105 |  |  |  |  | Устройство мелких покрытий (брандмауэры, парапеты, свесы и т.п.) из листовой оцинкованной стали
|  | Объем=(3*(0,6+2,9)) / 100 | [21 empty] | Объем=(3*(0,6+2,9)) / 100
| Приказ от 04.09.2019 № 519/пр п.6.7.1 | При ремонтно-строительных работах и работах по реконструкции объектов капитального строительства (аналогичных технологическим процессам в новом строительстве, в том числе по возведению новых конструктивных элементов) ОЗП=1,15; ЭМ=1,25 к расх.; ЗПМ=1,25; ТЗ=1,15; ТЗМ=1,25 | [16 empty] | При ремонтно-строительных работах и работах по реконструкции объектов капитального строительства (аналогичных технологическим процессам в новом строительстве, в том числе по возведению новых конструктивных элементов) ОЗП=1,15; ЭМ=1,25 к расх.; ЗПМ=1,25; ТЗ=1,15; ТЗМ=1,25
| 1 | ОТ |  |  | 8: 829.12; 9: 1,15; 10: 100.12; 11: 59,47; 12: 5954 | [6 empty] | ОТ
| 2 | ЭМ |  |  | 8: 21.88; 9: 1,25; 10: 2.87 | [6 empty] | ЭМ
| 3 | в т.ч. ОТм |  |  | 8: 3.51; 9: 1,25; 10: 0.46; 11: 59,47; 12: 27 | [6 empty] | в т.ч. ОТм
| 4 | М |  |  | 8: 6516.18; 10: 684.2 | [6 empty] | М
|  | ЗТ |  |  | 4: чел.-ч; 5: 97,2; 6: 1,15; 7: 11,7369 | [7 empty] | ЗТ
|  | ЗТм |  |  | 4: чел.-ч; 5: 0,27; 6: 1,25; 7: 0,0354375 | [7 empty] | ЗТм
|  | Итого по расценке |  |  | 8: 7367.18; 10: 787.19 | [8 empty] | Итого по расценке
|  | ФОТ |  |  | 10: 100.58; 12: 5981 | [7 empty] | ФОТ
|  | НР Прил. п. 12 Кровли |  |  | % | 110 | 0,9 | 99 |  |  | 99.57 |  | 5921 | [7 empty] | НР Прил. п. 12 Кровли
|  | СП Прил. п. 12 Кровли |  |  | % | 57 | 0,85 | 48,45 |  |  | 48.73 |  | 2898 | [7 empty] | СП Прил. п. 12 Кровли
|  | Всего по позиции |  |  | 10: 935.49 | [9 empty] | Всего по позиции
позиция 6 СПЕЦИФИКАЦИЯ | [16 empty] | позиция 6 СПЕЦИФИКАЦИЯ
68 | ФЕР12-01-015-03 | Устройство пароизоляции: прокладочной в один слой |  |  | 4: 100 м2; 7: 0,206471 |  |  |  |  | Устройство пароизоляции: прокладочной в один слой
|  | Объем=(3*11,7/1,7) / 100 | [21 empty] | Объем=(3*11,7/1,7) / 100
| Приказ от 04.09.2019 № 519/пр п.6.7.1 | При ремонтно-строительных работах и работах по реконструкции объектов капитального строительства (аналогичных технологическим процессам в новом строительстве, в том числе по возведению новых конструктивных элементов) ОЗП=1,15; ЭМ=1,25 к расх.; ЗПМ=1,25; ТЗ=1,15; ТЗМ=1,25 | [16 empty] | При ремонтно-строительных работах и работах по реконструкции объектов капитального строительства (аналогичных технологическим процессам в новом строительстве, в том числе по возведению новых конструктивных элементов) ОЗП=1,15; ЭМ=1,25 к расх.; ЗПМ=1,25; ТЗ=1,15; ТЗМ=1,25
| 1 | ОТ |  |  | 8: 60.66; 9: 1,15; 10: 14.4; 11: 59,47; 12: 856 | [6 empty] | ОТ
| 2 | ЭМ |  |  | 8: 30.24; 9: 1,25; 10: 7.8 | [6 empty] | ЭМ
| 3 | в т.ч. ОТм |  |  | 8: 2.69; 9: 1,25; 10: 0.69; 11: 59,47; 12: 41 | [6 empty] | в т.ч. ОТм
| 4 | М |  |  | 8: 851.5; 10: 175.81 | [6 empty] | М
|  | ЗТ |  |  | 4: чел.-ч; 5: 6,94; 6: 1,15; 7: 1,6478451 | [7 empty] | ЗТ
|  | ЗТм |  |  | 4: чел.-ч; 5: 0,21; 6: 1,25; 7: 0,0541986 | [7 empty] | ЗТм
|  | Итого по расценке |  |  | 8: 942.4; 10: 198.01 | [8 empty] | Итого по расценке
|  | ФОТ |  |  | 10: 15.09; 12: 897 | [7 empty] | ФОТ
|  | НР Прил. п. 12 Кровли |  |  | % | 110 | 0,9 | 99 |  |  | 14.94 |  | 888 | [7 empty] | НР Прил. п. 12 Кровли
|  | СП Прил. п. 12 Кровли |  |  | % | 57 | 0,85 | 48,45 |  |  | 7.31 |  | 435 | [7 empty] | СП Прил. п. 12 Кровли
|  | Всего по позиции |  |  | 10: 220.26 | [9 empty] | Всего по позиции
********* Слуховое окно СО-2 (3шт.) лист 2, 4--5 и СПЕЦИФИКАЦИЯ (лист 17) ====== | [16 empty] | ********* Слуховое окно СО-2 (3шт.) лист 2, 4--5 и СПЕЦИФИКАЦИЯ (лист 17) ======
69 | ФЕР10-01-003-01 | Устройство слуховых окон |  |  | 4: шт; 7: 3 |  |  |  |  | Устройство слуховых окон
| Приказ от 04.09.2019 № 519/пр п.6.7.1 | При ремонтно-строительных работах и работах по реконструкции объектов капитального строительства (аналогичных технологическим процессам в новом строительстве, в том числе по возведению новых конструктивных элементов) ОЗП=1,15; ЭМ=1,25 к расх.; ЗПМ=1,25; ТЗ=1,15; ТЗМ=1,25 | [16 empty] | При ремонтно-строительных работах и работах по реконструкции объектов капитального строительства (аналогичных технологическим процессам в новом строительстве, в том числе по возведению новых конструктивных элементов) ОЗП=1,15; ЭМ=1,25 к расх.; ЗПМ=1,25; ТЗ=1,15; ТЗМ=1,25
| 1 | ОТ |  |  | 8: 51.86; 9: 1,15; 10: 178.92; 11: 59,47; 12: 10640 | [6 empty] | ОТ
| 2 | ЭМ |  |  | 8: 19.92; 9: 1,25; 10: 74.7 | [6 empty] | ЭМ
| 3 | в т.ч. ОТм |  |  | 8: 2.77; 9: 1,25; 10: 10.39; 11: 59,47; 12: 618 | [6 empty] | в т.ч. ОТм
| 4 | М |  |  | 8: 224.49; 10: 673.47 | [6 empty] | М
|  | ЗТ |  |  | 4: чел.-ч; 5: 6,08; 6: 1,15; 7: 20,976 | [7 empty] | ЗТ
|  | ЗТм |  |  | 4: чел.-ч; 5: 0,22; 6: 1,25; 7: 0,825 | [7 empty] | ЗТм
|  | Итого по расценке |  |  | 8: 296.27; 10: 927.09 | [8 empty] | Итого по расценке
|  | ФОТ |  |  | 10: 189.31; 12: 11258 | [7 empty] | ФОТ
|  | НР Прил. п. 10 Деревянные конструкции |  |  | % | 109 | 0,9 | 98,1 |  |  | 185.71 |  | 11044 | [7 empty] | НР Прил. п. 10 Деревянные конструкции
|  | СП Прил. п. 10 Деревянные конструкции |  |  | % | 55 | 0,85 | 46,75 |  |  | 88.5 |  | 5263 | [7 empty] | СП Прил. п. 10 Деревянные конструкции
|  | Всего по позиции |  |  | 10: 1201.3 | [9 empty] | Всего по позиции
70 | ФССЦ-11.2.07.02-0021 | Окна деревянные одинарной конструкции с жалюзийной решеткой |  |  | 4: м2; 7: 2,52; 8: 421.8; 10: 1062.94 |  |  |  |  | Окна деревянные одинарной конструкции с жалюзийной решеткой
(Материалы для строительных работ)
|  | Объем=3*1,2*0,7 | [21 empty] | Объем=3*1,2*0,7
71 | ФССЦ-01.7.04.08-0091 | Комплект: скобяные изделия для оконных блоков со спаренными и одинарными переплетами для жилых зданий одностворных высотой до: 1,5 м |  |  | 4: компл.; 7: 3; 8: 23.22; 10: 69.66 |  |  |  |  | Комплект: скобяные изделия для оконных блоков со спаренными и одинарными переплетами для жилых зданий одностворных высотой до: 1,5 м
(Материалы для строительных работ)
********** ОГНЕБИОЗАЩИТА ************ | [16 empty] | ********** ОГНЕБИОЗАЩИТА ************
72 | ФЕР10-01-091-01 | Обработка деревянных конструкций антисептиком-антипиреном при помощи аппарата аэрозольно-капельного распыления |  |  | 4: 100 м2; 7: 0,702 |  |  |  |  | Обработка деревянных конструкций антисептиком-антипиреном при помощи аппарата аэрозольно-капельного распыления
|  | Объем=(3*23,4) / 100 | [21 empty] | Объем=(3*23,4) / 100
| Приказ от 04.09.2019 № 519/пр п.6.7.1 | При ремонтно-строительных работах и работах по реконструкции объектов капитального строительства (аналогичных технологическим процессам в новом строительстве, в том числе по возведению новых конструктивных элементов) ОЗП=1,15; ЭМ=1,25 к расх.; ЗПМ=1,25; ТЗ=1,15; ТЗМ=1,25 | [16 empty] | При ремонтно-строительных работах и работах по реконструкции объектов капитального строительства (аналогичных технологическим процессам в новом строительстве, в том числе по возведению новых конструктивных элементов) ОЗП=1,15; ЭМ=1,25 к расх.; ЗПМ=1,25; ТЗ=1,15; ТЗМ=1,25
| 1 | ОТ |  |  | 8: 47.94; 9: 1,15; 10: 38.7; 11: 59,47; 12: 2301 | [6 empty] | ОТ
| 2 | ЭМ |  |  | 8: 37.17; 9: 1,25; 10: 32.62 | [6 empty] | ЭМ
| 3 | в т.ч. ОТм |  |  | 8: 1.85; 9: 1,25; 10: 1.62; 11: 59,47; 12: 96 | [6 empty] | в т.ч. ОТм
| 4 | М |  |  | 8: 1.83; 10: 1.28 | [6 empty] | М
|  | ЗТ |  |  | 4: чел.-ч; 5: 5,1; 6: 1,15; 7: 4,11723 | [7 empty] | ЗТ
|  | ЗТм |  |  | 4: чел.-ч; 5: 0,16; 6: 1,25; 7: 0,1404 | [7 empty] | ЗТм
|  | Итого по расценке |  |  | 8: 86.94; 10: 72.6 | [8 empty] | Итого по расценке
|  | ФОТ |  |  | 10: 40.32; 12: 2397 | [7 empty] | ФОТ
|  | НР Прил. п. 10 Деревянные конструкции |  |  | % | 109 | 0,9 | 98,1 |  |  | 39.55 |  | 2351 | [7 empty] | НР Прил. п. 10 Деревянные конструкции
|  | СП Прил. п. 10 Деревянные конструкции |  |  | % | 55 | 0,85 | 46,75 |  |  | 18.85 |  | 1121 | [7 empty] | СП Прил. п. 10 Деревянные конструкции
|  | Всего по позиции |  |  | 10: 131 | [9 empty] | Всего по позиции
73 | ФССЦ-14.2.02.12-0101 | Биопирен "МИГ-09" |  |  | 4: кг; 7: 8,073; 8: 18.44; 10: 148.87 |  |  |  |  | Биопирен "МИГ-09"
(Материалы для строительных работ)
|  | Итоги по разделу 4 Выход на кровлю ВК1 (3шт.) и Слуховое окно СО-2 (3 шт.) : | [22 empty] | Итоги по разделу 4 Выход на кровлю ВК1 (3шт.) и Слуховое окно СО-2 (3 шт.) :
|  | Итого прямые затраты (справочно) |  |  | 10: 9355.33 | [12 empty] | Итого прямые затраты (справочно)
|  | Строительные работы |  |  | 10: 10241.59 | [12 empty] | Строительные работы
|  | в том числе: | [23 empty] | в том числе:
|  | оплата труда |  |  | 10: 589.5 | [12 empty] | оплата труда
|  | эксплуатация машин и механизмов |  |  | 10: 184.86 | [12 empty] | эксплуатация машин и механизмов
|  | в том числе оплата труда машинистов (ОТм) |  |  | 10: 16.42 | [12 empty] | в том числе оплата труда машинистов (ОТм)
|  | материалы |  |  | 10: 8580.97 | [12 empty] | материалы
|  | накладные расходы |  |  | 10: 597.38 | [12 empty] | накладные расходы
|  | сметная прибыль |  |  | 10: 288.88 | [12 empty] | сметная прибыль
|  | Итого ФОТ (справочно) |  |  | 10: 605.92 | [12 empty] | Итого ФОТ (справочно)
|  | Итого накладные расходы (справочно) |  |  | 10: 597.38 | [12 empty] | Итого накладные расходы (справочно)
|  | Итого сметная прибыль (справочно) |  |  | 10: 288.88 | [12 empty] | Итого сметная прибыль (справочно)
|  | Итого по разделу 4 Выход на кровлю ВК1 (3шт.) и Слуховое окно СО-2 (3 шт.) |  |  | 10: 10241.59 | [13 empty] | Итого по разделу 4 Выход на кровлю ВК1 (3шт.) и Слуховое окно СО-2 (3 шт.)
Раздел 5. Водосточная система ВВ | [15 empty] | Раздел 5. Водосточная система ВВ
ПРОЕКТ К-113-2020-(12.25) -АС | [16 empty] | ПРОЕКТ К-113-2020-(12.25) -АС
****** ДЕМОНТАЖ учтён в ЛСР Демонтажные работы | [16 empty] | ****** ДЕМОНТАЖ учтён в ЛСР Демонтажные работы
********* лист 2, 4, 7,9 и СПЕЦИФИКАЦИЯ (лист 10) ******* | [16 empty] | ********* лист 2, 4, 7,9 и СПЕЦИФИКАЦИЯ (лист 10) *******
Карнизный свес с капельником Ск1 | [16 empty] | Карнизный свес с капельником Ск1
74 | ФЕР12-01-010-01 | Устройство мелких покрытий (брандмауэры, парапеты, свесы и т.п.) из листовой оцинкованной стали |  |  | 4: 100 м2; 7: 0,681 |  |  |  |  | Устройство мелких покрытий (брандмауэры, парапеты, свесы и т.п.) из листовой оцинкованной стали
|  | Объем=68.1 / 100 | [21 empty] | Объем=68.1 / 100
| Приказ от 04.09.2019 № 519/пр п.6.7.1 | При ремонтно-строительных работах и работах по реконструкции объектов капитального строительства (аналогичных технологическим процессам в новом строительстве, в том числе по возведению новых конструктивных элементов) ОЗП=1,15; ЭМ=1,25 к расх.; ЗПМ=1,25; ТЗ=1,15; ТЗМ=1,25 | [16 empty] | При ремонтно-строительных работах и работах по реконструкции объектов капитального строительства (аналогичных технологическим процессам в новом строительстве, в том числе по возведению новых конструктивных элементов) ОЗП=1,15; ЭМ=1,25 к расх.; ЗПМ=1,25; ТЗ=1,15; ТЗМ=1,25
| 1 | ОТ |  |  | 8: 829.12; 9: 1,15; 10: 649.33; 11: 59,47; 12: 38616 | [6 empty] | ОТ
| 2 | ЭМ |  |  | 8: 21.88; 9: 1,25; 10: 18.63 | [6 empty] | ЭМ
| 3 | в т.ч. ОТм |  |  | 8: 3.51; 9: 1,25; 10: 2.99; 11: 59,47; 12: 178 | [6 empty] | в т.ч. ОТм
| 4 | М |  |  | 8: 6516.18; 10: 4437.52 | [6 empty] | М
|  | ЗТ |  |  | 4: чел.-ч; 5: 97,2; 6: 1,15; 7: 76,12218 | [7 empty] | ЗТ
|  | ЗТм |  |  | 4: чел.-ч; 5: 0,27; 6: 1,25; 7: 0,2298375 | [7 empty] | ЗТм
|  | Итого по расценке |  |  | 8: 7367.18; 10: 5105.48 | [8 empty] | Итого по расценке
|  | ФОТ |  |  | 10: 652.32; 12: 38794 | [7 empty] | ФОТ
|  | НР Прил. п. 12 Кровли |  |  | % | 110 | 0,9 | 99 |  |  | 645.8 |  | 38406 | [7 empty] | НР Прил. п. 12 Кровли
|  | СП Прил. п. 12 Кровли |  |  | % | 57 | 0,85 | 48,45 |  |  | 316.05 |  | 18796 | [7 empty] | СП Прил. п. 12 Кровли
|  | Всего по позиции |  |  | 10: 6067.33 | [9 empty] | Всего по позиции
Фл1 --- МОНТАЖ учтён при Устройстве: Карнизный свес и желоб | [16 empty] | Фл1 --- МОНТАЖ учтён при Устройстве: Карнизный свес и желоб
75 | ФССЦ-12.1.02.10-1390 | Лента бутилкаучуковая соединительная самоклеящаяся двусторонняя |  |  | 4: м; 7: 311,4; 8: 9.37; 10: 2917.82 |  |  |  |  | Лента бутилкаучуковая соединительная самоклеящаяся двусторонняя
(Материалы для строительных работ)
Вк1 | [16 empty] | Вк1
76 | ФЕР12-01-009-01 | Устройство желобов: настенных |  |  | 4: 100 м; 7: 1,557 |  |  |  |  | Устройство желобов: настенных
|  | Объем=155,7 / 100 | [21 empty] | Объем=155,7 / 100
| Приказ от 04.09.2019 № 519/пр п.6.7.1 | При ремонтно-строительных работах и работах по реконструкции объектов капитального строительства (аналогичных технологическим процессам в новом строительстве, в том числе по возведению новых конструктивных элементов) ОЗП=1,15; ЭМ=1,25 к расх.; ЗПМ=1,25; ТЗ=1,15; ТЗМ=1,25 | [16 empty] | При ремонтно-строительных работах и работах по реконструкции объектов капитального строительства (аналогичных технологическим процессам в новом строительстве, в том числе по возведению новых конструктивных элементов) ОЗП=1,15; ЭМ=1,25 к расх.; ЗПМ=1,25; ТЗ=1,15; ТЗМ=1,25
| 1 | ОТ |  |  | 8: 639.75; 9: 1,15; 10: 1145.5; 11: 59,47; 12: 68123 | [6 empty] | ОТ
| 2 | ЭМ |  |  | 8: 275.61; 9: 1,25; 10: 536.41 | [6 empty] | ЭМ
| 3 | в т.ч. ОТм |  |  | 8: 41.02; 9: 1,25; 10: 79.84; 11: 59,47; 12: 4748 | [6 empty] | в т.ч. ОТм
| 4 | М |  |  | 8: 14598.56; 10: 22729.96 | [6 empty] | М
|  | ЗТ |  |  | 4: чел.-ч; 5: 75; 6: 1,15; 7: 134,29125 | [7 empty] | ЗТ
|  | ЗТм |  |  | 4: чел.-ч; 5: 3,19; 6: 1,25; 7: 6,2085375 | [7 empty] | ЗТм
|  | Итого по расценке |  |  | 8: 15513.92; 10: 24411.87 | [8 empty] | Итого по расценке
|  | ФОТ |  |  | 10: 1225.34; 12: 72871 | [7 empty] | ФОТ
|  | НР Прил. п. 12 Кровли |  |  | % | 110 | 0,9 | 99 |  |  | 1213.09 |  | 72142 | [7 empty] | НР Прил. п. 12 Кровли
|  | СП Прил. п. 12 Кровли |  |  | % | 57 | 0,85 | 48,45 |  |  | 593.68 |  | 35306 | [7 empty] | СП Прил. п. 12 Кровли
|  | Всего по позиции |  |  | 10: 26218.64 | [9 empty] | Всего по позиции
Вк2 | [16 empty] | Вк2
77 | ФЕР12-01-035-01 | Устройство металлической водосточной системы: колен |  |  | 4: шт; 7: 30 |  |  |  |  | Устройство металлической водосточной системы: колен
| Приказ от 04.09.2019 № 519/пр п.6.7.1 | При ремонтно-строительных работах и работах по реконструкции объектов капитального строительства (аналогичных технологическим процессам в новом строительстве, в том числе по возведению новых конструктивных элементов) ОЗП=1,15; ЭМ=1,25 к расх.; ЗПМ=1,25; ТЗ=1,15; ТЗМ=1,25 | [16 empty] | При ремонтно-строительных работах и работах по реконструкции объектов капитального строительства (аналогичных технологическим процессам в новом строительстве, в том числе по возведению новых конструктивных элементов) ОЗП=1,15; ЭМ=1,25 к расх.; ЗПМ=1,25; ТЗ=1,15; ТЗМ=1,25
| 1 | ОТ |  |  | 8: 1.15; 9: 1,15; 10: 39.68; 11: 59,47; 12: 2360 | [6 empty] | ОТ
|  | ЗТ |  |  | 4: чел.-ч; 5: 0,12; 6: 1,15; 7: 4,14 | [7 empty] | ЗТ
|  | Итого по расценке |  |  | 8: 1.15; 10: 39.68 | [8 empty] | Итого по расценке
|  | ФОТ |  |  | 10: 39.68; 12: 2360 | [7 empty] | ФОТ
|  | НР Прил. п. 12 Кровли |  |  | % | 110 | 0,9 | 99 |  |  | 39.28 |  | 2336 | [7 empty] | НР Прил. п. 12 Кровли
|  | СП Прил. п. 12 Кровли |  |  | % | 57 | 0,85 | 48,45 |  |  | 19.22 |  | 1143 | [7 empty] | СП Прил. п. 12 Кровли
|  | Всего по позиции |  |  | 10: 98.18 | [9 empty] | Всего по позиции
78 | ФССЦ-12.1.01.05-0051 | Колено трубы металлическое для водосточных систем, покрытие полиэстер, диаметр 150 мм |  |  | 4: шт; 7: 30; 8: 83.12; 10: 2493.6 |  |  |  |  | Колено трубы металлическое для водосточных систем, покрытие полиэстер, диаметр 150 мм
(Материалы-- Сантехнические работы)
Вк3 | [16 empty] | Вк3
79 | ФЕР12-01-035-03 | Устройство металлической водосточной системы: прямых звеньев труб |  |  | 4: м; 7: 155 |  |  |  |  | Устройство металлической водосточной системы: прямых звеньев труб
| Приказ от 04.09.2019 № 519/пр п.6.7.1 | При ремонтно-строительных работах и работах по реконструкции объектов капитального строительства (аналогичных технологическим процессам в новом строительстве, в том числе по возведению новых конструктивных элементов) ОЗП=1,15; ЭМ=1,25 к расх.; ЗПМ=1,25; ТЗ=1,15; ТЗМ=1,25 | [16 empty] | При ремонтно-строительных работах и работах по реконструкции объектов капитального строительства (аналогичных технологическим процессам в новом строительстве, в том числе по возведению новых конструктивных элементов) ОЗП=1,15; ЭМ=1,25 к расх.; ЗПМ=1,25; ТЗ=1,15; ТЗМ=1,25
| 1 | ОТ |  |  | 8: 1.15; 9: 1,15; 10: 204.99; 11: 59,47; 12: 12191 | [6 empty] | ОТ
| 4 | М |  |  | 8: 7.8; 10: 1209 | [6 empty] | М
|  | ЗТ |  |  | 4: чел.-ч; 5: 0,12; 6: 1,15; 7: 21,39 | [7 empty] | ЗТ
|  | Итого по расценке |  |  | 8: 8.95; 10: 1413.99 | [8 empty] | Итого по расценке
|  | ФОТ |  |  | 10: 204.99; 12: 12191 | [7 empty] | ФОТ
|  | НР Прил. п. 12 Кровли |  |  | % | 110 | 0,9 | 99 |  |  | 202.94 |  | 12069 | [7 empty] | НР Прил. п. 12 Кровли
|  | СП Прил. п. 12 Кровли |  |  | % | 57 | 0,85 | 48,45 |  |  | 99.32 |  | 5907 | [7 empty] | СП Прил. п. 12 Кровли
|  | Всего по позиции |  |  | 10: 1716.25 | [9 empty] | Всего по позиции
80 | уд. 01.7.15.07-0010 | Дюбели пластмассовые с шурупами, размер 10х50 мм |  |  | 4: 100 шт; 7: -31; 8: 39; 10: -1209 |  |  |  |  | Дюбели пластмассовые с шурупами, размер 10х50 мм
(Материалы для строительных работ)
81 | ФССЦ-12.1.01.05-0067 | Труба металлическая для водосточных систем, покрытие полиэстер, диаметр 150 мм, длина 1000 мм |  |  | 4: шт; 7: 155; 8: 119.27; 10: 18486.85 |  |  |  |  | Труба металлическая для водосточных систем, покрытие полиэстер, диаметр 150 мм, длина 1000 мм
(Материалы-- Сантехнические работы)
Вк4 | [16 empty] | Вк4
82 | ФССЦ-12.1.01.05-0024 | Хомут трубы (саморез) из оцинкованной стали для водосточных систем, диаметр 150 мм |  |  | 4: шт; 7: 150; 8: 57.82; 10: 8673 |  |  |  |  | Хомут трубы (саморез) из оцинкованной стали для водосточных систем, диаметр 150 мм
(Материалы-- Сантехнические работы)
83 | ФССЦ-01.7.15.12-0022 | Шпильки |  |  | 4: компл; 7: 150; 8: 66; 10: 9900 |  |  |  |  | Шпильки
(Материалы-- Сантехнические работы)
84 | ФССЦ-01.7.15.01-0037 | Анкер забивной М10 |  |  | 4: шт; 7: 150; 8: 0.83; 10: 124.5 |  |  |  |  | Анкер забивной М10
(Материалы-- Сантехнические работы)
ВВ-1 | [16 empty] | ВВ-1
85 | ФЕР12-01-035-02 | Устройство металлической водосточной системы: воронок |  |  | 4: шт; 7: 10 |  |  |  |  | Устройство металлической водосточной системы: воронок
| Приказ от 04.09.2019 № 519/пр п.6.7.1 | При ремонтно-строительных работах и работах по реконструкции объектов капитального строительства (аналогичных технологическим процессам в новом строительстве, в том числе по возведению новых конструктивных элементов) ОЗП=1,15; ЭМ=1,25 к расх.; ЗПМ=1,25; ТЗ=1,15; ТЗМ=1,25 | [16 empty] | При ремонтно-строительных работах и работах по реконструкции объектов капитального строительства (аналогичных технологическим процессам в новом строительстве, в том числе по возведению новых конструктивных элементов) ОЗП=1,15; ЭМ=1,25 к расх.; ЗПМ=1,25; ТЗ=1,15; ТЗМ=1,25
| 1 | ОТ |  |  | 8: 1.73; 9: 1,15; 10: 19.9; 11: 59,47; 12: 1183 | [6 empty] | ОТ
|  | ЗТ |  |  | 4: чел.-ч; 5: 0,18; 6: 1,15; 7: 2,07 | [7 empty] | ЗТ
|  | Итого по расценке |  |  | 8: 1.73; 10: 19.9 | [8 empty] | Итого по расценке
|  | ФОТ |  |  | 10: 19.9; 12: 1183 | [7 empty] | ФОТ
|  | НР Прил. п. 12 Кровли |  |  | % | 110 | 0,9 | 99 |  |  | 19.7 |  | 1171 | [7 empty] | НР Прил. п. 12 Кровли
|  | СП Прил. п. 12 Кровли |  |  | % | 57 | 0,85 | 48,45 |  |  | 9.64 |  | 573 | [7 empty] | СП Прил. п. 12 Кровли
|  | Всего по позиции |  |  | 10: 49.24 | [9 empty] | Всего по позиции
86 | ФССЦ-12.1.01.05-0006 | Воронка выпускная металлическая для водосточных систем, покрытие полиэстер, диаметр 185/150 мм |  |  | 4: шт; 7: 10; 8: 249.4; 10: 2494 |  |  |  |  | Воронка выпускная металлическая для водосточных систем, покрытие полиэстер, диаметр 185/150 мм
(Материалы-- Сантехнические работы)
****** К-1( L=650мм, 252шт ) и Д-1( L=550мм, 275шт) ==== | [16 empty] | ****** К-1( L=650мм, 252шт ) и Д-1( L=550мм, 275шт) ====
(Полоса -2.5х30 ** 1 п.м. =0,59 кг ) М=0,59*(0,65*252+0,55*275) кг | [16 empty] | (Полоса -2.5х30 ** 1 п.м. =0,59 кг ) М=0,59*(0,65*252+0,55*275) кг
87 | ФССЦ-08.3.07.01-0021 | Сталь полосовая |  |  | 4: кг; 7: 185,8795; 8: 5.78; 10: 1074.38 |  |  |  |  | Сталь полосовая
(Материалы-- Сантехнические работы)
|  | Объем=0,59*(0,65*252+0,55*275) | [21 empty] | Объем=0,59*(0,65*252+0,55*275)
****** Водоотлив Вл1 (10 шт.) === | [16 empty] | ****** Водоотлив Вл1 (10 шт.) ===
88 | ФЕР06-13-001-03 | Устройство стен и плоских днищ при толщине: до 150 мм прямоугольных сооружений |  |  | 4: 100 м3; 7: 0,01 |  |  |  |  | Устройство стен и плоских днищ при толщине: до 150 мм прямоугольных сооружений
|  | Объем=(10*0,1) / 100 | [21 empty] | Объем=(10*0,1) / 100
| Приказ от 04.09.2019 № 519/пр п.6.7.1 | При ремонтно-строительных работах и работах по реконструкции объектов капитального строительства (аналогичных технологическим процессам в новом строительстве, в том числе по возведению новых конструктивных элементов) ОЗП=1,15; ЭМ=1,25 к расх.; ЗПМ=1,25; ТЗ=1,15; ТЗМ=1,25 | [16 empty] | При ремонтно-строительных работах и работах по реконструкции объектов капитального строительства (аналогичных технологическим процессам в новом строительстве, в том числе по возведению новых конструктивных элементов) ОЗП=1,15; ЭМ=1,25 к расх.; ЗПМ=1,25; ТЗ=1,15; ТЗМ=1,25
| 1 | ОТ |  |  | 8: 11740.6; 9: 1,15; 10: 135.02; 11: 59,47; 12: 8030 | [6 empty] | ОТ
| 2 | ЭМ |  |  | 8: 13693.92; 9: 1,25; 10: 171.17 | [6 empty] | ЭМ
| 3 | в т.ч. ОТм |  |  | 8: 1884.46; 9: 1,25; 10: 23.56; 11: 59,47; 12: 1401 | [6 empty] | в т.ч. ОТм
| 4 | М |  |  | 8: 6821.32; 10: 68.21 | [6 empty] | М
|  | ЗТ |  |  | 4: чел.-ч; 5: 1249; 6: 1,15; 7: 14,3635 | [7 empty] | ЗТ
|  | ЗТм |  |  | 4: чел.-ч; 5: 140,18; 6: 1,25; 7: 1,75225 | [7 empty] | ЗТм
|  | Итого по расценке |  |  | 8: 32255.84; 10: 374.4 | [8 empty] | Итого по расценке
|  | ФОТ |  |  | 10: 158.58; 12: 9431 | [7 empty] | ФОТ
|  | НР Прил. п. 6 Бетонные и железобетонные монолитные конструкции в строительстве (за исключением пунктов 6.1, 6.2) |  |  | % | 103 | 0,9 | 92,7 |  |  | 147 |  | 8743 | [7 empty] | НР Прил. п. 6 Бетонные и железобетонные монолитные конструкции в строительстве (за исключением пунктов 6.1, 6.2)
|  | СП Прил. п. 6 Бетонные и железобетонные монолитные конструкции в строительстве (за исключением пунктов 6.1, 6.2) |  |  | % | 58 | 0,85 | 49,3 |  |  | 78.18 |  | 4649 | [7 empty] | СП Прил. п. 6 Бетонные и железобетонные монолитные конструкции в строительстве (за исключением пунктов 6.1, 6.2)
|  | Всего по позиции |  |  | 10: 599.58 | [9 empty] | Всего по позиции
89 | ФССЦ-08.4.02.01-0021 | Сетка арматурная сварная |  |  | 4: т; 7: 0,203; 8: 7200; 10: 1461.6 |  |  |  |  | Сетка арматурная сварная
(Материалы для строительных работ)
|  | Объем=10*20,3/1000 | [21 empty] | Объем=10*20,3/1000
90 | Тех.часть ФССЦ табл. 1-2 | Надбавка по морозостойкости: F200 (по проекту): 2% от оптовой цены бетона В20: 586,25р (базисн.) |  |  | 4: м3; 7: 1,015; 8: 11.73; 10: 11.91 |  |  |  |  | Надбавка по морозостойкости: F200 (по проекту): 2% от оптовой цены бетона В20: 586,25р (базисн.)
(Материалы для строительных работ)
|  | Цена=0,02*586,25 | [25 empty] | Цена=0,02*586,25
91 | ФССЦ-04.1.02.05-0007 | Смеси бетонные тяжелого бетона (БСТ), класс В20 (М250) |  |  | 4: м3; 7: 1,015; 8: 665; 10: 674.98 |  |  |  |  | Смеси бетонные тяжелого бетона (БСТ), класс В20 (М250)
(Материалы для строительных работ)
|  | Итоги по разделу 5 Водосточная система ВВ : | [22 empty] | Итоги по разделу 5 Водосточная система ВВ :
|  | Итого прямые затраты (справочно) |  |  | 10: 78468.96 | [12 empty] | Итого прямые затраты (справочно)
|  | Строительные работы |  |  | 10: 81852.86 | [12 empty] | Строительные работы
|  | в том числе: | [23 empty] | в том числе:
|  | оплата труда |  |  | 10: 2194.42 | [12 empty] | оплата труда
|  | эксплуатация машин и механизмов |  |  | 10: 726.21 | [12 empty] | эксплуатация машин и механизмов
|  | в том числе оплата труда машинистов (ОТм) |  |  | 10: 106.39 | [12 empty] | в том числе оплата труда машинистов (ОТм)
|  | материалы |  |  | 10: 75548.33 | [12 empty] | материалы
|  | накладные расходы |  |  | 10: 2267.81 | [12 empty] | накладные расходы
|  | сметная прибыль |  |  | 10: 1116.09 | [12 empty] | сметная прибыль
|  | Итого ФОТ (справочно) |  |  | 10: 2300.81 | [12 empty] | Итого ФОТ (справочно)
|  | Итого накладные расходы (справочно) |  |  | 10: 2267.81 | [12 empty] | Итого накладные расходы (справочно)
|  | Итого сметная прибыль (справочно) |  |  | 10: 1116.09 | [12 empty] | Итого сметная прибыль (справочно)
|  | Итого по разделу 5 Водосточная система ВВ |  |  | 10: 81852.86 | [13 empty] | Итого по разделу 5 Водосточная система ВВ
Раздел 6. Вентшахты : ВШ-1 (2шт.); ВШ-2 (4шт.) и ВШ-3 (1шт.) | [15 empty] | Раздел 6. Вентшахты : ВШ-1 (2шт.); ВШ-2 (4шт.) и ВШ-3 (1шт.)
ПРОЕКТ К-113-2020-(12.25) -АС | [16 empty] | ПРОЕКТ К-113-2020-(12.25) -АС
****** ДЕМОНТАЖ учтён в ЛСР Демонтажные работы | [16 empty] | ****** ДЕМОНТАЖ учтён в ЛСР Демонтажные работы
********* лист 2, 4 и СПЕЦИФИКАЦИЯ (лист 11--13 ) ====== | [16 empty] | ********* лист 2, 4 и СПЕЦИФИКАЦИЯ (лист 11--13 ) ======
**** №1. ВШ-1 (2шт.) | [16 empty] | **** №1. ВШ-1 (2шт.)
- 1.1 СПЕЦИФИКАЦИЯ позиция 11 и Указания пункт 8 (лист11) | [16 empty] | - 1.1 СПЕЦИФИКАЦИЯ позиция 11 и Указания пункт 8 (лист11)
92 | ФЕР46-04-001-04 | Разборка: кирпичных стен (вентшахты) |  |  | 4: м3; 7: 0,6 |  |  |  |  | Разборка: кирпичных стен (вентшахты)
|  | Объем=2*0,3 | [21 empty] | Объем=2*0,3
| 1 | ОТ |  |  | 8: 62.91; 10: 37.75; 11: 59,47; 12: 2245 | [6 empty] | ОТ
| 2 | ЭМ |  |  | 8: 59.65; 10: 35.79 | [6 empty] | ЭМ
|  | ЗТ |  |  | 4: чел.-ч; 5: 7,1; 7: 4,26 | [7 empty] | ЗТ
|  | Итого по расценке |  |  | 8: 122.56; 10: 73.54 | [8 empty] | Итого по расценке
|  | ФОТ |  |  | 10: 37.75; 12: 2245 | [7 empty] | ФОТ
|  | НР Прил. п. 40.2 Разборка отдельных конструктивных элементов здания(сооружения), а также зданий (сооружений) в целом (сб.46) |  |  | 4: %; 5: 92; 7: 92; 10: 34.73; 12: 2065 | [7 empty] | НР Прил. п. 40.2 Разборка отдельных конструктивных элементов здания(сооружения), а также зданий (сооружений) в целом (сб.46)
|  | СП Прил. п. 40.2 Разборка отдельных конструктивных элементов здания(сооружения), а также зданий (сооружений) в целом (сб.46) |  |  | 4: %; 5: 52; 7: 52; 10: 19.63; 12: 1167 | [7 empty] | СП Прил. п. 40.2 Разборка отдельных конструктивных элементов здания(сооружения), а также зданий (сооружений) в целом (сб.46)
|  | Всего по позиции |  |  | 10: 127.9 | [9 empty] | Всего по позиции
93 | ФЕР08-08-005-01 | Кладка дымовых кирпичных труб |  |  | 4: м3; 7: 0,6 |  |  |  |  | Кладка дымовых кирпичных труб
|  | Объем=2*0,3 | [21 empty] | Объем=2*0,3
| Приказ от 04.09.2019 № 519/пр п.6.7.1 | При ремонтно-строительных работах и работах по реконструкции объектов капитального строительства (аналогичных технологическим процессам в новом строительстве, в том числе по возведению новых конструктивных элементов) ОЗП=1,15; ЭМ=1,25 к расх.; ЗПМ=1,25; ТЗ=1,15; ТЗМ=1,25 | [16 empty] | При ремонтно-строительных работах и работах по реконструкции объектов капитального строительства (аналогичных технологическим процессам в новом строительстве, в том числе по возведению новых конструктивных элементов) ОЗП=1,15; ЭМ=1,25 к расх.; ЗПМ=1,25; ТЗ=1,15; ТЗМ=1,25
| 1 | ОТ |  |  | 8: 104.01; 9: 1,15; 10: 71.77; 11: 59,47; 12: 4268 | [6 empty] | ОТ
| 2 | ЭМ |  |  | 8: 46.3; 9: 1,25; 10: 34.73 | [6 empty] | ЭМ
| 3 | в т.ч. ОТм |  |  | 8: 5.77; 9: 1,25; 10: 4.33; 11: 59,47; 12: 258 | [6 empty] | в т.ч. ОТм
| 4 | М |  |  | 8: 134.83; 10: 80.9 | [6 empty] | М
|  | ЗТ |  |  | 4: чел.-ч; 5: 11,9; 6: 1,15; 7: 8,211 | [7 empty] | ЗТ
|  | ЗТм |  |  | 4: чел.-ч; 5: 0,44; 6: 1,25; 7: 0,33 | [7 empty] | ЗТм
|  | Итого по расценке |  |  | 8: 285.14; 10: 187.4 | [8 empty] | Итого по расценке
|  | ФОТ |  |  | 10: 76.1; 12: 4526 | [7 empty] | ФОТ
|  | НР Прил. п. 8 Конструкции из кирпича и блоков |  |  | % | 111 | 0,9 | 99,9 |  |  | 76.02 |  | 4521 | [7 empty] | НР Прил. п. 8 Конструкции из кирпича и блоков
|  | СП Прил. п. 8 Конструкции из кирпича и блоков |  |  | % | 69 | 0,85 | 58,65 |  |  | 44.63 |  | 2654 | [7 empty] | СП Прил. п. 8 Конструкции из кирпича и блоков
|  | Всего по позиции |  |  | 10: 308.05 | [9 empty] | Всего по позиции
94 | ФССЦ-06.1.01.04-0011 | Кирпич глиняный для дымовых труб, размер 250х120х65 мм, марка 300 |  |  | 4: 1000 шт; 7: 0,294; 8: 2339.1; 10: 687.7 |  |  |  |  | Кирпич глиняный для дымовых труб, размер 250х120х65 мм, марка 300
(Материалы для строительных работ)
- 1.2 СПЕЦИФИКАЦИЯ позиция 12 и Указания пункт 9 (лист11) | [16 empty] | - 1.2 СПЕЦИФИКАЦИЯ позиция 12 и Указания пункт 9 (лист11)
(Расход CN-83 =2 кг/м2 на 1 мм; средн. толщ=10мм) / на 1 козырек S=2.6м2; всего Soбщ.=5.2 м2/ | [16 empty] | (Расход CN-83 =2 кг/м2 на 1 мм; средн. толщ=10мм) / на 1 козырек S=2.6м2; всего Soбщ.=5.2 м2/
95 | ФЕР13-06-003-01 | Очистка поверхности щетками |  |  | 4: м2; 7: 5,2 |  |  |  |  | Очистка поверхности щетками
|  | Объем=2*2,6 | [21 empty] | Объем=2*2,6
| Приказ от 04.09.2019 № 519/пр п.6.7.1 | При ремонтно-строительных работах и работах по реконструкции объектов капитального строительства (аналогичных технологическим процессам в новом строительстве, в том числе по возведению новых конструктивных элементов) ОЗП=1,15; ЭМ=1,25 к расх.; ЗПМ=1,25; ТЗ=1,15; ТЗМ=1,25 | [16 empty] | При ремонтно-строительных работах и работах по реконструкции объектов капитального строительства (аналогичных технологическим процессам в новом строительстве, в том числе по возведению новых конструктивных элементов) ОЗП=1,15; ЭМ=1,25 к расх.; ЗПМ=1,25; ТЗ=1,15; ТЗМ=1,25
| 1 | ОТ |  |  | 8: 7.68; 9: 1,15; 10: 45.93; 11: 59,47; 12: 2731 | [6 empty] | ОТ
|  | ЗТ |  |  | 4: чел.-ч; 5: 0,9; 6: 1,15; 7: 5,382 | [7 empty] | ЗТ
|  | Итого по расценке |  |  | 8: 7.68; 10: 45.93 | [8 empty] | Итого по расценке
|  | ФОТ |  |  | 10: 45.93; 12: 2731 | [7 empty] | ФОТ
|  | НР Прил. п. 13 Защита строительных конструкций и оборудования от коррозии |  |  | % | 95 | 0,9 | 85,5 |  |  | 39.27 |  | 2335 | [7 empty] | НР Прил. п. 13 Защита строительных конструкций и оборудования от коррозии
|  | СП Прил. п. 13 Защита строительных конструкций и оборудования от коррозии |  |  | % | 51 | 0,85 | 43,35 |  |  | 19.91 |  | 1184 | [7 empty] | СП Прил. п. 13 Защита строительных конструкций и оборудования от коррозии
|  | Всего по позиции |  |  | 10: 105.11 | [9 empty] | Всего по позиции
96 | ФЕР13-07-002-02 | Обезжиривание поверхностей |  |  | 4: 100м2; 7: 0,052 |  |  |  |  | Обезжиривание поверхностей
|  | Объем=(2*2,6) / 100 | [21 empty] | Объем=(2*2,6) / 100
| Приказ от 04.09.2019 № 519/пр п.6.7.1 | При ремонтно-строительных работах и работах по реконструкции объектов капитального строительства (аналогичных технологическим процессам в новом строительстве, в том числе по возведению новых конструктивных элементов) ОЗП=1,15; ЭМ=1,25 к расх.; ЗПМ=1,25; ТЗ=1,15; ТЗМ=1,25 | [16 empty] | При ремонтно-строительных работах и работах по реконструкции объектов капитального строительства (аналогичных технологическим процессам в новом строительстве, в том числе по возведению новых конструктивных элементов) ОЗП=1,15; ЭМ=1,25 к расх.; ЗПМ=1,25; ТЗ=1,15; ТЗМ=1,25
| 1 | ОТ |  |  | 8: 38.89; 9: 1,15; 10: 2.33; 11: 59,47; 12: 139 | [6 empty] | ОТ
| 2 | ЭМ |  |  | 8: 2.23; 9: 1,25; 10: 0.14 | [6 empty] | ЭМ
| 3 | в т.ч. ОТм |  |  | 8: 0.33; 9: 1,25; 10: 0.02; 11: 59,47; 12: 1 | [6 empty] | в т.ч. ОТм
| 4 | М |  |  | 8: 229.21; 10: 11.92 | [6 empty] | М
|  | ЗТ |  |  | 4: чел.-ч; 5: 4,45; 6: 1,15; 7: 0,26611 | [7 empty] | ЗТ
|  | ЗТм |  |  | 4: чел.-ч; 5: 0,03; 6: 1,25; 7: 0,00195 | [7 empty] | ЗТм
|  | Итого по расценке |  |  | 8: 270.33; 10: 14.39 | [8 empty] | Итого по расценке
|  | ФОТ |  |  | 10: 2.35; 12: 140 | [7 empty] | ФОТ
|  | НР Прил. п. 13 Защита строительных конструкций и оборудования от коррозии |  |  | % | 95 | 0,9 | 85,5 |  |  | 2.01 |  | 120 | [7 empty] | НР Прил. п. 13 Защита строительных конструкций и оборудования от коррозии
|  | СП Прил. п. 13 Защита строительных конструкций и оборудования от коррозии |  |  | % | 51 | 0,85 | 43,35 |  |  | 1.02 |  | 61 | [7 empty] | СП Прил. п. 13 Защита строительных конструкций и оборудования от коррозии
|  | Всего по позиции |  |  | 10: 17.42 | [9 empty] | Всего по позиции
97 | ФЕР11-01-011-08 | Устройство стяжек: из быстротвердеющей смеси на цементной основе, толщиной 5 мм |  |  | 4: 100 м2; 7: 0,052 |  |  |  |  | Устройство стяжек: из быстротвердеющей смеси на цементной основе, толщиной 5 мм
|  | Объем=(2*2,6) / 100 | [21 empty] | Объем=(2*2,6) / 100
| Приказ от 04.09.2019 № 519/пр п.6.7.1 | При ремонтно-строительных работах и работах по реконструкции объектов капитального строительства (аналогичных технологическим процессам в новом строительстве, в том числе по возведению новых конструктивных элементов) ОЗП=1,15; ЭМ=1,25 к расх.; ЗПМ=1,25; ТЗ=1,15; ТЗМ=1,25 | [16 empty] | При ремонтно-строительных работах и работах по реконструкции объектов капитального строительства (аналогичных технологическим процессам в новом строительстве, в том числе по возведению новых конструктивных элементов) ОЗП=1,15; ЭМ=1,25 к расх.; ЗПМ=1,25; ТЗ=1,15; ТЗМ=1,25
| 1 | ОТ |  |  | 8: 281.66; 9: 1,15; 10: 16.84; 11: 59,47; 12: 1001 | [6 empty] | ОТ
| 2 | ЭМ |  |  | 8: 15.44; 9: 1,25; 10: 1 | [6 empty] | ЭМ
| 3 | в т.ч. ОТм |  |  | 8: 1.97; 9: 1,25; 10: 0.13; 11: 59,47; 12: 8 | [6 empty] | в т.ч. ОТм
| 4 | М |  |  | 8: 19.82; 10: 1.03 | [6 empty] | М
|  | ЗТ |  |  | 4: чел.-ч; 5: 33,02; 6: 1,15; 7: 1,974596 | [7 empty] | ЗТ
|  | ЗТм |  |  | 4: чел.-ч; 5: 0,17; 6: 1,25; 7: 0,01105 | [7 empty] | ЗТм
|  | Итого по расценке |  |  | 8: 316.92; 10: 18.87 | [8 empty] | Итого по расценке
|  | ФОТ |  |  | 10: 16.97; 12: 1009 | [7 empty] | ФОТ
|  | НР Прил. п. 11 Полы |  |  | % | 113 | 0,9 | 101,7 |  |  | 17.26 |  | 1026 | [7 empty] | НР Прил. п. 11 Полы
|  | СП Прил. п. 11 Полы |  |  | % | 65 | 0,85 | 55,25 |  |  | 9.38 |  | 557 | [7 empty] | СП Прил. п. 11 Полы
|  | Всего по позиции |  |  | 10: 45.51 | [9 empty] | Всего по позиции
98 | ФЕР11-01-011-10 | Устройство стяжек: на каждый последующий слой толщиной 1 мм добавлять к расценке 11-01-011-08 /средн. толщ. 10мм/ |  |  | 4: 100 м2; 7: 0,052 |  |  |  |  | Устройство стяжек: на каждый последующий слой толщиной 1 мм добавлять к расценке 11-01-011-08 /средн. толщ. 10мм/
|  | Объем=(2*2,6) / 100 | [21 empty] | Объем=(2*2,6) / 100
|  | К=5 /всего средн. толщ. 10мм/ ПЗ=5 (ОЗП=5; ЭМ=5 к расх.; ЗПМ=5; МАТ=5 к расх.; ТЗ=5; ТЗМ=5) | [16 empty] | К=5 /всего средн. толщ. 10мм/ ПЗ=5 (ОЗП=5; ЭМ=5 к расх.; ЗПМ=5; МАТ=5 к расх.; ТЗ=5; ТЗМ=5)
| Приказ от 04.09.2019 № 519/пр п.6.7.1 | При ремонтно-строительных работах и работах по реконструкции объектов капитального строительства (аналогичных технологическим процессам в новом строительстве, в том числе по возведению новых конструктивных элементов) ОЗП=1,15; ЭМ=1,25 к расх.; ЗПМ=1,25; ТЗ=1,15; ТЗМ=1,25 | [16 empty] | При ремонтно-строительных работах и работах по реконструкции объектов капитального строительства (аналогичных технологическим процессам в новом строительстве, в том числе по возведению новых конструктивных элементов) ОЗП=1,15; ЭМ=1,25 к расх.; ЗПМ=1,25; ТЗ=1,15; ТЗМ=1,25
| 1 | ОТ |  |  | 8: 20.64; 9: 5*1,15; 10: 6.17; 11: 59,47; 12: 367 | [6 empty] | ОТ
| 2 | ЭМ |  |  | 8: 1.21; 9: 5*1,25; 10: 0.39 | [6 empty] | ЭМ
| 3 | в т.ч. ОТм |  |  | 8: 0.35; 9: 5*1,25; 10: 0.11; 11: 59,47; 12: 7 | [6 empty] | в т.ч. ОТм
| 4 | М |  |  | 8: 0.07; 9: 5; 10: 0.02 | [6 empty] | М
|  | ЗТ |  |  | 4: чел.-ч; 5: 2,42; 6: 5*1,15; 7: 0,72358 | [7 empty] | ЗТ
|  | ЗТм |  |  | 4: чел.-ч; 5: 0,03; 6: 5*1,25; 7: 0,00975 | [7 empty] | ЗТм
|  | Итого по расценке |  |  | 8: 21.92; 10: 6.58 | [8 empty] | Итого по расценке
|  | ФОТ |  |  | 10: 6.28; 12: 374 | [7 empty] | ФОТ
|  | НР Прил. п. 11 Полы |  |  | % | 113 | 0,9 | 101,7 |  |  | 6.39 |  | 380 | [7 empty] | НР Прил. п. 11 Полы
|  | СП Прил. п. 11 Полы |  |  | % | 65 | 0,85 | 55,25 |  |  | 3.47 |  | 207 | [7 empty] | СП Прил. п. 11 Полы
|  | Всего по позиции |  |  | 10: 16.44 | [9 empty] | Всего по позиции
99 | ФССЦ-04.3.02.09-1533 | Смесь сухая безусадочная быстротвердеющая для ремонта бетонных конструкций, наливного типа |  |  | 4: кг; 7: 104; 8: 25.33; 10: 2634.32 |  |  |  |  | Смесь сухая безусадочная быстротвердеющая для ремонта бетонных конструкций, наливного типа
(Материалы для строительных работ)
- 1.3 СПЕЦИФИКАЦИЯ позиция 9--10 и разрез 1--1 (лист 11) | [16 empty] | - 1.3 СПЕЦИФИКАЦИЯ позиция 9--10 и разрез 1--1 (лист 11)
100 | ФЕР46-03-013-45 | Сверление горизонтальных отверстий в конструкциях стен перфоратором глубиной 200 мм диаметром: до 20 мм |  |  | 4: 100 отверстий; 7: 1,7 |  |  |  |  | Сверление горизонтальных отверстий в конструкциях стен перфоратором глубиной 200 мм диаметром: до 20 мм
|  | Объем=(2*85) / 100 | [21 empty] | Объем=(2*85) / 100
| 1 | ОТ |  |  | 8: 47.26; 10: 80.34; 11: 59,47; 12: 4778 | [6 empty] | ОТ
|  | ЗТ |  |  | 4: чел.-ч; 5: 5,54; 7: 9,418 | [7 empty] | ЗТ
|  | Итого по расценке |  |  | 8: 47.26; 10: 80.34 | [8 empty] | Итого по расценке
|  | ФОТ |  |  | 10: 80.34; 12: 4778 | [7 empty] | ФОТ
|  | НР Прил. п. 40.1 Работы по реконструкции зданий и сооружений (усиление и замена существующих конструкций, возведение отдельных конструктивных элементов) (за исключением работ по приготовлению материалов в построечных условиях) (сб.46) |  |  | 4: %; 5: 104; 7: 104; 10: 83.55; 12: 4969 | [7 empty] | НР Прил. п. 40.1 Работы по реконструкции зданий и сооружений (усиление и замена существующих конструкций, возведение отдельных конструктивных элементов) (за исключением работ по приготовлению материалов в построечных условиях) (сб.46)
|  | СП Прил. п. 40.1 Работы по реконструкции зданий и сооружений (усиление и замена существующих конструкций, возведение отдельных конструктивных элементов) (за исключением работ по приготовлению материалов в построечных условиях) (сб.46) |  |  | 4: %; 5: 59; 7: 59; 10: 47.4; 12: 2819 | [7 empty] | СП Прил. п. 40.1 Работы по реконструкции зданий и сооружений (усиление и замена существующих конструкций, возведение отдельных конструктивных элементов) (за исключением работ по приготовлению материалов в построечных условиях) (сб.46)
|  | Всего по позиции |  |  | 10: 211.29 | [9 empty] | Всего по позиции
101 | ФЕР46-03-013-58 | На каждые 10 мм изменения глубины сверления добавлять или исключать: к расценке 46-03-013-45 / К=-15/ всего глубина=50мм |  |  | 4: 100 отверстий; 7: -1,7 |  |  |  |  | На каждые 10 мм изменения глубины сверления добавлять или исключать: к расценке 46-03-013-45 / К=-15/ всего глубина=50мм
|  | Объем=(-2*85) / 100 | [21 empty] | Объем=(-2*85) / 100
|  | К=-13,5 ПЗ=13,5 (ОЗП=13,5; ЭМ=13,5 к расх.; ЗПМ=13,5; МАТ=13,5 к расх.; ТЗ=13,5; ТЗМ=13,5) | [16 empty] | К=-13,5 ПЗ=13,5 (ОЗП=13,5; ЭМ=13,5 к расх.; ЗПМ=13,5; МАТ=13,5 к расх.; ТЗ=13,5; ТЗМ=13,5)
| 1 | ОТ |  |  | 8: 1.79; 9: 13,5; 10: -41.08; 11: 59,47; 12: -2443 | [6 empty] | ОТ
|  | ЗТ |  |  | 4: чел.-ч; 5: 0,21; 6: 13,5; 7: -4,8195 | [7 empty] | ЗТ
|  | Итого по расценке |  |  | 8: 1.79; 10: -41.08 | [8 empty] | Итого по расценке
|  | ФОТ |  |  | 10: -41.08; 12: -2443 | [7 empty] | ФОТ
|  | НР Прил. п. 40.1 Работы по реконструкции зданий и сооружений (усиление и замена существующих конструкций, возведение отдельных конструктивных элементов) (за исключением работ по приготовлению материалов в построечных условиях) (сб.46) |  |  | 4: %; 5: 104; 7: 104; 10: -42.72; 12: -2541 | [7 empty] | НР Прил. п. 40.1 Работы по реконструкции зданий и сооружений (усиление и замена существующих конструкций, возведение отдельных конструктивных элементов) (за исключением работ по приготовлению материалов в построечных условиях) (сб.46)
|  | СП Прил. п. 40.1 Работы по реконструкции зданий и сооружений (усиление и замена существующих конструкций, возведение отдельных конструктивных элементов) (за исключением работ по приготовлению материалов в построечных условиях) (сб.46) |  |  | 4: %; 5: 59; 7: 59; 10: -24.24; 12: -1441 | [7 empty] | СП Прил. п. 40.1 Работы по реконструкции зданий и сооружений (усиление и замена существующих конструкций, возведение отдельных конструктивных элементов) (за исключением работ по приготовлению материалов в построечных условиях) (сб.46)
|  | Всего по позиции |  |  | 10: -108.04 | [9 empty] | Всего по позиции
102 | ФЕР26-01-036-01 | Изоляция изделиями из волокнистых и зернистых материалов с креплением на клее и дюбелями холодных поверхностей: наружных стен |  |  | 4: 100 м2; 7: 0,426 |  |  |  |  | Изоляция изделиями из волокнистых и зернистых материалов с креплением на клее и дюбелями холодных поверхностей: наружных стен
|  | Объем=(2*21.3) / 100 | [21 empty] | Объем=(2*21.3) / 100
| Приказ от 04.09.2019 № 519/пр п.6.7.1 | При ремонтно-строительных работах и работах по реконструкции объектов капитального строительства (аналогичных технологическим процессам в новом строительстве, в том числе по возведению новых конструктивных элементов) ОЗП=1,15; ЭМ=1,25 к расх.; ЗПМ=1,25; ТЗ=1,15; ТЗМ=1,25 | [16 empty] | При ремонтно-строительных работах и работах по реконструкции объектов капитального строительства (аналогичных технологическим процессам в новом строительстве, в том числе по возведению новых конструктивных элементов) ОЗП=1,15; ЭМ=1,25 к расх.; ЗПМ=1,25; ТЗ=1,15; ТЗМ=1,25
| 1 | ОТ |  |  | 8: 132.33; 9: 1,15; 10: 64.83; 11: 59,47; 12: 3855 | [6 empty] | ОТ
| 2 | ЭМ |  |  | 8: 5.79; 9: 1,25; 10: 3.08 | [6 empty] | ЭМ
| 3 | в т.ч. ОТм |  |  | 8: 0.99; 9: 1,25; 10: 0.53; 11: 59,47; 12: 32 | [6 empty] | в т.ч. ОТм
| 4 | М |  |  | 8: 2536.09; 10: 1080.37 | [6 empty] | М
|  | ЗТ |  |  | 4: чел.-ч; 5: 16,06; 6: 1,15; 7: 7,867794 | [7 empty] | ЗТ
|  | ЗТм |  |  | 4: чел.-ч; 5: 0,08; 6: 1,25; 7: 0,0426 | [7 empty] | ЗТм
|  | Итого по расценке |  |  | 8: 2674.21; 10: 1148.28 | [8 empty] | Итого по расценке
|  | ФОТ |  |  | 10: 65.36; 12: 3887 | [7 empty] | ФОТ
|  | НР Прил. п. 20 Теплоизоляционные работы (сб.26) |  |  | % | 98 | 0,9 | 88,2 |  |  | 57.65 |  | 3428 | [7 empty] | НР Прил. п. 20 Теплоизоляционные работы (сб.26)
|  | СП Прил. п. 20 Теплоизоляционные работы (сб.26) |  |  | % | 55 | 0,85 | 46,75 |  |  | 30.56 |  | 1817 | [7 empty] | СП Прил. п. 20 Теплоизоляционные работы (сб.26)
|  | Всего по позиции |  |  | 10: 1236.49 | [9 empty] | Всего по позиции
103 | ФССЦ-01.7.15.07-1026 | Дюбели фасадные полимерные тарельчатого типа с металлическим гвоздем и термоголовкой, диаметр 8 мм, длина 110 мм /проект 100мм/ |  |  | 4: 1000 шт; 7: 0,17; 8: 318.53; 10: 54.15 |  |  |  |  | Дюбели фасадные полимерные тарельчатого типа с металлическим гвоздем и термоголовкой, диаметр 8 мм, длина 110 мм /проект 100мм/
(Материалы для строительных работ)
|  | Объем=(2*85) / 1000 | [21 empty] | Объем=(2*85) / 1000
104 | ФССЦ-12.2.05.05-0006 | Плиты из минеральной ваты, на синтетическом связующем, толщина 50 мм |  |  | 4: м3; 7: 2,13; 8: 273.27; 10: 582.07 |  |  |  |  | Плиты из минеральной ваты, на синтетическом связующем, толщина 50 мм
(Материалы)
|  | Объем=0,05*42,6 | [21 empty] | Объем=0,05*42,6
105 | ФЕР10-01-012-05 | Обшивка стен: пергамином (прим.) |  |  | 4: 100 м2; 7: 0,434 |  |  |  |  | Обшивка стен: пергамином (прим.)
|  | Объем=(2*21.7) / 100 | [21 empty] | Объем=(2*21.7) / 100
| Приказ от 04.09.2019 № 519/пр п.6.7.1 | При ремонтно-строительных работах и работах по реконструкции объектов капитального строительства (аналогичных технологическим процессам в новом строительстве, в том числе по возведению новых конструктивных элементов) ОЗП=1,15; ЭМ=1,25 к расх.; ЗПМ=1,25; ТЗ=1,15; ТЗМ=1,25 | [16 empty] | При ремонтно-строительных работах и работах по реконструкции объектов капитального строительства (аналогичных технологическим процессам в новом строительстве, в том числе по возведению новых конструктивных элементов) ОЗП=1,15; ЭМ=1,25 к расх.; ЗПМ=1,25; ТЗ=1,15; ТЗМ=1,25
| 1 | ОТ |  |  | 8: 72.37; 9: 1,15; 10: 36.12; 11: 59,47; 12: 2148 | [6 empty] | ОТ
| 2 | ЭМ |  |  | 8: 2.63; 9: 1,25; 10: 1.43 | [6 empty] | ЭМ
| 3 | в т.ч. ОТм |  |  | 8: 0.46; 9: 1,25; 10: 0.25; 11: 59,47; 12: 15 | [6 empty] | в т.ч. ОТм
| 4 | М |  |  | 8: 359.9; 10: 156.2 | [6 empty] | М
|  | ЗТ |  |  | 4: чел.-ч; 5: 8,28; 6: 1,15; 7: 4,132548 | [7 empty] | ЗТ
|  | ЗТм |  |  | 4: чел.-ч; 5: 0,04; 6: 1,25; 7: 0,0217 | [7 empty] | ЗТм
|  | Итого по расценке |  |  | 8: 434.9; 10: 193.75 | [8 empty] | Итого по расценке
|  | ФОТ |  |  | 10: 36.37; 12: 2163 | [7 empty] | ФОТ
|  | НР Прил. п. 10 Деревянные конструкции |  |  | % | 109 | 0,9 | 98,1 |  |  | 35.68 |  | 2122 | [7 empty] | НР Прил. п. 10 Деревянные конструкции
|  | СП Прил. п. 10 Деревянные конструкции |  |  | % | 55 | 0,85 | 46,75 |  |  | 17 |  | 1011 | [7 empty] | СП Прил. п. 10 Деревянные конструкции
|  | Всего по позиции |  |  | 10: 246.43 | [9 empty] | Всего по позиции
106 | уд. 12.1.02.12-0004 | Пергамин кровельный П-350 |  |  | 4: м2; 7: -45,57; 8: 3.25; 10: -148.1 |  |  |  |  | Пергамин кровельный П-350
(Материалы)
107 | ФССЦ-12.1.02.11-0001 | Мембрана ветро-влагозащитная паропроницаемая |  |  | 4: 10 м2; 7: 4,557; 8: 65.6; 10: 298.94 |  |  |  |  | Мембрана ветро-влагозащитная паропроницаемая
(Материалы)
|  | Объем=45,57 / 10 | [21 empty] | Объем=45,57 / 10
- 1.4 СПЕЦИФИКАЦИЯ позиция 2 | [16 empty] | - 1.4 СПЕЦИФИКАЦИЯ позиция 2
108 | ФЕР09-04-006-01 | Монтаж фахверка |  |  | 4: т; 7: 0,2964 |  |  |  |  | Монтаж фахверка
|  | Объем=2*148.2/1000 | [21 empty] | Объем=2*148.2/1000
| Приказ от 04.09.2019 № 519/пр п.6.7.1 | При ремонтно-строительных работах и работах по реконструкции объектов капитального строительства (аналогичных технологическим процессам в новом строительстве, в том числе по возведению новых конструктивных элементов) ОЗП=1,15; ЭМ=1,25 к расх.; ЗПМ=1,25; ТЗ=1,15; ТЗМ=1,25 | [16 empty] | При ремонтно-строительных работах и работах по реконструкции объектов капитального строительства (аналогичных технологическим процессам в новом строительстве, в том числе по возведению новых конструктивных элементов) ОЗП=1,15; ЭМ=1,25 к расх.; ЗПМ=1,25; ТЗ=1,15; ТЗМ=1,25
| 1 | ОТ |  |  | 8: 254.52; 9: 1,15; 10: 86.76; 11: 59,47; 12: 5160 | [6 empty] | ОТ
| 2 | ЭМ |  |  | 8: 536.02; 9: 1,25; 10: 198.6 | [6 empty] | ЭМ
| 3 | в т.ч. ОТм |  |  | 8: 41.45; 9: 1,25; 10: 15.36; 11: 59,47; 12: 913 | [6 empty] | в т.ч. ОТм
| 4 | М |  |  | 8: 225.64; 10: 66.88 | [6 empty] | М
|  | ЗТ |  |  | 4: чел.-ч; 5: 25,3; 6: 1,15; 7: 8,623758 | [7 empty] | ЗТ
|  | ЗТм |  |  | 4: чел.-ч; 5: 3,08; 6: 1,25; 7: 1,14114 | [7 empty] | ЗТм
|  | Итого по расценке |  |  | 8: 1016.18; 10: 352.24 | [8 empty] | Итого по расценке
|  | ФОТ |  |  | 10: 102.12; 12: 6073 | [7 empty] | ФОТ
|  | НР Прил. п. 9 Строительные металлические конструкции (за исключением пункта 9.1) |  |  | % | 94 | 0,9 | 84,6 |  |  | 86.39 |  | 5138 | [7 empty] | НР Прил. п. 9 Строительные металлические конструкции (за исключением пункта 9.1)
|  | СП Прил. п. 9 Строительные металлические конструкции (за исключением пункта 9.1) |  |  | % | 62 | 0,85 | 52,7 |  |  | 53.82 |  | 3200 | [7 empty] | СП Прил. п. 9 Строительные металлические конструкции (за исключением пункта 9.1)
|  | Всего по позиции |  |  | 10: 492.45 | [9 empty] | Всего по позиции
109 | ФССЦ-07.2.07.12-0006 | Элементы конструктивные вспомогательного назначения, с преобладанием профильного проката, собираемые из двух и более деталей, с отверстиями и без отверстий, соединяемые на сварке |  |  | 4: т; 7: 0,2964; 8: 10045; 10: 2977.34 |  |  |  |  | Элементы конструктивные вспомогательного назначения, с преобладанием профильного проката, собираемые из двух и более деталей, с отверстиями и без отверстий, соединяемые на сварке
(Материалы--Строительные металлические конструкции)
|  | Объем=2*148.2/1000 | [21 empty] | Объем=2*148.2/1000
- 1.5 СПЕЦИФИКАЦИЯ позиция 3--5 и Указания п.3--5 (лист 11) | [16 empty] | - 1.5 СПЕЦИФИКАЦИЯ позиция 3--5 и Указания п.3--5 (лист 11)
110 | ФЕР46-03-013-45 | Сверление горизонтальных отверстий в конструкциях стен перфоратором глубиной 200 мм диаметром: до 20 мм |  |  | 4: 100 отверстий; 7: 1,5 |  |  |  |  | Сверление горизонтальных отверстий в конструкциях стен перфоратором глубиной 200 мм диаметром: до 20 мм
|  | Объем=(2*(28+14+33)) / 100 | [21 empty] | Объем=(2*(28+14+33)) / 100
| 1 | ОТ |  |  | 8: 47.26; 10: 70.89; 11: 59,47; 12: 4216 | [6 empty] | ОТ
|  | ЗТ |  |  | 4: чел.-ч; 5: 5,54; 7: 8,31 | [7 empty] | ЗТ
|  | Итого по расценке |  |  | 8: 47.26; 10: 70.89 | [8 empty] | Итого по расценке
|  | ФОТ |  |  | 10: 70.89; 12: 4216 | [7 empty] | ФОТ
|  | НР Прил. п. 40.1 Работы по реконструкции зданий и сооружений (усиление и замена существующих конструкций, возведение отдельных конструктивных элементов) (за исключением работ по приготовлению материалов в построечных условиях) (сб.46) |  |  | 4: %; 5: 104; 7: 104; 10: 73.73; 12: 4385 | [7 empty] | НР Прил. п. 40.1 Работы по реконструкции зданий и сооружений (усиление и замена существующих конструкций, возведение отдельных конструктивных элементов) (за исключением работ по приготовлению материалов в построечных условиях) (сб.46)
|  | СП Прил. п. 40.1 Работы по реконструкции зданий и сооружений (усиление и замена существующих конструкций, возведение отдельных конструктивных элементов) (за исключением работ по приготовлению материалов в построечных условиях) (сб.46) |  |  | 4: %; 5: 59; 7: 59; 10: 41.83; 12: 2487 | [7 empty] | СП Прил. п. 40.1 Работы по реконструкции зданий и сооружений (усиление и замена существующих конструкций, возведение отдельных конструктивных элементов) (за исключением работ по приготовлению материалов в построечных условиях) (сб.46)
|  | Всего по позиции |  |  | 10: 186.45 | [9 empty] | Всего по позиции
111 | ФЕР46-03-013-58 | На каждые 10 мм изменения глубины сверления добавлять или исключать: к расценке 46-03-013-45 / К=-14/ всего глубина=60мм/ |  |  | 4: 100 отверстий; 7: -1,5 |  |  |  |  | На каждые 10 мм изменения глубины сверления добавлять или исключать: к расценке 46-03-013-45 / К=-14/ всего глубина=60мм/
|  | Объем=(-2*(28+14+33)) / 100 | [21 empty] | Объем=(-2*(28+14+33)) / 100
|  | К=-14 ПЗ=14 (ОЗП=14; ЭМ=14 к расх.; ЗПМ=14; МАТ=14 к расх.; ТЗ=14; ТЗМ=14) | [16 empty] | К=-14 ПЗ=14 (ОЗП=14; ЭМ=14 к расх.; ЗПМ=14; МАТ=14 к расх.; ТЗ=14; ТЗМ=14)
| 1 | ОТ |  |  | 8: 1.79; 9: 14; 10: -37.59; 11: 59,47; 12: -2235 | [6 empty] | ОТ
|  | ЗТ |  |  | 4: чел.-ч; 5: 0,21; 6: 14; 7: -4,41 | [7 empty] | ЗТ
|  | Итого по расценке |  |  | 8: 1.79; 10: -37.59 | [8 empty] | Итого по расценке
|  | ФОТ |  |  | 10: -37.59; 12: -2235 | [7 empty] | ФОТ
|  | НР Прил. п. 40.1 Работы по реконструкции зданий и сооружений (усиление и замена существующих конструкций, возведение отдельных конструктивных элементов) (за исключением работ по приготовлению материалов в построечных условиях) (сб.46) |  |  | 4: %; 5: 104; 7: 104; 10: -39.09; 12: -2324 | [7 empty] | НР Прил. п. 40.1 Работы по реконструкции зданий и сооружений (усиление и замена существующих конструкций, возведение отдельных конструктивных элементов) (за исключением работ по приготовлению материалов в построечных условиях) (сб.46)
|  | СП Прил. п. 40.1 Работы по реконструкции зданий и сооружений (усиление и замена существующих конструкций, возведение отдельных конструктивных элементов) (за исключением работ по приготовлению материалов в построечных условиях) (сб.46) |  |  | 4: %; 5: 59; 7: 59; 10: -22.18; 12: -1319 | [7 empty] | СП Прил. п. 40.1 Работы по реконструкции зданий и сооружений (усиление и замена существующих конструкций, возведение отдельных конструктивных элементов) (за исключением работ по приготовлению материалов в построечных условиях) (сб.46)
|  | Всего по позиции |  |  | 10: -98.86 | [9 empty] | Всего по позиции
112 | ФЕР06-03-004-06 | Установка анкерных болтов: механических с контролем момента затяжки |  |  | 4: 100 шт; 7: 1,5 |  |  |  |  | Установка анкерных болтов: механических с контролем момента затяжки
|  | Объем=(2*(28+14+33)) / 100 | [21 empty] | Объем=(2*(28+14+33)) / 100
| Приказ от 04.09.2019 № 519/пр п.6.7.1 | При ремонтно-строительных работах и работах по реконструкции объектов капитального строительства (аналогичных технологическим процессам в новом строительстве, в том числе по возведению новых конструктивных элементов) ОЗП=1,15; ЭМ=1,25 к расх.; ЗПМ=1,25; ТЗ=1,15; ТЗМ=1,25 | [16 empty] | При ремонтно-строительных работах и работах по реконструкции объектов капитального строительства (аналогичных технологическим процессам в новом строительстве, в том числе по возведению новых конструктивных элементов) ОЗП=1,15; ЭМ=1,25 к расх.; ЗПМ=1,25; ТЗ=1,15; ТЗМ=1,25
| 1 | ОТ |  |  | 8: 156.7; 9: 1,15; 10: 270.31; 11: 59,47; 12: 16075 | [6 empty] | ОТ
| 2 | ЭМ |  |  | 8: 7.59; 9: 1,25; 10: 14.23 | [6 empty] | ЭМ
| 3 | в т.ч. ОТм |  |  | 8: 0.7; 9: 1,25; 10: 1.31; 11: 59,47; 12: 78 | [6 empty] | в т.ч. ОТм
|  | ЗТ |  |  | 4: чел.-ч; 5: 16,67; 6: 1,15; 7: 28,75575 | [7 empty] | ЗТ
|  | ЗТм |  |  | 4: чел.-ч; 5: 0,06; 6: 1,25; 7: 0,1125 | [7 empty] | ЗТм
|  | Итого по расценке |  |  | 8: 164.29; 10: 284.54 | [8 empty] | Итого по расценке
|  | ФОТ |  |  | 10: 271.62; 12: 16153 | [7 empty] | ФОТ
|  | НР Прил. п. 6 Бетонные и железобетонные монолитные конструкции в строительстве (за исключением пунктов 6.1, 6.2) |  |  | % | 103 | 0,9 | 92,7 |  |  | 251.79 |  | 14974 | [7 empty] | НР Прил. п. 6 Бетонные и железобетонные монолитные конструкции в строительстве (за исключением пунктов 6.1, 6.2)
|  | СП Прил. п. 6 Бетонные и железобетонные монолитные конструкции в строительстве (за исключением пунктов 6.1, 6.2) |  |  | % | 58 | 0,85 | 49,3 |  |  | 133.91 |  | 7963 | [7 empty] | СП Прил. п. 6 Бетонные и железобетонные монолитные конструкции в строительстве (за исключением пунктов 6.1, 6.2)
|  | Всего по позиции |  |  | 10: 670.24 | [9 empty] | Всего по позиции
113 | ФССЦ-01.7.15.02-0032 | Болты анкерные с гайкой, размер 8,0х65 мм /проект60мм/ |  |  | 4: 100 шт; 7: 1,5; 8: 86; 10: 129 |  |  |  |  | Болты анкерные с гайкой, размер 8,0х65 мм /проект60мм/
(Материалы для строительных работ)
|  | Объем=(2*(28+14+33)) / 100 | [21 empty] | Объем=(2*(28+14+33)) / 100
114 | ФССЦ-07.2.06.06-1051 | Кронштейн опорный из оцинкованной стали для навесного вентилируемого фасадного модуля с крепежом |  |  | 4: компл; 7: 150; 8: 410.18; 10: 61527 |  |  |  |  | Кронштейн опорный из оцинкованной стали для навесного вентилируемого фасадного модуля с крепежом
(Материалы--Строительные металлические конструкции)
|  | Объем=2*(28+14+33) | [21 empty] | Объем=2*(28+14+33)
- 1.6 СПЕЦИФИКАЦИЯ позиция 1 и 13 | [16 empty] | - 1.6 СПЕЦИФИКАЦИЯ позиция 1 и 13
115 | ФЕР09-04-006-02 | Монтаж ограждающих конструкций стен: из профилированного листа при высоте здания до 30 м |  |  | 4: 100 м2; 7: 0,422 |  |  |  |  | Монтаж ограждающих конструкций стен: из профилированного листа при высоте здания до 30 м
|  | Объем=(2*21.1) / 100 | [21 empty] | Объем=(2*21.1) / 100
| Приказ от 04.09.2019 № 519/пр п.6.7.1 | При ремонтно-строительных работах и работах по реконструкции объектов капитального строительства (аналогичных технологическим процессам в новом строительстве, в том числе по возведению новых конструктивных элементов) ОЗП=1,15; ЭМ=1,25 к расх.; ЗПМ=1,25; ТЗ=1,15; ТЗМ=1,25 | [16 empty] | При ремонтно-строительных работах и работах по реконструкции объектов капитального строительства (аналогичных технологическим процессам в новом строительстве, в том числе по возведению новых конструктивных элементов) ОЗП=1,15; ЭМ=1,25 к расх.; ЗПМ=1,25; ТЗ=1,15; ТЗМ=1,25
| 1 | ОТ |  |  | 8: 852.58; 9: 1,15; 10: 413.76; 11: 59,47; 12: 24606 | [6 empty] | ОТ
| 2 | ЭМ |  |  | 8: 2390.59; 9: 1,25; 10: 1261.04 | [6 empty] | ЭМ
| 3 | в т.ч. ОТм |  |  | 8: 229.05; 9: 1,25; 10: 120.82; 11: 59,47; 12: 7185 | [6 empty] | в т.ч. ОТм
| 4 | М |  |  | 8: 300.84; 10: 126.95 | [6 empty] | М
|  | ЗТ |  |  | 4: чел.-ч; 5: 94; 6: 1,15; 7: 45,6182 | [7 empty] | ЗТ
|  | ЗТм |  |  | 4: чел.-ч; 5: 16,9; 6: 1,25; 7: 8,91475 | [7 empty] | ЗТм
|  | Итого по расценке |  |  | 8: 3544.01; 10: 1801.75 | [8 empty] | Итого по расценке
|  | ФОТ |  |  | 10: 534.58; 12: 31791 | [7 empty] | ФОТ
|  | НР Прил. п. 9 Строительные металлические конструкции (за исключением пункта 9.1) |  |  | % | 94 | 0,9 | 84,6 |  |  | 452.25 |  | 26895 | [7 empty] | НР Прил. п. 9 Строительные металлические конструкции (за исключением пункта 9.1)
|  | СП Прил. п. 9 Строительные металлические конструкции (за исключением пункта 9.1) |  |  | % | 62 | 0,85 | 52,7 |  |  | 281.72 |  | 16754 | [7 empty] | СП Прил. п. 9 Строительные металлические конструкции (за исключением пункта 9.1)
|  | Всего по позиции |  |  | 10: 2535.72 | [9 empty] | Всего по позиции
116 | ФССЦ-08.3.09.04-0013 | Профнастил оцинкованный с покрытием: полиэстер С10-1100-0,5 /Кзапас=1,05 |  |  | 4: м2; 7: 44,31; 8: 58.05; 10: 2572.2 |  |  |  |  | Профнастил оцинкованный с покрытием: полиэстер С10-1100-0,5 /Кзапас=1,05
(Материалы--Строительные металлические конструкции)
|  | Объем=2*21.1*1,05 | [21 empty] | Объем=2*21.1*1,05
117 | ФССЦ-01.7.15.14-0101 | Шурупы-саморезы с шести-восьмигранной головкой, с специальной уплотнительной прокладкой (шайбой) из ЭПДМ 4,5х25 (35) мм |  |  | 4: 100 шт; 7: 1,7; 8: 585.1; 10: 994.67 |  |  |  |  | Шурупы-саморезы с шести-восьмигранной головкой, с специальной уплотнительной прокладкой (шайбой) из ЭПДМ 4,5х25 (35) мм
(Материалы для строительных работ)
|  | Объем=(2*85) / 100 | [21 empty] | Объем=(2*85) / 100
- 1.7 СПЕЦИФИКАЦИЯ позиция 6--8 | [16 empty] | - 1.7 СПЕЦИФИКАЦИЯ позиция 6--8
118 | ФЕР12-01-010-01 | Устройство мелких покрытий (брандмауэры, парапеты, свесы и т.п.) из листовой оцинкованной стали |  |  | 4: 100 м2; 7: 0,07 |  |  |  |  | Устройство мелких покрытий (брандмауэры, парапеты, свесы и т.п.) из листовой оцинкованной стали
|  | Объем=(2*(1.5+1.7+0.3)) / 100 | [21 empty] | Объем=(2*(1.5+1.7+0.3)) / 100
| Приказ от 04.09.2019 № 519/пр п.6.7.1 | При ремонтно-строительных работах и работах по реконструкции объектов капитального строительства (аналогичных технологическим процессам в новом строительстве, в том числе по возведению новых конструктивных элементов) ОЗП=1,15; ЭМ=1,25 к расх.; ЗПМ=1,25; ТЗ=1,15; ТЗМ=1,25 | [16 empty] | При ремонтно-строительных работах и работах по реконструкции объектов капитального строительства (аналогичных технологическим процессам в новом строительстве, в том числе по возведению новых конструктивных элементов) ОЗП=1,15; ЭМ=1,25 к расх.; ЗПМ=1,25; ТЗ=1,15; ТЗМ=1,25
| 1 | ОТ |  |  | 8: 829.12; 9: 1,15; 10: 66.74; 11: 59,47; 12: 3969 | [6 empty] | ОТ
| 2 | ЭМ |  |  | 8: 21.88; 9: 1,25; 10: 1.91 | [6 empty] | ЭМ
| 3 | в т.ч. ОТм |  |  | 8: 3.51; 9: 1,25; 10: 0.31; 11: 59,47; 12: 18 | [6 empty] | в т.ч. ОТм
| 4 | М |  |  | 8: 6516.18; 10: 456.13 | [6 empty] | М
|  | ЗТ |  |  | 4: чел.-ч; 5: 97,2; 6: 1,15; 7: 7,8246 | [7 empty] | ЗТ
|  | ЗТм |  |  | 4: чел.-ч; 5: 0,27; 6: 1,25; 7: 0,023625 | [7 empty] | ЗТм
|  | Итого по расценке |  |  | 8: 7367.18; 10: 524.78 | [8 empty] | Итого по расценке
|  | ФОТ |  |  | 10: 67.05; 12: 3987 | [7 empty] | ФОТ
|  | НР Прил. п. 12 Кровли |  |  | % | 110 | 0,9 | 99 |  |  | 66.38 |  | 3947 | [7 empty] | НР Прил. п. 12 Кровли
|  | СП Прил. п. 12 Кровли |  |  | % | 57 | 0,85 | 48,45 |  |  | 32.49 |  | 1932 | [7 empty] | СП Прил. п. 12 Кровли
|  | Всего по позиции |  |  | 10: 623.65 | [9 empty] | Всего по позиции
- 1.8 СПЕЦИФИКАЦИЯ позиция 14 | [16 empty] | - 1.8 СПЕЦИФИКАЦИЯ позиция 14
119 | ФЕР07-05-039-06 | Устройство герметизации горизонтальных и вертикальных стыков стеновых панелей мастикой: вулканизирующейся тиоколовой |  |  | 4: 100 м; 7: 0,204 |  |  |  |  | Устройство герметизации горизонтальных и вертикальных стыков стеновых панелей мастикой: вулканизирующейся тиоколовой
|  | Объем=(2*10,2) / 100 | [21 empty] | Объем=(2*10,2) / 100
| Приказ от 04.09.2019 № 519/пр п.6.7.1 | При ремонтно-строительных работах и работах по реконструкции объектов капитального строительства (аналогичных технологическим процессам в новом строительстве, в том числе по возведению новых конструктивных элементов) ОЗП=1,15; ЭМ=1,25 к расх.; ЗПМ=1,25; ТЗ=1,15; ТЗМ=1,25 | [16 empty] | При ремонтно-строительных работах и работах по реконструкции объектов капитального строительства (аналогичных технологическим процессам в новом строительстве, в том числе по возведению новых конструктивных элементов) ОЗП=1,15; ЭМ=1,25 к расх.; ЗПМ=1,25; ТЗ=1,15; ТЗМ=1,25
| 1 | ОТ |  |  | 8: 146.93; 9: 1,15; 10: 34.47; 11: 59,47; 12: 2050 | [6 empty] | ОТ
| 2 | ЭМ |  |  | 8: 791.95; 9: 1,25; 10: 201.95 | [6 empty] | ЭМ
| 3 | в т.ч. ОТм |  |  | 8: 37.96; 9: 1,25; 10: 9.68; 11: 59,47; 12: 576 | [6 empty] | в т.ч. ОТм
| 4 | М |  |  | 8: 1558.72; 10: 317.98 | [6 empty] | М
|  | ЗТ |  |  | 4: чел.-ч; 5: 16,2; 6: 1,15; 7: 3,80052 | [7 empty] | ЗТ
|  | ЗТм |  |  | 4: чел.-ч; 5: 3,76; 6: 1,25; 7: 0,9588 | [7 empty] | ЗТм
|  | Итого по расценке |  |  | 8: 2497.6; 10: 554.4 | [8 empty] | Итого по расценке
|  | ФОТ |  |  | 10: 44.15; 12: 2626 | [7 empty] | ФОТ
|  | НР Прил. п. 7.1 Бетонные и железобетонные сборные конструкции в строительстве жилых, общественных и административно-бытовых зданий промышленных предприятий |  |  | % | 117 | 0,9 | 105,3 |  |  | 46.49 |  | 2765 | [7 empty] | НР Прил. п. 7.1 Бетонные и железобетонные сборные конструкции в строительстве жилых, общественных и административно-бытовых зданий промышленных предприятий
|  | СП Прил. п. 7.1 Бетонные и железобетонные сборные конструкции в строительстве жилых, общественных и административно-бытовых зданий промышленных предприятий |  |  | % | 80 | 0,85 | 68 |  |  | 30.02 |  | 1786 | [7 empty] | СП Прил. п. 7.1 Бетонные и железобетонные сборные конструкции в строительстве жилых, общественных и административно-бытовых зданий промышленных предприятий
|  | Всего по позиции |  |  | 10: 630.91 | [9 empty] | Всего по позиции
- 1.9 Примыкание к кровле ВШ-1(2 шт.)--- спецификация и разрез 2--2 (лист 11) | [16 empty] | - 1.9 Примыкание к кровле ВШ-1(2 шт.)--- спецификация и разрез 2--2 (лист 11)
120 | ФЕР12-01-010-01 | Устройство мелких покрытий (брандмауэры, парапеты, свесы и т.п.) из листовой оцинкованной стали |  |  | 4: 100 м2; 7: 0,134 |  |  |  |  | Устройство мелких покрытий (брандмауэры, парапеты, свесы и т.п.) из листовой оцинкованной стали
|  | Объем=(2*6,7) / 100 | [21 empty] | Объем=(2*6,7) / 100
| Приказ от 04.09.2019 № 519/пр п.6.7.1 | При ремонтно-строительных работах и работах по реконструкции объектов капитального строительства (аналогичных технологическим процессам в новом строительстве, в том числе по возведению новых конструктивных элементов) ОЗП=1,15; ЭМ=1,25 к расх.; ЗПМ=1,25; ТЗ=1,15; ТЗМ=1,25 | [16 empty] | При ремонтно-строительных работах и работах по реконструкции объектов капитального строительства (аналогичных технологическим процессам в новом строительстве, в том числе по возведению новых конструктивных элементов) ОЗП=1,15; ЭМ=1,25 к расх.; ЗПМ=1,25; ТЗ=1,15; ТЗМ=1,25
| 1 | ОТ |  |  | 8: 829.12; 9: 1,15; 10: 127.77; 11: 59,47; 12: 7598 | [6 empty] | ОТ
| 2 | ЭМ |  |  | 8: 21.88; 9: 1,25; 10: 3.66 | [6 empty] | ЭМ
| 3 | в т.ч. ОТм |  |  | 8: 3.51; 9: 1,25; 10: 0.59; 11: 59,47; 12: 35 | [6 empty] | в т.ч. ОТм
| 4 | М |  |  | 8: 6516.18; 10: 873.17 | [6 empty] | М
|  | ЗТ |  |  | 4: чел.-ч; 5: 97,2; 6: 1,15; 7: 14,97852 | [7 empty] | ЗТ
|  | ЗТм |  |  | 4: чел.-ч; 5: 0,27; 6: 1,25; 7: 0,045225 | [7 empty] | ЗТм
|  | Итого по расценке |  |  | 8: 7367.18; 10: 1004.6 | [8 empty] | Итого по расценке
|  | ФОТ |  |  | 10: 128.36; 12: 7633 | [7 empty] | ФОТ
|  | НР Прил. п. 12 Кровли |  |  | % | 110 | 0,9 | 99 |  |  | 127.08 |  | 7557 | [7 empty] | НР Прил. п. 12 Кровли
|  | СП Прил. п. 12 Кровли |  |  | % | 57 | 0,85 | 48,45 |  |  | 62.19 |  | 3698 | [7 empty] | СП Прил. п. 12 Кровли
|  | Всего по позиции |  |  | 10: 1193.87 | [9 empty] | Всего по позиции
121 | ФЕР07-05-039-06 | Устройство герметизации горизонтальных и вертикальных стыков стеновых панелей мастикой: вулканизирующейся тиоколовой |  |  | 4: 100 м; 7: 0,204 |  |  |  |  | Устройство герметизации горизонтальных и вертикальных стыков стеновых панелей мастикой: вулканизирующейся тиоколовой
|  | Объем=(2*5,1*2) / 100 | [21 empty] | Объем=(2*5,1*2) / 100
| Приказ от 04.09.2019 № 519/пр п.6.7.1 | При ремонтно-строительных работах и работах по реконструкции объектов капитального строительства (аналогичных технологическим процессам в новом строительстве, в том числе по возведению новых конструктивных элементов) ОЗП=1,15; ЭМ=1,25 к расх.; ЗПМ=1,25; ТЗ=1,15; ТЗМ=1,25 | [16 empty] | При ремонтно-строительных работах и работах по реконструкции объектов капитального строительства (аналогичных технологическим процессам в новом строительстве, в том числе по возведению новых конструктивных элементов) ОЗП=1,15; ЭМ=1,25 к расх.; ЗПМ=1,25; ТЗ=1,15; ТЗМ=1,25
| 1 | ОТ |  |  | 8: 146.93; 9: 1,15; 10: 34.47; 11: 59,47; 12: 2050 | [6 empty] | ОТ
| 2 | ЭМ |  |  | 8: 791.95; 9: 1,25; 10: 201.95 | [6 empty] | ЭМ
| 3 | в т.ч. ОТм |  |  | 8: 37.96; 9: 1,25; 10: 9.68; 11: 59,47; 12: 576 | [6 empty] | в т.ч. ОТм
| 4 | М |  |  | 8: 1558.72; 10: 317.98 | [6 empty] | М
|  | ЗТ |  |  | 4: чел.-ч; 5: 16,2; 6: 1,15; 7: 3,80052 | [7 empty] | ЗТ
|  | ЗТм |  |  | 4: чел.-ч; 5: 3,76; 6: 1,25; 7: 0,9588 | [7 empty] | ЗТм
|  | Итого по расценке |  |  | 8: 2497.6; 10: 554.4 | [8 empty] | Итого по расценке
|  | ФОТ |  |  | 10: 44.15; 12: 2626 | [7 empty] | ФОТ
|  | НР Прил. п. 7.1 Бетонные и железобетонные сборные конструкции в строительстве жилых, общественных и административно-бытовых зданий промышленных предприятий |  |  | % | 117 | 0,9 | 105,3 |  |  | 46.49 |  | 2765 | [7 empty] | НР Прил. п. 7.1 Бетонные и железобетонные сборные конструкции в строительстве жилых, общественных и административно-бытовых зданий промышленных предприятий
|  | СП Прил. п. 7.1 Бетонные и железобетонные сборные конструкции в строительстве жилых, общественных и административно-бытовых зданий промышленных предприятий |  |  | % | 80 | 0,85 | 68 |  |  | 30.02 |  | 1786 | [7 empty] | СП Прил. п. 7.1 Бетонные и железобетонные сборные конструкции в строительстве жилых, общественных и административно-бытовых зданий промышленных предприятий
|  | Всего по позиции |  |  | 10: 630.91 | [9 empty] | Всего по позиции
- 1.10 Зонт Зн-1 (2 шт.)--- (лист 11--12) | [16 empty] | - 1.10 Зонт Зн-1 (2 шт.)--- (лист 11--12)
122 | ФЕР20-02-011-01 | Установка зонтов |  |  | 4: м2; 7: 9,72 |  |  |  |  | Установка зонтов
|  | Объем=2*5,4*0,9 | [21 empty] | Объем=2*5,4*0,9
| Приказ от 04.09.2019 № 519/пр п.6.7.1 | При ремонтно-строительных работах и работах по реконструкции объектов капитального строительства (аналогичных технологическим процессам в новом строительстве, в том числе по возведению новых конструктивных элементов) ОЗП=1,15; ЭМ=1,25 к расх.; ЗПМ=1,25; ТЗ=1,15; ТЗМ=1,25 | [16 empty] | При ремонтно-строительных работах и работах по реконструкции объектов капитального строительства (аналогичных технологическим процессам в новом строительстве, в том числе по возведению новых конструктивных элементов) ОЗП=1,15; ЭМ=1,25 к расх.; ЗПМ=1,25; ТЗ=1,15; ТЗМ=1,25
| 1 | ОТ |  |  | 8: 7.8; 9: 1,15; 10: 87.19; 11: 59,47; 12: 5185 | [6 empty] | ОТ
| 2 | ЭМ |  |  | 8: 3.29; 9: 1,25; 10: 39.97 | [6 empty] | ЭМ
| 3 | в т.ч. ОТм |  |  | 8: 0.46; 9: 1,25; 10: 5.59; 11: 59,47; 12: 332 | [6 empty] | в т.ч. ОТм
| 4 | М |  |  | 8: 146.32; 10: 1422.23 | [6 empty] | М
|  | ЗТ |  |  | 4: чел.-ч; 5: 0,83; 6: 1,15; 7: 9,27774 | [7 empty] | ЗТ
|  | ЗТм |  |  | 4: чел.-ч; 5: 0,04; 6: 1,25; 7: 0,486 | [7 empty] | ЗТм
|  | Итого по расценке |  |  | 8: 157.41; 10: 1549.39 | [8 empty] | Итого по расценке
|  | ФОТ |  |  | 10: 92.78; 12: 5517 | [7 empty] | ФОТ
|  | НР Прил. п. 16 Сантехнические работы - внутренние (трубопроводы, водопровод, канализация, отопление, газоснабжение, вентиляция и кондиционирование воздуха) (сб.16--20) |  |  | % | 122 | 0,9 | 109,8 |  |  | 101.87 |  | 6058 | [7 empty] | НР Прил. п. 16 Сантехнические работы - внутренние (трубопроводы, водопровод, канализация, отопление, газоснабжение, вентиляция и кондиционирование воздуха) (сб.16--20)
|  | СП Прил. п. 16 Сантехнические работы - внутренние (трубопроводы, водопровод, канализация, отопление, газоснабжение, вентиляция и кондиционирование воздуха) (сб.16--20) |  |  | % | 72 | 0,85 | 61,2 |  |  | 56.78 |  | 3376 | [7 empty] | СП Прил. п. 16 Сантехнические работы - внутренние (трубопроводы, водопровод, канализация, отопление, газоснабжение, вентиляция и кондиционирование воздуха) (сб.16--20)
|  | Всего по позиции |  |  | 10: 1708.04 | [9 empty] | Всего по позиции
123 | ФССЦ-07.1.04.02-0001 | Детали крепления стальные |  |  | 4: кг; 7: 5,04; 8: 10.05; 10: 50.65 |  |  |  |  | Детали крепления стальные
(Материалы-- Сантехнические работы)
|  | Объем=2*2,52 | [21 empty] | Объем=2*2,52
- 1.11 Окраска металлических конструкций ВШ1 (2 шт.) | [16 empty] | - 1.11 Окраска металлических конструкций ВШ1 (2 шт.)
124 | ФЕР13-03-002-04 | Огрунтовка металлических поверхностей за один раз: грунтовкой ГФ-021 |  |  | 4: 100 м2; 7: 0,118 |  |  |  |  | Огрунтовка металлических поверхностей за один раз: грунтовкой ГФ-021
|  | Объем=(2*5,9) / 100 | [21 empty] | Объем=(2*5,9) / 100
| ОП п.1.13.7 | При нанесении лакокрасочных материалов ручным способом ОЗП=1,1; ТЗ=1,1 | [16 empty] | При нанесении лакокрасочных материалов ручным способом ОЗП=1,1; ТЗ=1,1
| Приказ от 04.09.2019 № 519/пр п.6.7.1 | При ремонтно-строительных работах и работах по реконструкции объектов капитального строительства (аналогичных технологическим процессам в новом строительстве, в том числе по возведению новых конструктивных элементов) ОЗП=1,15; ЭМ=1,25 к расх.; ЗПМ=1,25; ТЗ=1,15; ТЗМ=1,25 | [16 empty] | При ремонтно-строительных работах и работах по реконструкции объектов капитального строительства (аналогичных технологическим процессам в новом строительстве, в том числе по возведению новых конструктивных элементов) ОЗП=1,15; ЭМ=1,25 к расх.; ЗПМ=1,25; ТЗ=1,15; ТЗМ=1,25
| 1 | ОТ |  |  | 8: 56.55; 9: 1,1*1,15; 10: 8.44; 11: 59,47; 12: 502 | [6 empty] | ОТ
| 2 | ЭМ |  |  | 8: 9.22; 9: 1,25; 10: 1.36 | [6 empty] | ЭМ
| 3 | в т.ч. ОТм |  |  | 8: 0.22; 9: 1,25; 10: 0.03; 11: 59,47; 12: 2 | [6 empty] | в т.ч. ОТм
| 4 | М |  |  | 8: 152.04; 10: 17.94 | [6 empty] | М
|  | ЗТ |  |  | 4: чел.-ч; 5: 5,31; 6: 1,1*1,15; 7: 0,7926237 | [7 empty] | ЗТ
|  | ЗТм |  |  | 4: чел.-ч; 5: 0,02; 6: 1,25; 7: 0,00295 | [7 empty] | ЗТм
|  | Итого по расценке |  |  | 8: 217.81; 10: 27.74 | [8 empty] | Итого по расценке
|  | ФОТ |  |  | 10: 8.47; 12: 504 | [7 empty] | ФОТ
|  | НР Прил. п. 13 Защита строительных конструкций и оборудования от коррозии |  |  | % | 95 | 0,9 | 85,5 |  |  | 7.24 |  | 431 | [7 empty] | НР Прил. п. 13 Защита строительных конструкций и оборудования от коррозии
|  | СП Прил. п. 13 Защита строительных конструкций и оборудования от коррозии |  |  | % | 51 | 0,85 | 43,35 |  |  | 3.67 |  | 218 | [7 empty] | СП Прил. п. 13 Защита строительных конструкций и оборудования от коррозии
|  | Всего по позиции |  |  | 10: 38.65 | [9 empty] | Всего по позиции
125 | ФЕР13-03-004-26 | Окраска металлических огрунтованных поверхностей: эмалью ПФ-115 |  |  | 4: 100 м2; 7: 0,118 |  |  |  |  | Окраска металлических огрунтованных поверхностей: эмалью ПФ-115
|  | Объем=(2*5,9) / 100 | [21 empty] | Объем=(2*5,9) / 100
| ОП п.1.13.7 | При нанесении лакокрасочных материалов ручным способом ОЗП=1,1; ТЗ=1,1 | [16 empty] | При нанесении лакокрасочных материалов ручным способом ОЗП=1,1; ТЗ=1,1
| Приказ от 04.09.2019 № 519/пр п.6.7.1 | При ремонтно-строительных работах и работах по реконструкции объектов капитального строительства (аналогичных технологическим процессам в новом строительстве, в том числе по возведению новых конструктивных элементов) ОЗП=1,15; ЭМ=1,25 к расх.; ЗПМ=1,25; ТЗ=1,15; ТЗМ=1,25 | [16 empty] | При ремонтно-строительных работах и работах по реконструкции объектов капитального строительства (аналогичных технологическим процессам в новом строительстве, в том числе по возведению новых конструктивных элементов) ОЗП=1,15; ЭМ=1,25 к расх.; ЗПМ=1,25; ТЗ=1,15; ТЗМ=1,25
| 1 | ОТ |  |  | 8: 19.32; 9: 1,1*1,15; 10: 2.88; 11: 59,47; 12: 171 | [6 empty] | ОТ
| 2 | ЭМ |  |  | 8: 6.01; 9: 1,25; 10: 0.89 | [6 empty] | ЭМ
| 3 | в т.ч. ОТм |  |  | 8: 0.22; 9: 1,25; 10: 0.03; 11: 59,47; 12: 2 | [6 empty] | в т.ч. ОТм
| 4 | М |  |  | 8: 138.16; 10: 16.3 | [6 empty] | М
|  | ЗТ |  |  | 4: чел.-ч; 5: 2,13; 6: 1,1*1,15; 7: 0,3179451 | [7 empty] | ЗТ
|  | ЗТм |  |  | 4: чел.-ч; 5: 0,02; 6: 1,25; 7: 0,00295 | [7 empty] | ЗТм
|  | Итого по расценке |  |  | 8: 163.49; 10: 20.07 | [8 empty] | Итого по расценке
|  | ФОТ |  |  | 10: 2.91; 12: 173 | [7 empty] | ФОТ
|  | НР Прил. п. 13 Защита строительных конструкций и оборудования от коррозии |  |  | % | 95 | 0,9 | 85,5 |  |  | 2.49 |  | 148 | [7 empty] | НР Прил. п. 13 Защита строительных конструкций и оборудования от коррозии
|  | СП Прил. п. 13 Защита строительных конструкций и оборудования от коррозии |  |  | % | 51 | 0,85 | 43,35 |  |  | 1.26 |  | 75 | [7 empty] | СП Прил. п. 13 Защита строительных конструкций и оборудования от коррозии
|  | Всего по позиции |  |  | 10: 23.82 | [9 empty] | Всего по позиции
********* лист 2, 4 и СПЕЦИФИКАЦИЯ (лист 12--13 ) ====== | [16 empty] | ********* лист 2, 4 и СПЕЦИФИКАЦИЯ (лист 12--13 ) ======
*** №2 ВШ-2 (4шт.) | [16 empty] | *** №2 ВШ-2 (4шт.)
126 | ФЕР12-01-010-01 | Устройство мелких покрытий (брандмауэры, парапеты, свесы и т.п.) из листовой оцинкованной стали |  |  | 4: 100 м2; 7: 0,084 |  |  |  |  | Устройство мелких покрытий (брандмауэры, парапеты, свесы и т.п.) из листовой оцинкованной стали
|  | Объем=(4*2.1) / 100 | [21 empty] | Объем=(4*2.1) / 100
| Приказ от 04.09.2019 № 519/пр п.6.7.1 | При ремонтно-строительных работах и работах по реконструкции объектов капитального строительства (аналогичных технологическим процессам в новом строительстве, в том числе по возведению новых конструктивных элементов) ОЗП=1,15; ЭМ=1,25 к расх.; ЗПМ=1,25; ТЗ=1,15; ТЗМ=1,25 | [16 empty] | При ремонтно-строительных работах и работах по реконструкции объектов капитального строительства (аналогичных технологическим процессам в новом строительстве, в том числе по возведению новых конструктивных элементов) ОЗП=1,15; ЭМ=1,25 к расх.; ЗПМ=1,25; ТЗ=1,15; ТЗМ=1,25
| 1 | ОТ |  |  | 8: 829.12; 9: 1,15; 10: 80.09; 11: 59,47; 12: 4763 | [6 empty] | ОТ
| 2 | ЭМ |  |  | 8: 21.88; 9: 1,25; 10: 2.3 | [6 empty] | ЭМ
| 3 | в т.ч. ОТм |  |  | 8: 3.51; 9: 1,25; 10: 0.37; 11: 59,47; 12: 22 | [6 empty] | в т.ч. ОТм
| 4 | М |  |  | 8: 6516.18; 10: 547.36 | [6 empty] | М
|  | ЗТ |  |  | 4: чел.-ч; 5: 97,2; 6: 1,15; 7: 9,38952 | [7 empty] | ЗТ
|  | ЗТм |  |  | 4: чел.-ч; 5: 0,27; 6: 1,25; 7: 0,02835 | [7 empty] | ЗТм
|  | Итого по расценке |  |  | 8: 7367.18; 10: 629.75 | [8 empty] | Итого по расценке
|  | ФОТ |  |  | 10: 80.46; 12: 4785 | [7 empty] | ФОТ
|  | НР Прил. п. 12 Кровли |  |  | % | 110 | 0,9 | 99 |  |  | 79.66 |  | 4737 | [7 empty] | НР Прил. п. 12 Кровли
|  | СП Прил. п. 12 Кровли |  |  | % | 57 | 0,85 | 48,45 |  |  | 38.98 |  | 2318 | [7 empty] | СП Прил. п. 12 Кровли
|  | Всего по позиции |  |  | 10: 748.39 | [9 empty] | Всего по позиции
127 | ФЕР07-05-039-06 | Устройство герметизации горизонтальных и вертикальных стыков стеновых панелей мастикой: вулканизирующейся тиоколовой |  |  | 4: 100 м; 7: 0,256 |  |  |  |  | Устройство герметизации горизонтальных и вертикальных стыков стеновых панелей мастикой: вулканизирующейся тиоколовой
|  | Объем=(4*6,4) / 100 | [21 empty] | Объем=(4*6,4) / 100
| Приказ от 04.09.2019 № 519/пр п.6.7.1 | При ремонтно-строительных работах и работах по реконструкции объектов капитального строительства (аналогичных технологическим процессам в новом строительстве, в том числе по возведению новых конструктивных элементов) ОЗП=1,15; ЭМ=1,25 к расх.; ЗПМ=1,25; ТЗ=1,15; ТЗМ=1,25 | [16 empty] | При ремонтно-строительных работах и работах по реконструкции объектов капитального строительства (аналогичных технологическим процессам в новом строительстве, в том числе по возведению новых конструктивных элементов) ОЗП=1,15; ЭМ=1,25 к расх.; ЗПМ=1,25; ТЗ=1,15; ТЗМ=1,25
| 1 | ОТ |  |  | 8: 146.93; 9: 1,15; 10: 43.26; 11: 59,47; 12: 2573 | [6 empty] | ОТ
| 2 | ЭМ |  |  | 8: 791.95; 9: 1,25; 10: 253.42 | [6 empty] | ЭМ
| 3 | в т.ч. ОТм |  |  | 8: 37.96; 9: 1,25; 10: 12.15; 11: 59,47; 12: 723 | [6 empty] | в т.ч. ОТм
| 4 | М |  |  | 8: 1558.72; 10: 399.03 | [6 empty] | М
|  | ЗТ |  |  | 4: чел.-ч; 5: 16,2; 6: 1,15; 7: 4,76928 | [7 empty] | ЗТ
|  | ЗТм |  |  | 4: чел.-ч; 5: 3,76; 6: 1,25; 7: 1,2032 | [7 empty] | ЗТм
|  | Итого по расценке |  |  | 8: 2497.6; 10: 695.71 | [8 empty] | Итого по расценке
|  | ФОТ |  |  | 10: 55.41; 12: 3296 | [7 empty] | ФОТ
|  | НР Прил. п. 7.1 Бетонные и железобетонные сборные конструкции в строительстве жилых, общественных и административно-бытовых зданий промышленных предприятий |  |  | % | 117 | 0,9 | 105,3 |  |  | 58.35 |  | 3471 | [7 empty] | НР Прил. п. 7.1 Бетонные и железобетонные сборные конструкции в строительстве жилых, общественных и административно-бытовых зданий промышленных предприятий
|  | СП Прил. п. 7.1 Бетонные и железобетонные сборные конструкции в строительстве жилых, общественных и административно-бытовых зданий промышленных предприятий |  |  | % | 80 | 0,85 | 68 |  |  | 37.68 |  | 2241 | [7 empty] | СП Прил. п. 7.1 Бетонные и железобетонные сборные конструкции в строительстве жилых, общественных и административно-бытовых зданий промышленных предприятий
|  | Всего по позиции |  |  | 10: 791.74 | [9 empty] | Всего по позиции
128 | ФССЦ-01.7.06.02-0001 | Лента бутиловая |  |  | 4: м; 7: 25,6; 8: 6.38; 10: 163.33 |  |  |  |  | Лента бутиловая
(Материалы)
|  | Объем=4*6,4 | [21 empty] | Объем=4*6,4
********* лист 2, 4 и СПЕЦИФИКАЦИЯ (лист 12--13 ) ====== | [16 empty] | ********* лист 2, 4 и СПЕЦИФИКАЦИЯ (лист 12--13 ) ======
*** №3 ВШ-3 (1шт.) | [16 empty] | *** №3 ВШ-3 (1шт.)
- 3.1 Примыкание к кровле ВШ-3 (1 шт.) | [16 empty] | - 3.1 Примыкание к кровле ВШ-3 (1 шт.)
129 | ФЕР12-01-010-01 | Устройство мелких покрытий (брандмауэры, парапеты, свесы и т.п.) из листовой оцинкованной стали |  |  | 4: 100 м2; 7: 0,018 |  |  |  |  | Устройство мелких покрытий (брандмауэры, парапеты, свесы и т.п.) из листовой оцинкованной стали
|  | Объем=1.8 / 100 | [21 empty] | Объем=1.8 / 100
| Приказ от 04.09.2019 № 519/пр п.6.7.1 | При ремонтно-строительных работах и работах по реконструкции объектов капитального строительства (аналогичных технологическим процессам в новом строительстве, в том числе по возведению новых конструктивных элементов) ОЗП=1,15; ЭМ=1,25 к расх.; ЗПМ=1,25; ТЗ=1,15; ТЗМ=1,25 | [16 empty] | При ремонтно-строительных работах и работах по реконструкции объектов капитального строительства (аналогичных технологическим процессам в новом строительстве, в том числе по возведению новых конструктивных элементов) ОЗП=1,15; ЭМ=1,25 к расх.; ЗПМ=1,25; ТЗ=1,15; ТЗМ=1,25
| 1 | ОТ |  |  | 8: 829.12; 9: 1,15; 10: 17.16; 11: 59,47; 12: 1021 | [6 empty] | ОТ
| 2 | ЭМ |  |  | 8: 21.88; 9: 1,25; 10: 0.49 | [6 empty] | ЭМ
| 3 | в т.ч. ОТм |  |  | 8: 3.51; 9: 1,25; 10: 0.08; 11: 59,47; 12: 5 | [6 empty] | в т.ч. ОТм
| 4 | М |  |  | 8: 6516.18; 10: 117.29 | [6 empty] | М
|  | ЗТ |  |  | 4: чел.-ч; 5: 97,2; 6: 1,15; 7: 2,01204 | [7 empty] | ЗТ
|  | ЗТм |  |  | 4: чел.-ч; 5: 0,27; 6: 1,25; 7: 0,006075 | [7 empty] | ЗТм
|  | Итого по расценке |  |  | 8: 7367.18; 10: 134.94 | [8 empty] | Итого по расценке
|  | ФОТ |  |  | 10: 17.24; 12: 1026 | [7 empty] | ФОТ
|  | НР Прил. п. 12 Кровли |  |  | % | 110 | 0,9 | 99 |  |  | 17.07 |  | 1016 | [7 empty] | НР Прил. п. 12 Кровли
|  | СП Прил. п. 12 Кровли |  |  | % | 57 | 0,85 | 48,45 |  |  | 8.35 |  | 497 | [7 empty] | СП Прил. п. 12 Кровли
|  | Всего по позиции |  |  | 10: 160.36 | [9 empty] | Всего по позиции
130 | ФЕР07-05-039-06 | Устройство герметизации горизонтальных и вертикальных стыков стеновых панелей мастикой: вулканизирующейся тиоколовой |  |  | 4: 100 м; 7: 0,056 |  |  |  |  | Устройство герметизации горизонтальных и вертикальных стыков стеновых панелей мастикой: вулканизирующейся тиоколовой
|  | Объем=5.6 / 100 | [21 empty] | Объем=5.6 / 100
| Приказ от 04.09.2019 № 519/пр п.6.7.1 | При ремонтно-строительных работах и работах по реконструкции объектов капитального строительства (аналогичных технологическим процессам в новом строительстве, в том числе по возведению новых конструктивных элементов) ОЗП=1,15; ЭМ=1,25 к расх.; ЗПМ=1,25; ТЗ=1,15; ТЗМ=1,25 | [16 empty] | При ремонтно-строительных работах и работах по реконструкции объектов капитального строительства (аналогичных технологическим процессам в новом строительстве, в том числе по возведению новых конструктивных элементов) ОЗП=1,15; ЭМ=1,25 к расх.; ЗПМ=1,25; ТЗ=1,15; ТЗМ=1,25
| 1 | ОТ |  |  | 8: 146.93; 9: 1,15; 10: 9.46; 11: 59,47; 12: 563 | [6 empty] | ОТ
| 2 | ЭМ |  |  | 8: 791.95; 9: 1,25; 10: 55.44 | [6 empty] | ЭМ
| 3 | в т.ч. ОТм |  |  | 8: 37.96; 9: 1,25; 10: 2.66; 11: 59,47; 12: 158 | [6 empty] | в т.ч. ОТм
| 4 | М |  |  | 8: 1558.72; 10: 87.29 | [6 empty] | М
|  | ЗТ |  |  | 4: чел.-ч; 5: 16,2; 6: 1,15; 7: 1,04328 | [7 empty] | ЗТ
|  | ЗТм |  |  | 4: чел.-ч; 5: 3,76; 6: 1,25; 7: 0,2632 | [7 empty] | ЗТм
|  | Итого по расценке |  |  | 8: 2497.6; 10: 152.19 | [8 empty] | Итого по расценке
|  | ФОТ |  |  | 10: 12.12; 12: 721 | [7 empty] | ФОТ
|  | НР Прил. п. 7.1 Бетонные и железобетонные сборные конструкции в строительстве жилых, общественных и административно-бытовых зданий промышленных предприятий |  |  | % | 117 | 0,9 | 105,3 |  |  | 12.76 |  | 759 | [7 empty] | НР Прил. п. 7.1 Бетонные и железобетонные сборные конструкции в строительстве жилых, общественных и административно-бытовых зданий промышленных предприятий
|  | СП Прил. п. 7.1 Бетонные и железобетонные сборные конструкции в строительстве жилых, общественных и административно-бытовых зданий промышленных предприятий |  |  | % | 80 | 0,85 | 68 |  |  | 8.24 |  | 490 | [7 empty] | СП Прил. п. 7.1 Бетонные и железобетонные сборные конструкции в строительстве жилых, общественных и административно-бытовых зданий промышленных предприятий
|  | Всего по позиции |  |  | 10: 173.19 | [9 empty] | Всего по позиции
131 | ФССЦ-01.7.06.02-0001 | Лента бутиловая |  |  | 4: м; 7: 5,6; 8: 6.38; 10: 35.73 |  |  |  |  | Лента бутиловая
(Материалы)
- 3.2 Зонт Зн-3 (1шт.) | [16 empty] | - 3.2 Зонт Зн-3 (1шт.)
132 | ФЕР20-02-010-06 | Установка зонтов над шахтами из листовой стали прямоугольного сечения | [15 empty] | Установка зонтов над шахтами из листовой стали прямоугольного сечения | bar: 4; 7
| Приказ от 04.09.2019 № 519/пр табл.2 п.3 | Демонтаж (разборка) систем инженерно-технического обеспечения ОЗП=0,4; ЭМ=0,4 к расх.; ЗПМ=0,4; МАТ=0 к расх.; ТЗ=0,4; ТЗМ=0,4 | [16 empty] | Демонтаж (разборка) систем инженерно-технического обеспечения ОЗП=0,4; ЭМ=0,4 к расх.; ЗПМ=0,4; МАТ=0 к расх.; ТЗ=0,4; ТЗМ=0,4
| Приказ от 04.09.2019 № 519/пр п.6.7.1 | При ремонтно-строительных работах и работах по реконструкции объектов капитального строительства (аналогичных технологическим процессам в новом строительстве, в том числе по возведению новых конструктивных элементов) ОЗП=1,15; ЭМ=1,25 к расх.; ЗПМ=1,25; ТЗ=1,15; ТЗМ=1,25 | [16 empty] | При ремонтно-строительных работах и работах по реконструкции объектов капитального строительства (аналогичных технологическим процессам в новом строительстве, в том числе по возведению новых конструктивных элементов) ОЗП=1,15; ЭМ=1,25 к расх.; ЗПМ=1,25; ТЗ=1,15; ТЗМ=1,25
| 1 | ОТ |  |  | 8: 15.33; 9: 0,4*1,15; 10: 7.05; 11: 59,47; 12: 419 | [6 empty] | ОТ
| 2 | ЭМ |  |  | 8: 5.34; 9: 0,4*1,25; 10: 2.67 | [6 empty] | ЭМ
| 3 | в т.ч. ОТм |  |  | 8: 0.37; 9: 0,4*1,25; 10: 0.19; 11: 59,47; 12: 11 | [6 empty] | в т.ч. ОТм
| 4 | М |  |  | 8: 8.08; 9: 0; 10: 0 | [6 empty] | М
|  | ЗТ |  |  | 4: чел.-ч; 5: 1,73; 6: 0,4*1,15; 7: 0,7958 | [7 empty] | ЗТ
|  | ЗТм |  |  | 4: чел.-ч; 5: 0,03; 6: 0,4*1,25; 7: 0,015 | [7 empty] | ЗТм
|  | Итого по расценке |  |  | 8: 28.75; 10: 9.72 | [8 empty] | Итого по расценке
|  | ФОТ |  |  | 10: 7.24; 12: 430 | [7 empty] | ФОТ
|  | НР Прил. п. 16 Сантехнические работы - внутренние (трубопроводы, водопровод, канализация, отопление, газоснабжение, вентиляция и кондиционирование воздуха) (сб.16--20) |  |  | % | 122 | 0,9 | 109,8 |  |  | 7.95 |  | 472 | [7 empty] | НР Прил. п. 16 Сантехнические работы - внутренние (трубопроводы, водопровод, канализация, отопление, газоснабжение, вентиляция и кондиционирование воздуха) (сб.16--20)
|  | СП Прил. п. 16 Сантехнические работы - внутренние (трубопроводы, водопровод, канализация, отопление, газоснабжение, вентиляция и кондиционирование воздуха) (сб.16--20) |  |  | % | 72 | 0,85 | 61,2 |  |  | 4.43 |  | 263 | [7 empty] | СП Прил. п. 16 Сантехнические работы - внутренние (трубопроводы, водопровод, канализация, отопление, газоснабжение, вентиляция и кондиционирование воздуха) (сб.16--20)
|  | Всего по позиции |  |  | 10: 22.1 | [9 empty] | Всего по позиции
133 | ФССЦ-19.2.02.01-0013 | Зонты вентиляционных систем из листовой и сортовой стали, прямоугольные |  |  | 4: шт; 7: 1; 8: 251.66; 10: 251.66 |  |  |  |  | Зонты вентиляционных систем из листовой и сортовой стали, прямоугольные
(Материалы-- Сантехнические работы)
134 | ФССЦ-07.1.04.02-0001 | Детали крепления стальные |  |  | 4: кг; 7: 0,56; 8: 10.05; 10: 5.63 |  |  |  |  | Детали крепления стальные
(Материалы-- Сантехнические работы)
Окраска металлических конструкций для ВШ 2-3 | [16 empty] | Окраска металлических конструкций для ВШ 2-3
135 | ФЕР13-03-002-04 | Огрунтовка металлических поверхностей за один раз: грунтовкой ГФ-021 |  |  | 4: 100 м2; 7: 0,015 |  |  |  |  | Огрунтовка металлических поверхностей за один раз: грунтовкой ГФ-021
|  | Объем=1,5 / 100 | [21 empty] | Объем=1,5 / 100
| ОП п.1.13.7 | При нанесении лакокрасочных материалов ручным способом ОЗП=1,1; ТЗ=1,1 | [16 empty] | При нанесении лакокрасочных материалов ручным способом ОЗП=1,1; ТЗ=1,1
| Приказ от 04.09.2019 № 519/пр п.6.7.1 | При ремонтно-строительных работах и работах по реконструкции объектов капитального строительства (аналогичных технологическим процессам в новом строительстве, в том числе по возведению новых конструктивных элементов) ОЗП=1,15; ЭМ=1,25 к расх.; ЗПМ=1,25; ТЗ=1,15; ТЗМ=1,25 | [16 empty] | При ремонтно-строительных работах и работах по реконструкции объектов капитального строительства (аналогичных технологическим процессам в новом строительстве, в том числе по возведению новых конструктивных элементов) ОЗП=1,15; ЭМ=1,25 к расх.; ЗПМ=1,25; ТЗ=1,15; ТЗМ=1,25
| 1 | ОТ |  |  | 8: 56.55; 9: 1,1*1,15; 10: 1.07; 11: 59,47; 12: 64 | [6 empty] | ОТ
| 2 | ЭМ |  |  | 8: 9.22; 9: 1,25; 10: 0.17 | [6 empty] | ЭМ
| 3 | в т.ч. ОТм |  |  | 8: 0.22; 9: 1,25; 10: 0; 11: 59,47 | [6 empty] | в т.ч. ОТм
| 4 | М |  |  | 8: 152.04; 10: 2.28 | [6 empty] | М
|  | ЗТ |  |  | 4: чел.-ч; 5: 5,31; 6: 1,1*1,15; 7: 0,1007573 | [7 empty] | ЗТ
|  | ЗТм |  |  | 4: чел.-ч; 5: 0,02; 6: 1,25; 7: 0,000375 | [7 empty] | ЗТм
|  | Итого по расценке |  |  | 8: 217.81; 10: 3.52 | [8 empty] | Итого по расценке
|  | ФОТ |  |  | 10: 1.07; 12: 64 | [7 empty] | ФОТ
|  | НР Прил. п. 13 Защита строительных конструкций и оборудования от коррозии |  |  | % | 95 | 0,9 | 85,5 |  |  | 0.91 |  | 55 | [7 empty] | НР Прил. п. 13 Защита строительных конструкций и оборудования от коррозии
|  | СП Прил. п. 13 Защита строительных конструкций и оборудования от коррозии |  |  | % | 51 | 0,85 | 43,35 |  |  | 0.46 |  | 28 | [7 empty] | СП Прил. п. 13 Защита строительных конструкций и оборудования от коррозии
|  | Всего по позиции |  |  | 10: 4.89 | [9 empty] | Всего по позиции
136 | ФЕР13-03-004-26 | Окраска металлических огрунтованных поверхностей: эмалью ПФ-115 |  |  | 4: 100 м2; 7: 0,015 |  |  |  |  | Окраска металлических огрунтованных поверхностей: эмалью ПФ-115
|  | Объем=1,5 / 100 | [21 empty] | Объем=1,5 / 100
| ОП п.1.13.7 | При нанесении лакокрасочных материалов ручным способом ОЗП=1,1; ТЗ=1,1 | [16 empty] | При нанесении лакокрасочных материалов ручным способом ОЗП=1,1; ТЗ=1,1
| Приказ от 04.09.2019 № 519/пр п.6.7.1 | При ремонтно-строительных работах и работах по реконструкции объектов капитального строительства (аналогичных технологическим процессам в новом строительстве, в том числе по возведению новых конструктивных элементов) ОЗП=1,15; ЭМ=1,25 к расх.; ЗПМ=1,25; ТЗ=1,15; ТЗМ=1,25 | [16 empty] | При ремонтно-строительных работах и работах по реконструкции объектов капитального строительства (аналогичных технологическим процессам в новом строительстве, в том числе по возведению новых конструктивных элементов) ОЗП=1,15; ЭМ=1,25 к расх.; ЗПМ=1,25; ТЗ=1,15; ТЗМ=1,25
| 1 | ОТ |  |  | 8: 19.32; 9: 1,1*1,15; 10: 0.37; 11: 59,47; 12: 22 | [6 empty] | ОТ
| 2 | ЭМ |  |  | 8: 6.01; 9: 1,25; 10: 0.11 | [6 empty] | ЭМ
| 3 | в т.ч. ОТм |  |  | 8: 0.22; 9: 1,25; 10: 0; 11: 59,47 | [6 empty] | в т.ч. ОТм
| 4 | М |  |  | 8: 138.16; 10: 2.07 | [6 empty] | М
|  | ЗТ |  |  | 4: чел.-ч; 5: 2,13; 6: 1,1*1,15; 7: 0,0404168 | [7 empty] | ЗТ
|  | ЗТм |  |  | 4: чел.-ч; 5: 0,02; 6: 1,25; 7: 0,000375 | [7 empty] | ЗТм
|  | Итого по расценке |  |  | 8: 163.49; 10: 2.55 | [8 empty] | Итого по расценке
|  | ФОТ |  |  | 10: 0.37; 12: 22 | [7 empty] | ФОТ
|  | НР Прил. п. 13 Защита строительных конструкций и оборудования от коррозии |  |  | % | 95 | 0,9 | 85,5 |  |  | 0.32 |  | 19 | [7 empty] | НР Прил. п. 13 Защита строительных конструкций и оборудования от коррозии
|  | СП Прил. п. 13 Защита строительных конструкций и оборудования от коррозии |  |  | % | 51 | 0,85 | 43,35 |  |  | 0.16 |  | 10 | [7 empty] | СП Прил. п. 13 Защита строительных конструкций и оборудования от коррозии
|  | Всего по позиции |  |  | 10: 3.03 | [9 empty] | Всего по позиции
|  | Итоги по разделу 6 Вентшахты : ВШ-1 (2шт.); ВШ-2 (4шт.) и ВШ-3 (1шт.) : | [22 empty] | Итоги по разделу 6 Вентшахты : ВШ-1 (2шт.); ВШ-2 (4шт.) и ВШ-3 (1шт.) :
|  | Итого прямые затраты (справочно) |  |  | 10: 82879.88 | [12 empty] | Итого прямые затраты (справочно)
|  | Строительные работы |  |  | 10: 85562.44 | [12 empty] | Строительные работы
|  | в том числе: | [23 empty] | в том числе:
|  | оплата труда |  |  | 10: 1645.55 | [12 empty] | оплата труда
|  | эксплуатация машин и механизмов |  |  | 10: 2316.72 | [12 empty] | эксплуатация машин и механизмов
|  | в том числе оплата труда машинистов (ОТм) |  |  | 10: 184.22 | [12 empty] | в том числе оплата труда машинистов (ОТм)
|  | материалы |  |  | 10: 78917.61 | [12 empty] | материалы
|  | накладные расходы |  |  | 10: 1709.97 | [12 empty] | накладные расходы
|  | сметная прибыль |  |  | 10: 972.59 | [12 empty] | сметная прибыль
|  | Итого ФОТ (справочно) |  |  | 10: 1829.77 | [12 empty] | Итого ФОТ (справочно)
|  | Итого накладные расходы (справочно) |  |  | 10: 1709.97 | [12 empty] | Итого накладные расходы (справочно)
|  | Итого сметная прибыль (справочно) |  |  | 10: 972.59 | [12 empty] | Итого сметная прибыль (справочно)
|  | Итого по разделу 6 Вентшахты : ВШ-1 (2шт.); ВШ-2 (4шт.) и ВШ-3 (1шт.) |  |  | 10: 85562.44 | [13 empty] | Итого по разделу 6 Вентшахты : ВШ-1 (2шт.); ВШ-2 (4шт.) и ВШ-3 (1шт.)
Раздел 7. Дефлектор Дф-1 (2 шт.) | [15 empty] | Раздел 7. Дефлектор Дф-1 (2 шт.)
ПРОЕКТ К-113-2020-(12.25) -АС | [16 empty] | ПРОЕКТ К-113-2020-(12.25) -АС
****** ДЕМОНТАЖ учтён в ЛСР Демонтажные работы | [16 empty] | ****** ДЕМОНТАЖ учтён в ЛСР Демонтажные работы
********* лист 2, 4 и СПЕЦИФИКАЦИЯ (лист 14 ) ====== | [16 empty] | ********* лист 2, 4 и СПЕЦИФИКАЦИЯ (лист 14 ) ======
137 | ФЕР10-01-002-01 | Установка стропил |  |  | 4: м3; 7: 0,144 |  |  |  |  | Установка стропил
|  | Объем=0,072*2 | [21 empty] | Объем=0,072*2
| Приказ от 04.09.2019 № 519/пр п.6.7.1 | При ремонтно-строительных работах и работах по реконструкции объектов капитального строительства (аналогичных технологическим процессам в новом строительстве, в том числе по возведению новых конструктивных элементов) ОЗП=1,15; ЭМ=1,25 к расх.; ЗПМ=1,25; ТЗ=1,15; ТЗМ=1,25 | [16 empty] | При ремонтно-строительных работах и работах по реконструкции объектов капитального строительства (аналогичных технологическим процессам в новом строительстве, в том числе по возведению новых конструктивных элементов) ОЗП=1,15; ЭМ=1,25 к расх.; ЗПМ=1,25; ТЗ=1,15; ТЗМ=1,25
| 1 | ОТ |  |  | 8: 197.78; 9: 1,15; 10: 32.75; 11: 59,47; 12: 1948 | [6 empty] | ОТ
| 2 | ЭМ |  |  | 8: 31.77; 9: 1,25; 10: 5.72 | [6 empty] | ЭМ
| 3 | в т.ч. ОТм |  |  | 8: 4.58; 9: 1,25; 10: 0.82; 11: 59,47; 12: 49 | [6 empty] | в т.ч. ОТм
| 4 | М |  |  | 8: 2068.16; 10: 297.82 | [6 empty] | М
|  | ЗТ |  |  | 4: чел.-ч; 5: 23,8; 6: 1,15; 7: 3,94128 | [7 empty] | ЗТ
|  | ЗТм |  |  | 4: чел.-ч; 5: 0,37; 6: 1,25; 7: 0,0666 | [7 empty] | ЗТм
|  | Итого по расценке |  |  | 8: 2297.71; 10: 336.29 | [8 empty] | Итого по расценке
|  | ФОТ |  |  | 10: 33.57; 12: 1997 | [7 empty] | ФОТ
|  | НР Прил. п. 10 Деревянные конструкции |  |  | % | 109 | 0,9 | 98,1 |  |  | 32.93 |  | 1959 | [7 empty] | НР Прил. п. 10 Деревянные конструкции
|  | СП Прил. п. 10 Деревянные конструкции |  |  | % | 55 | 0,85 | 46,75 |  |  | 15.69 |  | 934 | [7 empty] | СП Прил. п. 10 Деревянные конструкции
|  | Всего по позиции |  |  | 10: 384.91 | [9 empty] | Всего по позиции
138 | ФЕР20-02-012-01 | Установка дефлекторов диаметром патрубка: 280 мм /проект ф315/ |  |  | 4: шт; 7: 2 |  |  |  |  | Установка дефлекторов диаметром патрубка: 280 мм /проект ф315/
|  | Объем=1*2 | [21 empty] | Объем=1*2
| Приказ от 04.09.2019 № 519/пр п.6.7.1 | При ремонтно-строительных работах и работах по реконструкции объектов капитального строительства (аналогичных технологическим процессам в новом строительстве, в том числе по возведению новых конструктивных элементов) ОЗП=1,15; ЭМ=1,25 к расх.; ЗПМ=1,25; ТЗ=1,15; ТЗМ=1,25 | [16 empty] | При ремонтно-строительных работах и работах по реконструкции объектов капитального строительства (аналогичных технологическим процессам в новом строительстве, в том числе по возведению новых конструктивных элементов) ОЗП=1,15; ЭМ=1,25 к расх.; ЗПМ=1,25; ТЗ=1,15; ТЗМ=1,25
| 1 | ОТ |  |  | 8: 22.6; 9: 1,15; 10: 51.98; 11: 59,47; 12: 3091 | [6 empty] | ОТ
| 2 | ЭМ |  |  | 8: 2.72; 9: 1,25; 10: 6.8 | [6 empty] | ЭМ
| 3 | в т.ч. ОТм |  |  | 8: 0.12; 9: 1,25; 10: 0.3; 11: 59,47; 12: 18 | [6 empty] | в т.ч. ОТм
| 4 | М |  |  | 8: 4.25; 10: 8.5 | [6 empty] | М
|  | ЗТ |  |  | 4: чел.-ч; 5: 2,65; 6: 1,15; 7: 6,095 | [7 empty] | ЗТ
|  | ЗТм |  |  | 4: чел.-ч; 5: 0,01; 6: 1,25; 7: 0,025 | [7 empty] | ЗТм
|  | Итого по расценке |  |  | 8: 29.57; 10: 67.28 | [8 empty] | Итого по расценке
|  | ФОТ |  |  | 10: 52.28; 12: 3109 | [7 empty] | ФОТ
|  | НР Прил. п. 16 Сантехнические работы - внутренние (трубопроводы, водопровод, канализация, отопление, газоснабжение, вентиляция и кондиционирование воздуха) (сб.16--20) |  |  | % | 122 | 0,9 | 109,8 |  |  | 57.4 |  | 3414 | [7 empty] | НР Прил. п. 16 Сантехнические работы - внутренние (трубопроводы, водопровод, канализация, отопление, газоснабжение, вентиляция и кондиционирование воздуха) (сб.16--20)
|  | СП Прил. п. 16 Сантехнические работы - внутренние (трубопроводы, водопровод, канализация, отопление, газоснабжение, вентиляция и кондиционирование воздуха) (сб.16--20) |  |  | % | 72 | 0,85 | 61,2 |  |  | 32 |  | 1903 | [7 empty] | СП Прил. п. 16 Сантехнические работы - внутренние (трубопроводы, водопровод, канализация, отопление, газоснабжение, вентиляция и кондиционирование воздуха) (сб.16--20)
|  | Всего по позиции |  |  | 10: 156.68 | [9 empty] | Всего по позиции
139 | ФССЦ-19.1.04.02-0009 | Дефлекторы статические из оцинкованной стали, диаметр 315 мм |  |  | 4: шт; 7: 2; 8: 941.91; 10: 1883.82 |  |  |  |  | Дефлекторы статические из оцинкованной стали, диаметр 315 мм
(Материалы-- Сантехнические работы)
140 | ФССЦ-19.3.02.03-1000 | Переходник для монтажа на вентканал дополнительных принадлежностей со стороны всасывания |  |  | 4: шт; 7: 2; 8: 521.58; 10: 1043.16 |  |  |  |  | Переходник для монтажа на вентканал дополнительных принадлежностей со стороны всасывания
(Материалы-- Сантехнические работы)
141 | ФССЦ-08.1.02.25-0011 | Детали крепления /Уголок усиленный монтажный 90x90x2,5x65/ |  |  | 4: компл.; 7: 48; 8: 25.46; 10: 1222.08 |  |  |  |  | Детали крепления /Уголок усиленный монтажный 90x90x2,5x65/
(Материалы-- Сантехнические работы)
|  | Объем=2*24 | [21 empty] | Объем=2*24
|  | Итоги по разделу 7 Дефлектор Дф-1 (2 шт.) : | [22 empty] | Итоги по разделу 7 Дефлектор Дф-1 (2 шт.) :
|  | Итого прямые затраты (справочно) |  |  | 10: 4552.63 | [12 empty] | Итого прямые затраты (справочно)
|  | Строительные работы |  |  | 10: 4690.65 | [12 empty] | Строительные работы
|  | в том числе: | [23 empty] | в том числе:
|  | оплата труда |  |  | 10: 84.73 | [12 empty] | оплата труда
|  | эксплуатация машин и механизмов |  |  | 10: 12.52 | [12 empty] | эксплуатация машин и механизмов
|  | в том числе оплата труда машинистов (ОТм) |  |  | 10: 1.12 | [12 empty] | в том числе оплата труда машинистов (ОТм)
|  | материалы |  |  | 10: 4455.38 | [12 empty] | материалы
|  | накладные расходы |  |  | 10: 90.33 | [12 empty] | накладные расходы
|  | сметная прибыль |  |  | 10: 47.69 | [12 empty] | сметная прибыль
|  | Итого ФОТ (справочно) |  |  | 10: 85.85 | [12 empty] | Итого ФОТ (справочно)
|  | Итого накладные расходы (справочно) |  |  | 10: 90.33 | [12 empty] | Итого накладные расходы (справочно)
|  | Итого сметная прибыль (справочно) |  |  | 10: 47.69 | [12 empty] | Итого сметная прибыль (справочно)
|  | Итого по разделу 7 Дефлектор Дф-1 (2 шт.) |  |  | 10: 4690.65 | [13 empty] | Итого по разделу 7 Дефлектор Дф-1 (2 шт.)
Раздел 8. Выводы фановых стояков (2 шт.) | [15 empty] | Раздел 8. Выводы фановых стояков (2 шт.)
ПРОЕКТ К-113-2020-(12.25) -АС | [16 empty] | ПРОЕКТ К-113-2020-(12.25) -АС
****** ДЕМОНТАЖ учтён в ЛСР Демонтажные работы | [16 empty] | ****** ДЕМОНТАЖ учтён в ЛСР Демонтажные работы
********* лист 2, 4 и СПЕЦИФИКАЦИЯ (лист 15 ) ====== | [16 empty] | ********* лист 2, 4 и СПЕЦИФИКАЦИЯ (лист 15 ) ======
**** №1 ТРУБОПРОВОД (позиция 1,4---8 по спецификации) | [16 empty] | **** №1 ТРУБОПРОВОД (позиция 1,4---8 по спецификации)
142 | ФЕР16-04-004-02 | Прокладка внутренних трубопроводов канализации из полипропиленовых труб диаметром: 110 мм |  |  | 4: 100 м; 7: 0,206 |  |  |  |  | Прокладка внутренних трубопроводов канализации из полипропиленовых труб диаметром: 110 мм
|  | Объем=(2*10,3) / 100 | [21 empty] | Объем=(2*10,3) / 100
| Приказ от 04.09.2019 № 519/пр п.6.7.1 | При ремонтно-строительных работах и работах по реконструкции объектов капитального строительства (аналогичных технологическим процессам в новом строительстве, в том числе по возведению новых конструктивных элементов) ОЗП=1,15; ЭМ=1,25 к расх.; ЗПМ=1,25; ТЗ=1,15; ТЗМ=1,25 | [16 empty] | При ремонтно-строительных работах и работах по реконструкции объектов капитального строительства (аналогичных технологическим процессам в новом строительстве, в том числе по возведению новых конструктивных элементов) ОЗП=1,15; ЭМ=1,25 к расх.; ЗПМ=1,25; ТЗ=1,15; ТЗМ=1,25
| 1 | ОТ |  |  | 8: 524.8; 9: 1,15; 10: 124.33; 11: 59,47; 12: 7394 | [6 empty] | ОТ
| 2 | ЭМ |  |  | 8: 41.24; 9: 1,25; 10: 10.62 | [6 empty] | ЭМ
| 3 | в т.ч. ОТм |  |  | 8: 5.87; 9: 1,25; 10: 1.51; 11: 59,47; 12: 90 | [6 empty] | в т.ч. ОТм
| 4 | М |  |  | 8: 58.29; 10: 12.01 | [6 empty] | М
|  | ЗТ |  |  | 4: чел.-ч; 5: 55,83; 6: 1,15; 7: 13,226127 | [7 empty] | ЗТ
|  | ЗТм |  |  | 4: чел.-ч; 5: 0,46; 6: 1,25; 7: 0,11845 | [7 empty] | ЗТм
|  | Итого по расценке |  |  | 8: 624.33; 10: 146.96 | [8 empty] | Итого по расценке
|  | ФОТ |  |  | 10: 125.84; 12: 7484 | [7 empty] | ФОТ
|  | НР Прил. п. 16 Сантехнические работы - внутренние (трубопроводы, водопровод, канализация, отопление, газоснабжение, вентиляция и кондиционирование воздуха) (сб.16--20) |  |  | % | 122 | 0,9 | 109,8 |  |  | 138.17 |  | 8217 | [7 empty] | НР Прил. п. 16 Сантехнические работы - внутренние (трубопроводы, водопровод, канализация, отопление, газоснабжение, вентиляция и кондиционирование воздуха) (сб.16--20)
|  | СП Прил. п. 16 Сантехнические работы - внутренние (трубопроводы, водопровод, канализация, отопление, газоснабжение, вентиляция и кондиционирование воздуха) (сб.16--20) |  |  | % | 72 | 0,85 | 61,2 |  |  | 77.01 |  | 4580 | [7 empty] | СП Прил. п. 16 Сантехнические работы - внутренние (трубопроводы, водопровод, канализация, отопление, газоснабжение, вентиляция и кондиционирование воздуха) (сб.16--20)
|  | Всего по позиции |  |  | 10: 362.14 | [9 empty] | Всего по позиции
143 | ФССЦ-24.3.02.02-0004 | Трубы полипропиленовые для систем водоотведения, диаметр 110 мм |  |  | 4: м; 7: 20,56; 8: 43.52; 10: 894.77 |  |  |  |  | Трубы полипропиленовые для систем водоотведения, диаметр 110 мм
(Материалы-- Сантехнические работы)
144 | ФССЦ-24.3.05.08-0204 | Отвод полипропиленовый 87,5°, для систем водоотведения, диаметр 110 мм |  |  | 4: шт; 7: 2; 8: 7.81; 10: 15.62 |  |  |  |  | Отвод полипропиленовый 87,5°, для систем водоотведения, диаметр 110 мм
(Материалы-- Сантехнические работы)
145 | ФССЦ-24.3.05.15-0102 | Тройник полипропиленовый для систем водоотведения, диаметр 110 мм |  |  | 4: шт; 7: 2; 8: 20.8; 10: 41.6 |  |  |  |  | Тройник полипропиленовый для систем водоотведения, диаметр 110 мм
(Материалы-- Сантехнические работы)
146 | ФССЦ-01.7.19.03-0011 | Манжеты резиновые (прим/Переход резиновый пластик-чугун ф110-123) |  |  | 4: шт; 7: 2; 8: 10; 10: 20 |  |  |  |  | Манжеты резиновые (прим/Переход резиновый пластик-чугун ф110-123)
(Материалы-- Сантехнические работы)
147 | ФССЦ-24.3.05.12-0001 | Ревизия полипропиленовая с крышкой, номинальный внутренний диаметр 100 мм |  |  | 4: шт; 7: 2; 8: 15.18; 10: 30.36 |  |  |  |  | Ревизия полипропиленовая с крышкой, номинальный внутренний диаметр 100 мм
(Материалы-- Сантехнические работы)
148 | ФССЦ-01.7.19.04-0001 | (прим.) Проходка угловая ф75-160 /1шт= до 4 кг/ |  |  | 4: кг; 7: 8; 8: 51.98; 10: 415.84 |  |  |  |  | (прим.) Проходка угловая ф75-160 /1шт= до 4 кг/
(Материалы-- Сантехнические работы)
|  | Объем=2*4 | [21 empty] | Объем=2*4
**** №2 ИЗОЛЯЦИЯ (позиция 3 по спецификации) | [16 empty] | **** №2 ИЗОЛЯЦИЯ (позиция 3 по спецификации)
149 | ФЕР26-01-017-01 | Изоляция изделиями из вспененного каучука, вспененного полиэтилена трубопроводов наружным диметром: до 160 мм трубками |  |  | 4: 10 м; 7: 2,06 |  |  |  |  | Изоляция изделиями из вспененного каучука, вспененного полиэтилена трубопроводов наружным диметром: до 160 мм трубками
|  | Объем=(2*10,3) / 10 | [21 empty] | Объем=(2*10,3) / 10
| Приказ от 04.09.2019 № 519/пр п.6.7.1 | При ремонтно-строительных работах и работах по реконструкции объектов капитального строительства (аналогичных технологическим процессам в новом строительстве, в том числе по возведению новых конструктивных элементов) ОЗП=1,15; ЭМ=1,25 к расх.; ЗПМ=1,25; ТЗ=1,15; ТЗМ=1,25 | [16 empty] | При ремонтно-строительных работах и работах по реконструкции объектов капитального строительства (аналогичных технологическим процессам в новом строительстве, в том числе по возведению новых конструктивных элементов) ОЗП=1,15; ЭМ=1,25 к расх.; ЗПМ=1,25; ТЗ=1,15; ТЗМ=1,25
| 1 | ОТ |  |  | 8: 21.82; 9: 1,15; 10: 51.69; 11: 59,47; 12: 3074 | [6 empty] | ОТ
| 2 | ЭМ |  |  | 8: 17.27; 9: 1,25; 10: 44.47 | [6 empty] | ЭМ
| 3 | в т.ч. ОТм |  |  | 8: 2.9; 9: 1,25; 10: 7.47; 11: 59,47; 12: 444 | [6 empty] | в т.ч. ОТм
| 4 | М |  |  | 8: 89.78; 10: 184.95 | [6 empty] | М
|  | ЗТ |  |  | 4: чел.-ч; 5: 2,2; 6: 1,15; 7: 5,2118 | [7 empty] | ЗТ
|  | ЗТм |  |  | 4: чел.-ч; 5: 0,25; 6: 1,25; 7: 0,64375 | [7 empty] | ЗТм
|  | Итого по расценке |  |  | 8: 128.87; 10: 281.11 | [8 empty] | Итого по расценке
|  | ФОТ |  |  | 10: 59.16; 12: 3518 | [7 empty] | ФОТ
|  | НР Прил. п. 20 Теплоизоляционные работы (сб.26) |  |  | % | 98 | 0,9 | 88,2 |  |  | 52.18 |  | 3103 | [7 empty] | НР Прил. п. 20 Теплоизоляционные работы (сб.26)
|  | СП Прил. п. 20 Теплоизоляционные работы (сб.26) |  |  | % | 55 | 0,85 | 46,75 |  |  | 27.66 |  | 1645 | [7 empty] | СП Прил. п. 20 Теплоизоляционные работы (сб.26)
|  | Всего по позиции |  |  | 10: 360.95 | [9 empty] | Всего по позиции
150 | ФССЦ-12.2.07.04-0221 | Трубки теплоизоляционные из вспененного синтетического каучука для поверхностей с температурой от-50 °C до +110 °C, внутренний диаметр 114 мм, толщина 13 мм |  |  | 4: м; 7: 22,66; 8: 221.07; 10: 5009.45 |  |  |  |  | Трубки теплоизоляционные из вспененного синтетического каучука для поверхностей с температурой от-50 °C до +110 °C, внутренний диаметр 114 мм, толщина 13 мм
(Материалы)
151 | ФЕР12-01-030-01 | Устройство примыканий из ПВХ мембран к трубам по готовому основанию |  |  | 4: 10 м2; 7: 0,06908 |  |  |  |  | Устройство примыканий из ПВХ мембран к трубам по готовому основанию
|  | Объем=(2* 3,14*0,11) / 10 | [21 empty] | Объем=(2* 3,14*0,11) / 10
| Приказ от 04.09.2019 № 519/пр п.6.7.1 | При ремонтно-строительных работах и работах по реконструкции объектов капитального строительства (аналогичных технологическим процессам в новом строительстве, в том числе по возведению новых конструктивных элементов) ОЗП=1,15; ЭМ=1,25 к расх.; ЗПМ=1,25; ТЗ=1,15; ТЗМ=1,25 | [16 empty] | При ремонтно-строительных работах и работах по реконструкции объектов капитального строительства (аналогичных технологическим процессам в новом строительстве, в том числе по возведению новых конструктивных элементов) ОЗП=1,15; ЭМ=1,25 к расх.; ЗПМ=1,25; ТЗ=1,15; ТЗМ=1,25
| 1 | ОТ |  |  | 8: 357.92; 9: 1,15; 10: 28.43; 11: 59,47; 12: 1691 | [6 empty] | ОТ
| 4 | М |  |  | 8: 564.05; 10: 38.96 | [6 empty] | М
|  | ЗТ |  |  | 4: чел.-ч; 5: 41,96; 6: 1,15; 7: 3,3333863 | [7 empty] | ЗТ
|  | Итого по расценке |  |  | 8: 921.97; 10: 67.39 | [8 empty] | Итого по расценке
|  | ФОТ |  |  | 10: 28.43; 12: 1691 | [7 empty] | ФОТ
|  | НР Прил. п. 12 Кровли |  |  | % | 110 | 0,9 | 99 |  |  | 28.15 |  | 1674 | [7 empty] | НР Прил. п. 12 Кровли
|  | СП Прил. п. 12 Кровли |  |  | % | 57 | 0,85 | 48,45 |  |  | 13.77 |  | 819 | [7 empty] | СП Прил. п. 12 Кровли
|  | Всего по позиции |  |  | 10: 109.31 | [9 empty] | Всего по позиции
*** №3 Зонт Зн-4 (2шт.) | [16 empty] | *** №3 Зонт Зн-4 (2шт.)
152 | ФЕР20-02-009-01 | Установка зонтов над шахтами из листовой стали круглого сечения диаметром: 200 мм |  |  | 4: шт; 7: 2 |  |  |  |  | Установка зонтов над шахтами из листовой стали круглого сечения диаметром: 200 мм
| Приказ от 04.09.2019 № 519/пр п.6.7.1 | При ремонтно-строительных работах и работах по реконструкции объектов капитального строительства (аналогичных технологическим процессам в новом строительстве, в том числе по возведению новых конструктивных элементов) ОЗП=1,15; ЭМ=1,25 к расх.; ЗПМ=1,25; ТЗ=1,15; ТЗМ=1,25 | [16 empty] | При ремонтно-строительных работах и работах по реконструкции объектов капитального строительства (аналогичных технологическим процессам в новом строительстве, в том числе по возведению новых конструктивных элементов) ОЗП=1,15; ЭМ=1,25 к расх.; ЗПМ=1,25; ТЗ=1,15; ТЗМ=1,25
| 1 | ОТ |  |  | 8: 3.3; 9: 1,15; 10: 7.59; 11: 59,47; 12: 451 | [6 empty] | ОТ
| 2 | ЭМ |  |  | 8: 1.35; 9: 1,25; 10: 3.38 | [6 empty] | ЭМ
| 3 | в т.ч. ОТм |  |  | 8: 0.12; 9: 1,25; 10: 0.3; 11: 59,47; 12: 18 | [6 empty] | в т.ч. ОТм
| 4 | М |  |  | 8: 2.04; 10: 4.08 | [6 empty] | М
|  | ЗТ |  |  | 4: чел.-ч; 5: 0,36; 6: 1,15; 7: 0,828 | [7 empty] | ЗТ
|  | ЗТм |  |  | 4: чел.-ч; 5: 0,01; 6: 1,25; 7: 0,025 | [7 empty] | ЗТм
|  | Итого по расценке |  |  | 8: 6.69; 10: 15.05 | [8 empty] | Итого по расценке
|  | ФОТ |  |  | 10: 7.89; 12: 469 | [7 empty] | ФОТ
|  | НР Прил. п. 16 Сантехнические работы - внутренние (трубопроводы, водопровод, канализация, отопление, газоснабжение, вентиляция и кондиционирование воздуха) (сб.16--20) |  |  | % | 122 | 0,9 | 109,8 |  |  | 8.66 |  | 515 | [7 empty] | НР Прил. п. 16 Сантехнические работы - внутренние (трубопроводы, водопровод, канализация, отопление, газоснабжение, вентиляция и кондиционирование воздуха) (сб.16--20)
|  | СП Прил. п. 16 Сантехнические работы - внутренние (трубопроводы, водопровод, канализация, отопление, газоснабжение, вентиляция и кондиционирование воздуха) (сб.16--20) |  |  | % | 72 | 0,85 | 61,2 |  |  | 4.83 |  | 287 | [7 empty] | СП Прил. п. 16 Сантехнические работы - внутренние (трубопроводы, водопровод, канализация, отопление, газоснабжение, вентиляция и кондиционирование воздуха) (сб.16--20)
|  | Всего по позиции |  |  | 10: 28.54 | [9 empty] | Всего по позиции
153 | ФССЦ-19.2.02.01-0001 | Зонты вентиляционных систем из листовой и сортовой стали, круглые, диаметр шахты 200 мм |  |  | 4: шт; 7: 2; 8: 138.79; 10: 277.58 |  |  |  |  | Зонты вентиляционных систем из листовой и сортовой стали, круглые, диаметр шахты 200 мм
(Материалы-- Сантехнические работы)
**** №4 Герметизация горизонтальных и вертикальных стыков (позиция 9 по спецификации) | [16 empty] | **** №4 Герметизация горизонтальных и вертикальных стыков (позиция 9 по спецификации)
154 | ФЕР07-05-039-06 | Устройство герметизации горизонтальных и вертикальных стыков стеновых панелей мастикой: вулканизирующейся тиоколовой |  |  | 4: 100 м; 7: 0,11 |  |  |  |  | Устройство герметизации горизонтальных и вертикальных стыков стеновых панелей мастикой: вулканизирующейся тиоколовой
|  | Объем=2*1,1*5/100 | [21 empty] | Объем=2*1,1*5/100
| Приказ от 04.09.2019 № 519/пр п.6.7.1 | При ремонтно-строительных работах и работах по реконструкции объектов капитального строительства (аналогичных технологическим процессам в новом строительстве, в том числе по возведению новых конструктивных элементов) ОЗП=1,15; ЭМ=1,25 к расх.; ЗПМ=1,25; ТЗ=1,15; ТЗМ=1,25 | [16 empty] | При ремонтно-строительных работах и работах по реконструкции объектов капитального строительства (аналогичных технологическим процессам в новом строительстве, в том числе по возведению новых конструктивных элементов) ОЗП=1,15; ЭМ=1,25 к расх.; ЗПМ=1,25; ТЗ=1,15; ТЗМ=1,25
| 1 | ОТ |  |  | 8: 146.93; 9: 1,15; 10: 18.59; 11: 59,47; 12: 1106 | [6 empty] | ОТ
| 2 | ЭМ |  |  | 8: 791.95; 9: 1,25; 10: 108.89 | [6 empty] | ЭМ
| 3 | в т.ч. ОТм |  |  | 8: 37.96; 9: 1,25; 10: 5.22; 11: 59,47; 12: 310 | [6 empty] | в т.ч. ОТм
| 4 | М |  |  | 8: 1558.72; 10: 171.46 | [6 empty] | М
|  | ЗТ |  |  | 4: чел.-ч; 5: 16,2; 6: 1,15; 7: 2,0493 | [7 empty] | ЗТ
|  | ЗТм |  |  | 4: чел.-ч; 5: 3,76; 6: 1,25; 7: 0,517 | [7 empty] | ЗТм
|  | Итого по расценке |  |  | 8: 2497.6; 10: 298.94 | [8 empty] | Итого по расценке
|  | ФОТ |  |  | 10: 23.81; 12: 1416 | [7 empty] | ФОТ
|  | НР Прил. п. 7.1 Бетонные и железобетонные сборные конструкции в строительстве жилых, общественных и административно-бытовых зданий промышленных предприятий |  |  | % | 117 | 0,9 | 105,3 |  |  | 25.07 |  | 1491 | [7 empty] | НР Прил. п. 7.1 Бетонные и железобетонные сборные конструкции в строительстве жилых, общественных и административно-бытовых зданий промышленных предприятий
|  | СП Прил. п. 7.1 Бетонные и железобетонные сборные конструкции в строительстве жилых, общественных и административно-бытовых зданий промышленных предприятий |  |  | % | 80 | 0,85 | 68 |  |  | 16.19 |  | 963 | [7 empty] | СП Прил. п. 7.1 Бетонные и железобетонные сборные конструкции в строительстве жилых, общественных и административно-бытовых зданий промышленных предприятий
|  | Всего по позиции |  |  | 10: 340.2 | [9 empty] | Всего по позиции
|  | Итоги по разделу 8 Выводы фановых стояков (2 шт.) : | [22 empty] | Итоги по разделу 8 Выводы фановых стояков (2 шт.) :
|  | Итого прямые затраты (справочно) |  |  | 10: 7514.67 | [12 empty] | Итого прямые затраты (справочно)
|  | Строительные работы |  |  | 10: 7906.36 | [12 empty] | Строительные работы
|  | в том числе: | [23 empty] | в том числе:
|  | оплата труда |  |  | 10: 230.63 | [12 empty] | оплата труда
|  | эксплуатация машин и механизмов |  |  | 10: 167.36 | [12 empty] | эксплуатация машин и механизмов
|  | в том числе оплата труда машинистов (ОТм) |  |  | 10: 14.5 | [12 empty] | в том числе оплата труда машинистов (ОТм)
|  | материалы |  |  | 10: 7116.68 | [12 empty] | материалы
|  | накладные расходы |  |  | 10: 252.23 | [12 empty] | накладные расходы
|  | сметная прибыль |  |  | 10: 139.46 | [12 empty] | сметная прибыль
|  | Итого ФОТ (справочно) |  |  | 10: 245.13 | [12 empty] | Итого ФОТ (справочно)
|  | Итого накладные расходы (справочно) |  |  | 10: 252.23 | [12 empty] | Итого накладные расходы (справочно)
|  | Итого сметная прибыль (справочно) |  |  | 10: 139.46 | [12 empty] | Итого сметная прибыль (справочно)
|  | Итого по разделу 8 Выводы фановых стояков (2 шт.) |  |  | 10: 7906.36 | [13 empty] | Итого по разделу 8 Выводы фановых стояков (2 шт.)
Раздел 9. Ограждение кровли ОГ-1 | [15 empty] | Раздел 9. Ограждение кровли ОГ-1
ПРОЕКТ К-113-2020-(12.25) -АС | [16 empty] | ПРОЕКТ К-113-2020-(12.25) -АС
****** ДЕМОНТАЖ учтён в ЛСР Демонтажные работы | [16 empty] | ****** ДЕМОНТАЖ учтён в ЛСР Демонтажные работы
ОГ-1 (l=151.2м.п.) ==== лист 2, 4 и СПЕЦИФИКАЦИЯ (лист 18 ) ====== | [16 empty] | ОГ-1 (l=151.2м.п.) ==== лист 2, 4 и СПЕЦИФИКАЦИЯ (лист 18 ) ======
**** №1 (позиция 7--10 по спецификации) | [16 empty] | **** №1 (позиция 7--10 по спецификации)
155 | ФЕРр69-2-4 | Сверление отверстий: в деревянных конструкциях электродрелью диаметром до 10 мм глубиной до 20 см |  |  | 4: 100 отверстий; 7: 3,78 |  |  |  |  | Сверление отверстий: в деревянных конструкциях электродрелью диаметром до 10 мм глубиной до 20 см
|  | Объем=378 / 100 | [21 empty] | Объем=378 / 100
| 1 | ОТ |  |  | 8: 89.57; 10: 338.57; 11: 59,47; 12: 20135 | [6 empty] | ОТ
|  | ЗТ |  |  | 4: чел.-ч; 5: 10,5; 7: 39,69 | [7 empty] | ЗТ
|  | Итого по расценке |  |  | 8: 89.57; 10: 338.57 | [8 empty] | Итого по расценке
|  | ФОТ |  |  | 10: 338.57; 12: 20135 | [7 empty] | ФОТ
|  | НР Прил. п. 103 Прочие ремонтно-строительные работы (сб.69) |  |  | 4: %; 5: 93; 7: 93; 10: 314.87; 12: 18726 | [7 empty] | НР Прил. п. 103 Прочие ремонтно-строительные работы (сб.69)
|  | СП Прил. п. 103 Прочие ремонтно-строительные работы (сб.69) |  |  | 4: %; 5: 44; 7: 44; 10: 148.97; 12: 8859 | [7 empty] | СП Прил. п. 103 Прочие ремонтно-строительные работы (сб.69)
|  | Всего по позиции |  |  | 10: 802.41 | [9 empty] | Всего по позиции
156 | ФЕРр69-2-6 | Сверление отверстий: на каждые 10 мм диаметра свыше 10 мм добавлять к расценке 69-2-4 /К=0,2 проект Ф12/ |  |  | 4: 100 отверстий; 7: 3,78 |  |  |  |  | Сверление отверстий: на каждые 10 мм диаметра свыше 10 мм добавлять к расценке 69-2-4 /К=0,2 проект Ф12/
|  | Объем=378 / 100 | [21 empty] | Объем=378 / 100
|  | К=0,2 проект Ф12 ПЗ=0,2 (ОЗП=0,2; ЭМ=0,2 к расх.; ЗПМ=0,2; МАТ=0,2 к расх.; ТЗ=0,2; ТЗМ=0,2) | [16 empty] | К=0,2 проект Ф12 ПЗ=0,2 (ОЗП=0,2; ЭМ=0,2 к расх.; ЗПМ=0,2; МАТ=0,2 к расх.; ТЗ=0,2; ТЗМ=0,2)
| 1 | ОТ |  |  | 8: 31.39; 9: 0,2; 10: 23.73; 11: 59,47; 12: 1411 | [6 empty] | ОТ
|  | ЗТ |  |  | 4: чел.-ч; 5: 3,68; 6: 0,2; 7: 2,78208 | [7 empty] | ЗТ
|  | Итого по расценке |  |  | 8: 31.39; 10: 23.73 | [8 empty] | Итого по расценке
|  | ФОТ |  |  | 10: 23.73; 12: 1411 | [7 empty] | ФОТ
|  | НР Прил. п. 103 Прочие ремонтно-строительные работы (сб.69) |  |  | 4: %; 5: 93; 7: 93; 10: 22.07; 12: 1312 | [7 empty] | НР Прил. п. 103 Прочие ремонтно-строительные работы (сб.69)
|  | СП Прил. п. 103 Прочие ремонтно-строительные работы (сб.69) |  |  | 4: %; 5: 44; 7: 44; 10: 10.44; 12: 621 | [7 empty] | СП Прил. п. 103 Прочие ремонтно-строительные работы (сб.69)
|  | Всего по позиции |  |  | 10: 56.24 | [9 empty] | Всего по позиции
157 | ФЕР09-05-003-01 | Постановка болтов: строительных с гайками и шайбами |  |  | 4: 100 шт; 7: 3,78 |  |  |  |  | Постановка болтов: строительных с гайками и шайбами
|  | Объем=378 / 100 | [21 empty] | Объем=378 / 100
| Приказ от 04.09.2019 № 519/пр п.6.7.1 | При ремонтно-строительных работах и работах по реконструкции объектов капитального строительства (аналогичных технологическим процессам в новом строительстве, в том числе по возведению новых конструктивных элементов) ОЗП=1,15; ЭМ=1,25 к расх.; ЗПМ=1,25; ТЗ=1,15; ТЗМ=1,25 | [16 empty] | При ремонтно-строительных работах и работах по реконструкции объектов капитального строительства (аналогичных технологическим процессам в новом строительстве, в том числе по возведению новых конструктивных элементов) ОЗП=1,15; ЭМ=1,25 к расх.; ЗПМ=1,25; ТЗ=1,15; ТЗМ=1,25
| 1 | ОТ |  |  | 8: 107.93; 9: 1,15; 10: 469.17; 11: 59,47; 12: 27902 | [6 empty] | ОТ
| 2 | ЭМ |  |  | 8: 1.84; 9: 1,25; 10: 8.69 | [6 empty] | ЭМ
| 3 | в т.ч. ОТм |  |  | 8: 0.32; 9: 1,25; 10: 1.51; 11: 59,47; 12: 90 | [6 empty] | в т.ч. ОТм
|  | ЗТ |  |  | 4: чел.-ч; 5: 11,9; 6: 1,15; 7: 51,7293 | [7 empty] | ЗТ
|  | ЗТм |  |  | 4: чел.-ч; 5: 0,03; 6: 1,25; 7: 0,14175 | [7 empty] | ЗТм
|  | Итого по расценке |  |  | 8: 109.77; 10: 477.86 | [8 empty] | Итого по расценке
|  | ФОТ |  |  | 10: 470.68; 12: 27992 | [7 empty] | ФОТ
|  | НР Прил. п. 9 Строительные металлические конструкции (за исключением пункта 9.1) |  |  | % | 94 | 0,9 | 84,6 |  |  | 398.2 |  | 23681 | [7 empty] | НР Прил. п. 9 Строительные металлические конструкции (за исключением пункта 9.1)
|  | СП Прил. п. 9 Строительные металлические конструкции (за исключением пункта 9.1) |  |  | % | 62 | 0,85 | 52,7 |  |  | 248.05 |  | 14752 | [7 empty] | СП Прил. п. 9 Строительные металлические конструкции (за исключением пункта 9.1)
|  | Всего по позиции |  |  | 10: 1124.11 | [9 empty] | Всего по позиции
158 | ФССЦ-01.7.15.03-0034 | Болты с гайками и шайбами оцинкованные, диаметр 12 мм /1шт.= до 0,23кг/ |  |  | 4: кг; 7: 86,94; 8: 25.76; 10: 2239.57 |  |  |  |  | Болты с гайками и шайбами оцинкованные, диаметр 12 мм /1шт.= до 0,23кг/
(Материалы)
|  | Объем=378*0,23 | [21 empty] | Объем=378*0,23
**** №2 (позиция 1--6 по спецификации) | [16 empty] | **** №2 (позиция 1--6 по спецификации)
159 | ФЕР12-01-012-01 | Ограждение кровель перилами |  |  | 4: 100 м; 7: 1,512 |  |  |  |  | Ограждение кровель перилами
|  | Объем=151.2 / 100 | [21 empty] | Объем=151.2 / 100
| Приказ от 04.09.2019 № 519/пр п.6.7.1 | При ремонтно-строительных работах и работах по реконструкции объектов капитального строительства (аналогичных технологическим процессам в новом строительстве, в том числе по возведению новых конструктивных элементов) ОЗП=1,15; ЭМ=1,25 к расх.; ЗПМ=1,25; ТЗ=1,15; ТЗМ=1,25 | [16 empty] | При ремонтно-строительных работах и работах по реконструкции объектов капитального строительства (аналогичных технологическим процессам в новом строительстве, в том числе по возведению новых конструктивных элементов) ОЗП=1,15; ЭМ=1,25 к расх.; ЗПМ=1,25; ТЗ=1,15; ТЗМ=1,25
| 1 | ОТ |  |  | 8: 52.27; 9: 1,15; 10: 90.89; 11: 59,47; 12: 5405 | [6 empty] | ОТ
| 2 | ЭМ |  |  | 8: 48.51; 9: 1,25; 10: 91.68 | [6 empty] | ЭМ
| 3 | в т.ч. ОТм |  |  | 8: 5.29; 9: 1,25; 10: 10; 11: 59,47; 12: 595 | [6 empty] | в т.ч. ОТм
| 4 | М |  |  | 8: 19.41; 10: 29.35 | [6 empty] | М
|  | ЗТ |  |  | 4: чел.-ч; 5: 5,9; 6: 1,15; 7: 10,25892 | [7 empty] | ЗТ
|  | ЗТм |  |  | 4: чел.-ч; 5: 0,41; 6: 1,25; 7: 0,7749 | [7 empty] | ЗТм
|  | Итого по расценке |  |  | 8: 120.19; 10: 211.92 | [8 empty] | Итого по расценке
|  | ФОТ |  |  | 10: 100.89; 12: 6000 | [7 empty] | ФОТ
|  | НР Прил. п. 12 Кровли |  |  | % | 110 | 0,9 | 99 |  |  | 99.88 |  | 5940 | [7 empty] | НР Прил. п. 12 Кровли
|  | СП Прил. п. 12 Кровли |  |  | % | 57 | 0,85 | 48,45 |  |  | 48.88 |  | 2907 | [7 empty] | СП Прил. п. 12 Кровли
|  | Всего по позиции |  |  | 10: 360.68 | [9 empty] | Всего по позиции
160 | ФССЦ-07.2.07.13-0071 | Конструкции стальные перил |  |  | 4: т; 7: 1,8008; 8: 12091.04; 10: 21773.54 |  |  |  |  | Конструкции стальные перил
(Материалы--Строительные металлические конструкции)
|  | Объем=(477.8+302.4+252.0 +254.5+514.1)/1000 | [21 empty] | Объем=(477.8+302.4+252.0 +254.5+514.1)/1000
161 | ФССЦ-11.1.03.06-0094 | Доска обрезная, хвойных пород, ширина 75-150 мм, толщина 44 мм и более, длина 4-6,5 м, сорт II |  |  | 4: м3; 7: 1; 8: 1320; 10: 1320 |  |  |  |  | Доска обрезная, хвойных пород, ширина 75-150 мм, толщина 44 мм и более, длина 4-6,5 м, сорт II
(Материалы для строительных работ)
**** №3 (позиция 11 по спецификации) | [16 empty] | **** №3 (позиция 11 по спецификации)
162 | ФЕР12-01-001-05 | Наклейка рулонных материалов из наплавляемых материалов: в два слоя |  |  | 4: 100 м2; 7: 0,378 |  |  |  |  | Наклейка рулонных материалов из наплавляемых материалов: в два слоя
|  | Объем=37.8 / 100 | [21 empty] | Объем=37.8 / 100
| Приказ от 04.09.2019 № 519/пр п.6.7.1 | При ремонтно-строительных работах и работах по реконструкции объектов капитального строительства (аналогичных технологическим процессам в новом строительстве, в том числе по возведению новых конструктивных элементов) ОЗП=1,15; ЭМ=1,25 к расх.; ЗПМ=1,25; ТЗ=1,15; ТЗМ=1,25 | [16 empty] | При ремонтно-строительных работах и работах по реконструкции объектов капитального строительства (аналогичных технологическим процессам в новом строительстве, в том числе по возведению новых конструктивных элементов) ОЗП=1,15; ЭМ=1,25 к расх.; ЗПМ=1,25; ТЗ=1,15; ТЗМ=1,25
| 1 | ОТ |  |  | 8: 129.72; 9: 1,15; 10: 56.39; 11: 59,47; 12: 3354 | [6 empty] | ОТ
| 2 | ЭМ |  |  | 8: 23.99; 9: 1,25; 10: 11.34 | [6 empty] | ЭМ
| 3 | в т.ч. ОТм |  |  | 8: 3.64; 9: 1,25; 10: 1.72; 11: 59,47; 12: 102 | [6 empty] | в т.ч. ОТм
| 4 | М |  |  | 8: 182.33; 10: 68.92 | [6 empty] | М
|  | ЗТ |  |  | 4: чел.-ч; 5: 13,8; 6: 1,15; 7: 5,99886 | [7 empty] | ЗТ
|  | ЗТм |  |  | 4: чел.-ч; 5: 0,28; 6: 1,25; 7: 0,1323 | [7 empty] | ЗТм
|  | Итого по расценке |  |  | 8: 336.04; 10: 136.65 | [8 empty] | Итого по расценке
|  | ФОТ |  |  | 10: 58.11; 12: 3456 | [7 empty] | ФОТ
|  | НР Прил. п. 12 Кровли |  |  | % | 110 | 0,9 | 99 |  |  | 57.53 |  | 3421 | [7 empty] | НР Прил. п. 12 Кровли
|  | СП Прил. п. 12 Кровли |  |  | % | 57 | 0,85 | 48,45 |  |  | 28.15 |  | 1674 | [7 empty] | СП Прил. п. 12 Кровли
|  | Всего по позиции |  |  | 10: 222.33 | [9 empty] | Всего по позиции
163 | ФССЦ-12.1.02.08-0131 | Стекломаст с посыпкой пылевидной или с полиэтиленовой пленкой |  |  | 4: м2; 7: 86,18; 8: 18.55; 10: 1598.64 |  |  |  |  | Стекломаст с посыпкой пылевидной или с полиэтиленовой пленкой
(Материалы)
|  | Объем=43,47+42,71 | [21 empty] | Объем=43,47+42,71
**** Окраска металлических конструкций | [16 empty] | **** Окраска металлических конструкций
164 | ФЕР13-03-002-04 | Огрунтовка металлических поверхностей за один раз: грунтовкой ГФ-021 |  |  | 4: 100 м2; 7: 0,721 |  |  |  |  | Огрунтовка металлических поверхностей за один раз: грунтовкой ГФ-021
|  | Объем=72.1 / 100 | [21 empty] | Объем=72.1 / 100
| ОП п.1.13.7 | При нанесении лакокрасочных материалов ручным способом ОЗП=1,1; ТЗ=1,1 | [16 empty] | При нанесении лакокрасочных материалов ручным способом ОЗП=1,1; ТЗ=1,1
| Приказ от 04.09.2019 № 519/пр п.6.7.1 | При ремонтно-строительных работах и работах по реконструкции объектов капитального строительства (аналогичных технологическим процессам в новом строительстве, в том числе по возведению новых конструктивных элементов) ОЗП=1,15; ЭМ=1,25 к расх.; ЗПМ=1,25; ТЗ=1,15; ТЗМ=1,25 | [16 empty] | При ремонтно-строительных работах и работах по реконструкции объектов капитального строительства (аналогичных технологическим процессам в новом строительстве, в том числе по возведению новых конструктивных элементов) ОЗП=1,15; ЭМ=1,25 к расх.; ЗПМ=1,25; ТЗ=1,15; ТЗМ=1,25
| 1 | ОТ |  |  | 8: 56.55; 9: 1,1*1,15; 10: 51.58; 11: 59,47; 12: 3067 | [6 empty] | ОТ
| 2 | ЭМ |  |  | 8: 9.22; 9: 1,25; 10: 8.31 | [6 empty] | ЭМ
| 3 | в т.ч. ОТм |  |  | 8: 0.22; 9: 1,25; 10: 0.2; 11: 59,47; 12: 12 | [6 empty] | в т.ч. ОТм
| 4 | М |  |  | 8: 152.04; 10: 109.62 | [6 empty] | М
|  | ЗТ |  |  | 4: чел.-ч; 5: 5,31; 6: 1,1*1,15; 7: 4,8430652 | [7 empty] | ЗТ
|  | ЗТм |  |  | 4: чел.-ч; 5: 0,02; 6: 1,25; 7: 0,018025 | [7 empty] | ЗТм
|  | Итого по расценке |  |  | 8: 217.81; 10: 169.51 | [8 empty] | Итого по расценке
|  | ФОТ |  |  | 10: 51.78; 12: 3079 | [7 empty] | ФОТ
|  | НР Прил. п. 13 Защита строительных конструкций и оборудования от коррозии |  |  | % | 95 | 0,9 | 85,5 |  |  | 44.27 |  | 2633 | [7 empty] | НР Прил. п. 13 Защита строительных конструкций и оборудования от коррозии
|  | СП Прил. п. 13 Защита строительных конструкций и оборудования от коррозии |  |  | % | 51 | 0,85 | 43,35 |  |  | 22.45 |  | 1335 | [7 empty] | СП Прил. п. 13 Защита строительных конструкций и оборудования от коррозии
|  | Всего по позиции |  |  | 10: 236.23 | [9 empty] | Всего по позиции
165 | ФЕР13-03-004-26 | Окраска металлических огрунтованных поверхностей: эмалью ПФ-115 |  |  | 4: 100 м2; 7: 0,721 |  |  |  |  | Окраска металлических огрунтованных поверхностей: эмалью ПФ-115
|  | Объем=72.1 / 100 | [21 empty] | Объем=72.1 / 100
| ОП п.1.13.7 | При нанесении лакокрасочных материалов ручным способом ОЗП=1,1; ТЗ=1,1 | [16 empty] | При нанесении лакокрасочных материалов ручным способом ОЗП=1,1; ТЗ=1,1
| Приказ от 04.09.2019 № 519/пр п.6.7.1 | При ремонтно-строительных работах и работах по реконструкции объектов капитального строительства (аналогичных технологическим процессам в новом строительстве, в том числе по возведению новых конструктивных элементов) ОЗП=1,15; ЭМ=1,25 к расх.; ЗПМ=1,25; ТЗ=1,15; ТЗМ=1,25 | [16 empty] | При ремонтно-строительных работах и работах по реконструкции объектов капитального строительства (аналогичных технологическим процессам в новом строительстве, в том числе по возведению новых конструктивных элементов) ОЗП=1,15; ЭМ=1,25 к расх.; ЗПМ=1,25; ТЗ=1,15; ТЗМ=1,25
| 1 | ОТ |  |  | 8: 19.32; 9: 1,1*1,15; 10: 17.62; 11: 59,47; 12: 1048 | [6 empty] | ОТ
| 2 | ЭМ |  |  | 8: 6.01; 9: 1,25; 10: 5.42 | [6 empty] | ЭМ
| 3 | в т.ч. ОТм |  |  | 8: 0.22; 9: 1,25; 10: 0.2; 11: 59,47; 12: 12 | [6 empty] | в т.ч. ОТм
| 4 | М |  |  | 8: 138.16; 10: 99.61 | [6 empty] | М
|  | ЗТ |  |  | 4: чел.-ч; 5: 2,13; 6: 1,1*1,15; 7: 1,9426985 | [7 empty] | ЗТ
|  | ЗТм |  |  | 4: чел.-ч; 5: 0,02; 6: 1,25; 7: 0,018025 | [7 empty] | ЗТм
|  | Итого по расценке |  |  | 8: 163.49; 10: 122.65 | [8 empty] | Итого по расценке
|  | ФОТ |  |  | 10: 17.82; 12: 1060 | [7 empty] | ФОТ
|  | НР Прил. п. 13 Защита строительных конструкций и оборудования от коррозии |  |  | % | 95 | 0,9 | 85,5 |  |  | 15.24 |  | 906 | [7 empty] | НР Прил. п. 13 Защита строительных конструкций и оборудования от коррозии
|  | СП Прил. п. 13 Защита строительных конструкций и оборудования от коррозии |  |  | % | 51 | 0,85 | 43,35 |  |  | 7.72 |  | 460 | [7 empty] | СП Прил. п. 13 Защита строительных конструкций и оборудования от коррозии
|  | Всего по позиции |  |  | 10: 145.61 | [9 empty] | Всего по позиции
|  | Итоги по разделу 9 Ограждение кровли ОГ-1 : | [22 empty] | Итоги по разделу 9 Ограждение кровли ОГ-1 :
|  | Итого прямые затраты (справочно) |  |  | 10: 28412.64 | [12 empty] | Итого прямые затраты (справочно)
|  | Строительные работы |  |  | 10: 29879.36 | [12 empty] | Строительные работы
|  | в том числе: | [23 empty] | в том числе:
|  | оплата труда |  |  | 10: 1047.95 | [12 empty] | оплата труда
|  | эксплуатация машин и механизмов |  |  | 10: 125.44 | [12 empty] | эксплуатация машин и механизмов
|  | в том числе оплата труда машинистов (ОТм) |  |  | 10: 13.63 | [12 empty] | в том числе оплата труда машинистов (ОТм)
|  | материалы |  |  | 10: 27239.25 | [12 empty] | материалы
|  | накладные расходы |  |  | 10: 952.06 | [12 empty] | накладные расходы
|  | сметная прибыль |  |  | 10: 514.66 | [12 empty] | сметная прибыль
|  | Итого ФОТ (справочно) |  |  | 10: 1061.58 | [12 empty] | Итого ФОТ (справочно)
|  | Итого накладные расходы (справочно) |  |  | 10: 952.06 | [12 empty] | Итого накладные расходы (справочно)
|  | Итого сметная прибыль (справочно) |  |  | 10: 514.66 | [12 empty] | Итого сметная прибыль (справочно)
|  | Итого по разделу 9 Ограждение кровли ОГ-1 |  |  | 10: 29879.36 | [13 empty] | Итого по разделу 9 Ограждение кровли ОГ-1
Раздел 10. УСТРОЙСТВО СТРАХОВОЧНОЕ | [15 empty] | Раздел 10. УСТРОЙСТВО СТРАХОВОЧНОЕ
ПРОЕКТ К-113-2020-(12.25) -АС | [16 empty] | ПРОЕКТ К-113-2020-(12.25) -АС
****** ДЕМОНТАЖ учтён в ЛСР Демонтажные работы | [16 empty] | ****** ДЕМОНТАЖ учтён в ЛСР Демонтажные работы
******* лист 2, 4 и СПЕЦИФИКАЦИЯ (лист 19 ) ====== | [16 empty] | ******* лист 2, 4 и СПЕЦИФИКАЦИЯ (лист 19 ) ======
Сверление отверстий | [16 empty] | Сверление отверстий
166 | ФЕРр69-2-4 | Сверление отверстий: в деревянных конструкциях электродрелью диаметром до 10 мм глубиной до 20 см |  |  | 4: 100 отверстий; 7: 0,1 |  |  |  |  | Сверление отверстий: в деревянных конструкциях электродрелью диаметром до 10 мм глубиной до 20 см
|  | Объем=10 / 100 | [21 empty] | Объем=10 / 100
| 1 | ОТ |  |  | 8: 89.57; 10: 8.96; 11: 59,47; 12: 533 | [6 empty] | ОТ
|  | ЗТ |  |  | 4: чел.-ч; 5: 10,5; 7: 1,05 | [7 empty] | ЗТ
|  | Итого по расценке |  |  | 8: 89.57; 10: 8.96 | [8 empty] | Итого по расценке
|  | ФОТ |  |  | 10: 8.96; 12: 533 | [7 empty] | ФОТ
|  | НР Прил. п. 103 Прочие ремонтно-строительные работы (сб.69) |  |  | 4: %; 5: 93; 7: 93; 10: 8.33; 12: 496 | [7 empty] | НР Прил. п. 103 Прочие ремонтно-строительные работы (сб.69)
|  | СП Прил. п. 103 Прочие ремонтно-строительные работы (сб.69) |  |  | 4: %; 5: 44; 7: 44; 10: 3.94; 12: 235 | [7 empty] | СП Прил. п. 103 Прочие ремонтно-строительные работы (сб.69)
|  | Всего по позиции |  |  | 10: 21.23 | [9 empty] | Всего по позиции
167 | ФЕРр69-2-6 | Сверление отверстий: на каждые 10 мм диаметра свыше 10 мм добавлять к расценке 69-2-4 /К=0,6 проект Ф16/ |  |  | 4: 100 отверстий; 7: 0,1 |  |  |  |  | Сверление отверстий: на каждые 10 мм диаметра свыше 10 мм добавлять к расценке 69-2-4 /К=0,6 проект Ф16/
|  | Объем=10 / 100 | [21 empty] | Объем=10 / 100
|  | К=0,6 проект Ф16 ПЗ=0,6 (ОЗП=0,6; ЭМ=0,6 к расх.; ЗПМ=0,6; МАТ=0,6 к расх.; ТЗ=0,6; ТЗМ=0,6) | [16 empty] | К=0,6 проект Ф16 ПЗ=0,6 (ОЗП=0,6; ЭМ=0,6 к расх.; ЗПМ=0,6; МАТ=0,6 к расх.; ТЗ=0,6; ТЗМ=0,6)
| 1 | ОТ |  |  | 8: 31.39; 9: 0,6; 10: 1.88; 11: 59,47; 12: 112 | [6 empty] | ОТ
|  | ЗТ |  |  | 4: чел.-ч; 5: 3,68; 6: 0,6; 7: 0,2208 | [7 empty] | ЗТ
|  | Итого по расценке |  |  | 8: 31.39; 10: 1.88 | [8 empty] | Итого по расценке
|  | ФОТ |  |  | 10: 1.88; 12: 112 | [7 empty] | ФОТ
|  | НР Прил. п. 103 Прочие ремонтно-строительные работы (сб.69) |  |  | 4: %; 5: 93; 7: 93; 10: 1.75; 12: 104 | [7 empty] | НР Прил. п. 103 Прочие ремонтно-строительные работы (сб.69)
|  | СП Прил. п. 103 Прочие ремонтно-строительные работы (сб.69) |  |  | 4: %; 5: 44; 7: 44; 10: 0.83; 12: 49 | [7 empty] | СП Прил. п. 103 Прочие ремонтно-строительные работы (сб.69)
|  | Всего по позиции |  |  | 10: 4.46 | [9 empty] | Всего по позиции
168 | ФЕРр69-2-5 | на каждые 5 см глубины свыше 20 см добавлять к расценке 69-2-4 /К=3 /всего L=350 мм/ |  |  | 4: 100 отверстий; 7: 0,1 |  |  |  |  | на каждые 5 см глубины свыше 20 см добавлять к расценке 69-2-4 /К=3 /всего L=350 мм/
|  | Объем=10 / 100 | [21 empty] | Объем=10 / 100
|  | К=3 ПЗ=3 (ОЗП=3; ЭМ=3 к расх.; ЗПМ=3; МАТ=3 к расх.; ТЗ=3; ТЗМ=3) | [16 empty] | К=3 ПЗ=3 (ОЗП=3; ЭМ=3 к расх.; ЗПМ=3; МАТ=3 к расх.; ТЗ=3; ТЗМ=3)
| 1 | ОТ |  |  | 8: 22.43; 9: 3; 10: 6.73; 11: 59,47; 12: 400 | [6 empty] | ОТ
|  | ЗТ |  |  | 4: чел.-ч; 5: 2,63; 6: 3; 7: 0,789 | [7 empty] | ЗТ
|  | Итого по расценке |  |  | 8: 22.43; 10: 6.73 | [8 empty] | Итого по расценке
|  | ФОТ |  |  | 10: 6.73; 12: 400 | [7 empty] | ФОТ
|  | НР Прил. п. 103 Прочие ремонтно-строительные работы (сб.69) |  |  | 4: %; 5: 93; 7: 93; 10: 6.26; 12: 372 | [7 empty] | НР Прил. п. 103 Прочие ремонтно-строительные работы (сб.69)
|  | СП Прил. п. 103 Прочие ремонтно-строительные работы (сб.69) |  |  | 4: %; 5: 44; 7: 44; 10: 2.96; 12: 176 | [7 empty] | СП Прил. п. 103 Прочие ремонтно-строительные работы (сб.69)
|  | Всего по позиции |  |  | 10: 15.95 | [9 empty] | Всего по позиции
Элементы для крепления страховочной верёвки (10шт.) 1 пм. конька кробли 2 крепления (10 шт) | [16 empty] | Элементы для крепления страховочной верёвки (10шт.) 1 пм. конька кробли 2 крепления (10 шт)
169 | ФЕР09-05-003-01 | Постановка болтов: строительных с гайками и шайбами |  |  | 4: 100 шт; 7: 0,1 |  |  |  |  | Постановка болтов: строительных с гайками и шайбами
|  | Объем=10 / 100 | [21 empty] | Объем=10 / 100
| Приказ от 04.09.2019 № 519/пр п.6.7.1 | При ремонтно-строительных работах и работах по реконструкции объектов капитального строительства (аналогичных технологическим процессам в новом строительстве, в том числе по возведению новых конструктивных элементов) ОЗП=1,15; ЭМ=1,25 к расх.; ЗПМ=1,25; ТЗ=1,15; ТЗМ=1,25 | [16 empty] | При ремонтно-строительных работах и работах по реконструкции объектов капитального строительства (аналогичных технологическим процессам в новом строительстве, в том числе по возведению новых конструктивных элементов) ОЗП=1,15; ЭМ=1,25 к расх.; ЗПМ=1,25; ТЗ=1,15; ТЗМ=1,25
| 1 | ОТ |  |  | 8: 107.93; 9: 1,15; 10: 12.41; 11: 59,47; 12: 738 | [6 empty] | ОТ
| 2 | ЭМ |  |  | 8: 1.84; 9: 1,25; 10: 0.23 | [6 empty] | ЭМ
| 3 | в т.ч. ОТм |  |  | 8: 0.32; 9: 1,25; 10: 0.04; 11: 59,47; 12: 2 | [6 empty] | в т.ч. ОТм
|  | ЗТ |  |  | 4: чел.-ч; 5: 11,9; 6: 1,15; 7: 1,3685 | [7 empty] | ЗТ
|  | ЗТм |  |  | 4: чел.-ч; 5: 0,03; 6: 1,25; 7: 0,00375 | [7 empty] | ЗТм
|  | Итого по расценке |  |  | 8: 109.77; 10: 12.64 | [8 empty] | Итого по расценке
|  | ФОТ |  |  | 10: 12.45; 12: 740 | [7 empty] | ФОТ
|  | НР Прил. п. 9 Строительные металлические конструкции (за исключением пункта 9.1) |  |  | % | 94 | 0,9 | 84,6 |  |  | 10.53 |  | 626 | [7 empty] | НР Прил. п. 9 Строительные металлические конструкции (за исключением пункта 9.1)
|  | СП Прил. п. 9 Строительные металлические конструкции (за исключением пункта 9.1) |  |  | % | 62 | 0,85 | 52,7 |  |  | 6.56 |  | 390 | [7 empty] | СП Прил. п. 9 Строительные металлические конструкции (за исключением пункта 9.1)
|  | Всего по позиции |  |  | 10: 29.73 | [9 empty] | Всего по позиции
170 | ФССЦ-08.4.03.02-0006 | Сталь арматурная, горячекатаная, гладкая, класс А-I, диаметр 16 мм |  |  | 4: т; 7: 0,00396; 8: 5650; 10: 22.37 |  |  |  |  | Сталь арматурная, горячекатаная, гладкая, класс А-I, диаметр 16 мм
(Материалы для строительных работ)
|  | Объем=3.96 /1000 | [21 empty] | Объем=3.96 /1000
171 | ФССЦ-08.3.07.01-0053 | Сталь полосовая: 50х6 мм, /прим/ (проект 60х6мм) |  |  | 4: т; 7: 0,004; 8: 6726.18; 10: 26.9 |  |  |  |  | Сталь полосовая: 50х6 мм, /прим/ (проект 60х6мм)
(Материалы для строительных работ)
|  | Объем=4,0 /1000 | [21 empty] | Объем=4,0 /1000
172 | ФССЦ-01.7.15.05-0015 | Гайки шестигранные, диаметр резьбы 16 мм (1 шт.= до 0,05кг) |  |  | 4: т; 7: 0,001; 8: 10080.84; 10: 10.08 |  |  |  |  | Гайки шестигранные, диаметр резьбы 16 мм (1 шт.= до 0,05кг)
(Материалы для строительных работ)
|  | Объем=20 *0,05 /1000 | [21 empty] | Объем=20 *0,05 /1000
173 | ФССЦ-11.1.03.06-0094 | Доска обрезная, хвойных пород, ширина 75-150 мм, толщина 44 мм и более, длина 4-6,5 м, сорт II |  |  | 4: м3; 7: 0,1; 8: 1320; 10: 132 |  |  |  |  | Доска обрезная, хвойных пород, ширина 75-150 мм, толщина 44 мм и более, длина 4-6,5 м, сорт II
(Материалы для строительных работ)
174 | ФССЦ-01.7.19.04-0024 | Пластины резиновые технические типа ТМКЩ, толщина от 2 до 40 мм (1шт= до 0,02кг) |  |  | 4: кг; 7: 0,2; 8: 15.03; 10: 3.01 |  |  |  |  | Пластины резиновые технические типа ТМКЩ, толщина от 2 до 40 мм (1шт= до 0,02кг)
(Материалы для строительных работ)
|  | Объем=10*0,02 | [21 empty] | Объем=10*0,02
Окраска металлических поверхностей | [16 empty] | Окраска металлических поверхностей
175 | ФЕР13-03-002-04 | Огрунтовка металлических поверхностей за один раз: грунтовкой ГФ-021 |  |  | 4: 100 м2; 7: 0,0068 |  |  |  |  | Огрунтовка металлических поверхностей за один раз: грунтовкой ГФ-021
|  | Объем=0,68 / 100 | [21 empty] | Объем=0,68 / 100
| ОП п.1.13.7 | При нанесении лакокрасочных материалов ручным способом ОЗП=1,1; ТЗ=1,1 | [16 empty] | При нанесении лакокрасочных материалов ручным способом ОЗП=1,1; ТЗ=1,1
| Приказ от 04.09.2019 № 519/пр п.6.7.1 | При ремонтно-строительных работах и работах по реконструкции объектов капитального строительства (аналогичных технологическим процессам в новом строительстве, в том числе по возведению новых конструктивных элементов) ОЗП=1,15; ЭМ=1,25 к расх.; ЗПМ=1,25; ТЗ=1,15; ТЗМ=1,25 | [16 empty] | При ремонтно-строительных работах и работах по реконструкции объектов капитального строительства (аналогичных технологическим процессам в новом строительстве, в том числе по возведению новых конструктивных элементов) ОЗП=1,15; ЭМ=1,25 к расх.; ЗПМ=1,25; ТЗ=1,15; ТЗМ=1,25
| 1 | ОТ |  |  | 8: 56.55; 9: 1,1*1,15; 10: 0.49; 11: 59,47; 12: 29 | [6 empty] | ОТ
| 2 | ЭМ |  |  | 8: 9.22; 9: 1,25; 10: 0.08 | [6 empty] | ЭМ
| 3 | в т.ч. ОТм |  |  | 8: 0.22; 9: 1,25; 10: 0; 11: 59,47 | [6 empty] | в т.ч. ОТм
| 4 | М |  |  | 8: 152.04; 10: 1.03 | [6 empty] | М
|  | ЗТ |  |  | 4: чел.-ч; 5: 5,31; 6: 1,1*1,15; 7: 0,0456766 | [7 empty] | ЗТ
|  | ЗТм |  |  | 4: чел.-ч; 5: 0,02; 6: 1,25; 7: 0,00017 | [7 empty] | ЗТм
|  | Итого по расценке |  |  | 8: 217.81; 10: 1.6 | [8 empty] | Итого по расценке
|  | ФОТ |  |  | 10: 0.49; 12: 29 | [7 empty] | ФОТ
|  | НР Прил. п. 13 Защита строительных конструкций и оборудования от коррозии |  |  | % | 95 | 0,9 | 85,5 |  |  | 0.42 |  | 25 | [7 empty] | НР Прил. п. 13 Защита строительных конструкций и оборудования от коррозии
|  | СП Прил. п. 13 Защита строительных конструкций и оборудования от коррозии |  |  | % | 51 | 0,85 | 43,35 |  |  | 0.21 |  | 13 | [7 empty] | СП Прил. п. 13 Защита строительных конструкций и оборудования от коррозии
|  | Всего по позиции |  |  | 10: 2.23 | [9 empty] | Всего по позиции
176 | ФЕР13-03-004-26 | Окраска металлических огрунтованных поверхностей: эмалью ПФ-115 |  |  | 4: 100 м2; 7: 0,0068 |  |  |  |  | Окраска металлических огрунтованных поверхностей: эмалью ПФ-115
|  | Объем=0,68 / 100 | [21 empty] | Объем=0,68 / 100
| ОП п.1.13.7 | При нанесении лакокрасочных материалов ручным способом ОЗП=1,1; ТЗ=1,1 | [16 empty] | При нанесении лакокрасочных материалов ручным способом ОЗП=1,1; ТЗ=1,1
| Приказ от 04.09.2019 № 519/пр п.6.7.1 | При ремонтно-строительных работах и работах по реконструкции объектов капитального строительства (аналогичных технологическим процессам в новом строительстве, в том числе по возведению новых конструктивных элементов) ОЗП=1,15; ЭМ=1,25 к расх.; ЗПМ=1,25; ТЗ=1,15; ТЗМ=1,25 | [16 empty] | При ремонтно-строительных работах и работах по реконструкции объектов капитального строительства (аналогичных технологическим процессам в новом строительстве, в том числе по возведению новых конструктивных элементов) ОЗП=1,15; ЭМ=1,25 к расх.; ЗПМ=1,25; ТЗ=1,15; ТЗМ=1,25
| 1 | ОТ |  |  | 8: 19.32; 9: 1,1*1,15; 10: 0.17; 11: 59,47; 12: 10 | [6 empty] | ОТ
| 2 | ЭМ |  |  | 8: 6.01; 9: 1,25; 10: 0.05 | [6 empty] | ЭМ
| 3 | в т.ч. ОТм |  |  | 8: 0.22; 9: 1,25; 10: 0; 11: 59,47 | [6 empty] | в т.ч. ОТм
| 4 | М |  |  | 8: 138.16; 10: 0.94 | [6 empty] | М
|  | ЗТ |  |  | 4: чел.-ч; 5: 2,13; 6: 1,1*1,15; 7: 0,0183223 | [7 empty] | ЗТ
|  | ЗТм |  |  | 4: чел.-ч; 5: 0,02; 6: 1,25; 7: 0,00017 | [7 empty] | ЗТм
|  | Итого по расценке |  |  | 8: 163.49; 10: 1.16 | [8 empty] | Итого по расценке
|  | ФОТ |  |  | 10: 0.17; 12: 10 | [7 empty] | ФОТ
|  | НР Прил. п. 13 Защита строительных конструкций и оборудования от коррозии |  |  | % | 95 | 0,9 | 85,5 |  |  | 0.15 |  | 9 | [7 empty] | НР Прил. п. 13 Защита строительных конструкций и оборудования от коррозии
|  | СП Прил. п. 13 Защита строительных конструкций и оборудования от коррозии |  |  | % | 51 | 0,85 | 43,35 |  |  | 0.07 |  | 4 | [7 empty] | СП Прил. п. 13 Защита строительных конструкций и оборудования от коррозии
|  | Всего по позиции |  |  | 10: 1.38 | [9 empty] | Всего по позиции
|  | Итоги по разделу 10 УСТРОЙСТВО СТРАХОВОЧНОЕ : | [22 empty] | Итоги по разделу 10 УСТРОЙСТВО СТРАХОВОЧНОЕ :
|  | Итого прямые затраты (справочно) |  |  | 10: 227.33 | [12 empty] | Итого прямые затраты (справочно)
|  | Строительные работы |  |  | 10: 269.34 | [12 empty] | Строительные работы
|  | в том числе: | [23 empty] | в том числе:
|  | оплата труда |  |  | 10: 30.64 | [12 empty] | оплата труда
|  | эксплуатация машин и механизмов |  |  | 10: 0.36 | [12 empty] | эксплуатация машин и механизмов
|  | в том числе оплата труда машинистов (ОТм) |  |  | 10: 0.04 | [12 empty] | в том числе оплата труда машинистов (ОТм)
|  | материалы |  |  | 10: 196.33 | [12 empty] | материалы
|  | накладные расходы |  |  | 10: 27.44 | [12 empty] | накладные расходы
|  | сметная прибыль |  |  | 10: 14.57 | [12 empty] | сметная прибыль
|  | Итого ФОТ (справочно) |  |  | 10: 30.68 | [12 empty] | Итого ФОТ (справочно)
|  | Итого накладные расходы (справочно) |  |  | 10: 27.44 | [12 empty] | Итого накладные расходы (справочно)
|  | Итого сметная прибыль (справочно) |  |  | 10: 14.57 | [12 empty] | Итого сметная прибыль (справочно)
|  | Итого по разделу 10 УСТРОЙСТВО СТРАХОВОЧНОЕ |  |  | 10: 269.34 | [13 empty] | Итого по разделу 10 УСТРОЙСТВО СТРАХОВОЧНОЕ
|  | Итоги по смете: | [26 empty] | Итоги по смете:
|  | Итого прямые затраты (справочно) |  |  | 10: 538927.95; 12: 6457931 | [16 empty] | Итого прямые затраты (справочно)
|  | в том числе: | [27 empty] | в том числе:
|  | Оплата труда рабочих |  |  | 10: 35079.21; 12: 2086160 | [16 empty] | Оплата труда рабочих
|  | Эксплуатация машин |  |  | 10: 14250.72; 12: 224876 | [16 empty] | Эксплуатация машин
|  | в том числе оплата труда машинистов (Отм) |  |  | 10: 1537.93; 12: 91461 | [16 empty] | в том числе оплата труда машинистов (Отм)
|  | Материалы |  |  | 10: 489598.02; 12: 4146895 | [16 empty] | Материалы
|  | Строительные работы |  |  | 10: 590986.78; 12: 9553865 | [16 empty] | Строительные работы
|  | в том числе: | [27 empty] | в том числе:
|  | оплата труда |  |  | 10: 35079.21; 12: 2086160 | [16 empty] | оплата труда
| **Минстрой РФ 3кв 2021г** | эксплуатация машин и механизмов |  |  | 10: 14250.72; 11: 15,78; 12: 224876 | [16 empty] | эксплуатация машин и механизмов
|  | в том числе оплата труда машинистов (ОТм) |  |  | 10: 1537.93; 12: 91461 | [16 empty] | в том числе оплата труда машинистов (ОТм)
| **Минстрой РФ 3кв 2021г** | материалы |  |  | 10: 489598.02; 11: 8,47; 12: 4146895 | [16 empty] | материалы
|  | накладные расходы |  |  | 10: 34518.7; 12: 2052823 | [16 empty] | накладные расходы
|  | сметная прибыль |  |  | 10: 17540.13; 12: 1043111 | [16 empty] | сметная прибыль
|  | Итого ФОТ (справочно) |  |  | 10: 36617.14; 12: 2177621 | [16 empty] | Итого ФОТ (справочно)
|  | Итого накладные расходы (справочно) |  |  | 10: 34518.7; 12: 2052823 | [16 empty] | Итого накладные расходы (справочно)
|  | Итого сметная прибыль (справочно) |  |  | 10: 17540.13; 12: 1043111 | [16 empty] | Итого сметная прибыль (справочно)
|  | ВСЕГО по смете |  |  | 10: 590986.78; 12: 9553865 | [17 empty] | ВСЕГО по смете
Составил:
[должность, подпись (инициалы, фамилия)]
Проверил:
[должность, подпись (инициалы, фамилия)]