## ЛСР по форме №4
СОГЛАСОВАНО: | [7 empty] | УТВЕРЖДАЮ:
______________ | [7 empty] | ____________
" _____ " ________________ 2018 г. | [7 empty] | "______ " _______________2018 г.
2014
(наименование стройки)
ЛОКАЛЬНЫЙ СМЕТНЫЙ РАСЧЕТ №
(локальная смета)
на | ___2018_-1
(наименование работ и затрат, наименование объекта)
Основание:
| Сметная стоимость прочих _______________________________________________________________________________________________ |  | ___________________________1992,032 |  | тыс. руб.
| Средства на оплату труда _______________________________________________________________________________________________ |  | ___________________________0,000 |  | тыс. руб.
| Сметная трудоемкость _______________________________________________________________________________________________ |  | _______________________________________________________________________________________________8320,45 |  | чел.час
Составлен(а) в текущих (прогнозных) ценах по состоянию на ______________
№ пп | Шифр и номер позиции норматива | Наименование работ и затрат, единица измерения | Количество | Стоимость единицы, руб. |  | Общая стоимость, руб. |  |  | Затраты труда рабочих, чел.-ч, не занятых обслуживанием машин
|  |  |  | всего | эксплуата- ции машин | Всего | оплаты труда | эксплуата- ция машин
|  |  |  | оплаты труда | в т.ч. оплаты труда |  |  | в т.ч. оплаты труда | на единицу | всего
1 | 2 | 3 | 4 | 5 | 6 | 7 | 8 | 9 | 10 | 11
Раздел 1. Техническое обслуживание ЭГСР турбоагрегатов производственной площадки Ново-Стерлитамакская ТЭЦ в 2018 году
ТО ЭГСР ТГ-1 типа ПТ-60-130/13
1 | БЦ8-040701-1401 Изм. Доп.7 | Ремонт регулятора частоты вращения гидротурбины автоматического: 1 группа сложности ремонта (шт.) | 1 | 42194 |  | 42194 |  |  | 207.7 | 207.7
2 | БЦ8-040701-1501 | Ремонт преобразователя электрогидравлической загрузки турбин: 1 группа сложности ремонта (шт.) | 3 | 22457 |  | 67371 |  |  | 110.6 | 331.8
3 | БЦ8-040701-1802 | Ремонт системы автоматического регулирования частоты и активной мощности при наличии средств вычислительной техники (общестанционная часть): 2 группа сложности ремонта (шт.) | 1 | 184928 |  | 184928 |  |  | 910.5 | 910.5
4 | БЦ8-010406-0501 Доп.5 | Программируемый контроллер с функциями сбора данных авторегулирования или дистанционного управления, или ведения архивной базы данных визуализации (всех типов): ТО (шт.) | 1 | 4874 |  | 4874 |  |  | 24 | 24
5 | БЦ8-010406-1901 Доп.5 | Функция архивирования (всех типов): ТО (шт.) | 2 | 5768 |  | 11536 |  |  | 28.4 | 56.8
6 | БЦ8-010406-2001 Доп.5 | Функция операторской станции (всех типов): ТО (шт.) | 1 | 4306 |  | 4306 |  |  | 21.2 | 21.2
7 | БЦ8-010901-2403 | Ремонт тахометра электрического дистанционного, тип ДТ-029: 2 группа сложности ремонта (шт.) | 1 | 1360 |  | 1360 |  |  | 8.3 | 8.3
ТО ЭГСР ТГ-2 типа ПТ-130/13
8 | БЦ8-040701-1401 Изм. Доп.7 | Ремонт регулятора частоты вращения гидротурбины автоматического: 1 группа сложности ремонта (шт.) | 1 | 42194 |  | 42194 |  |  | 207.7 | 207.7
9 | БЦ8-040701-1501 | Ремонт преобразователя электрогидравлической загрузки турбин: 1 группа сложности ремонта (шт.) | 3 | 22457 |  | 67371 |  |  | 110.6 | 331.8
10 | БЦ8-040701-1802 | Ремонт системы автоматического регулирования частоты и активной мощности при наличии средств вычислительной техники (общестанционная часть): 2 группа сложности ремонта (шт.) | 1 | 184928 |  | 184928 |  |  | 910.5 | 910.5
11 | БЦ8-010406-0501 Доп.5 | Программируемый контроллер с функциями сбора данных авторегулирования или дистанционного управления, или ведения архивной базы данных визуализации (всех типов): ТО (шт.) | 1 | 4874 |  | 4874 |  |  | 24 | 24
12 | БЦ8-010406-1901 Доп.5 | Функция архивирования (всех типов): ТО (шт.) | 2 | 5768 |  | 11536 |  |  | 28.4 | 56.8
13 | БЦ8-010406-2001 Доп.5 | Функция операторской станции (всех типов): ТО (шт.) | 1 | 4306 |  | 4306 |  |  | 21.2 | 21.2
14 | БЦ8-010901-2403 | Ремонт тахометра электрического дистанционного, тип ДТ-029: 2 группа сложности ремонта (шт.) | 1 | 1360 |  | 1360 |  |  | 8.3 | 8.3
ТО ЭГСР ТГ-3 типа ПТ-135/165-130/15
15 | БЦ8-040701-1401 Изм. Доп.7 | Ремонт регулятора частоты вращения гидротурбины автоматического: 1 группа сложности ремонта (шт.) | 1 | 42194 |  | 42194 |  |  | 207.7 | 207.7
16 | БЦ8-040701-1501 | Ремонт преобразователя электрогидравлической загрузки турбин: 1 группа сложности ремонта (шт.) | 4 | 22457 |  | 89828 |  |  | 110.6 | 442.4
17 | БЦ8-040701-1802 | Ремонт системы автоматического регулирования частоты и активной мощности при наличии средств вычислительной техники (общестанционная часть): 2 группа сложности ремонта (шт.) | 1 | 184928 |  | 184928 |  |  | 910.5 | 910.5
18 | БЦ8-010406-0501 Доп.5 | Программируемый контроллер с функциями сбора данных авторегулирования или дистанционного управления, или ведения архивной базы данных визуализации (всех типов): ТО (шт.) | 1 | 4874 |  | 4874 |  |  | 24 | 24
19 | БЦ8-010406-1901 Доп.5 | Функция архивирования (всех типов): ТО (шт.) | 2 | 5768 |  | 11536 |  |  | 28.4 | 56.8
20 | БЦ8-010406-2001 Доп.5 | Функция операторской станции (всех типов): ТО (шт.) | 1 | 4306 |  | 4306 |  |  | 21.2 | 21.2
21 | БЦ8-010901-2403 | Ремонт тахометра электрического дистанционного, тип ДТ-029: 2 группа сложности ремонта (шт.) | 1 | 1360 |  | 1360 |  |  | 8.3 | 8.3
Итого прямые затраты по разделу в базисных ценах | [5 empty] | 972164 |  |  |  | 4791.5
Итого прямые затраты по разделу с учетом коэффициентов к итогам | [5 empty] | 1688162.79 |  |  |  | 8320.45
В том числе, справочно:
Районный коэффициент ПЗ=1,15 (ОЗП=1,15; ЭМ=1,15; ЗПМ=1,15; МАТ=1,15; ТЗ=1,15; ТЗМ=1,15) (Поз. 1-21) | [5 empty] | 145824.6 |  |  |  | 718.725
Поправочный коэффициент ПЗ=1,51 (ОЗП=1,51; ЭМ=1,51; ЗПМ=1,51; МАТ=1,51; ТЗ=1,51; ТЗМ=1,51) (Поз. 1-21) | [5 empty] | 570174.19 |  |  |  | 2810.2173
Итоги по разделу 1 Техническое обслуживание ЭГСР турбоагрегатов производственной площадки Ново-Стерлитамакская ТЭЦ в 2018 году :
Ремонт энергооборудования:
Итого Поз. 1-21 | [5 empty] | 972164 |  |  |  | 4791.5
Всего с учетом "Районный коэффициент ПЗ=1,15 (ОЗП=1,15; ЭМ=1,15; ЗПМ=1,15; МАТ=1,15; ТЗ=1,15; ТЗМ=1,15)" | [5 empty] | 1117988.6 |  |  |  | 5510.23
Всего с учетом "Поправочный коэффициент ПЗ=1,51 (ОЗП=1,51; ЭМ=1,51; ЗПМ=1,51; МАТ=1,51; ТЗ=1,51; ТЗМ=1,51)" | [5 empty] | 1688162.79 |  |  |  | 8320.45
Итого | [5 empty] | 1688162.79 |  |  |  | 8320.45
В том числе:
Итого по разделу 1 Техническое обслуживание ЭГСР турбоагрегатов производственной площадки Ново-Стерлитамакская ТЭЦ в 2018 году | [5 empty] | 1688162.79 |  |  |  | 8320.45
ИТОГИ ПО СМЕТЕ:
Итого прямые затраты по смете в базисных ценах | [5 empty] | 972164 |  |  |  | 4791.5
Итого прямые затраты по смете с учетом коэффициентов к итогам | [5 empty] | 1688162.79 |  |  |  | 8320.45
В том числе, справочно:
Районный коэффициент ПЗ=1,15 (ОЗП=1,15; ЭМ=1,15; ЗПМ=1,15; МАТ=1,15; ТЗ=1,15; ТЗМ=1,15) (Поз. 1-21) | [5 empty] | 145824.6 |  |  |  | 718.725
Поправочный коэффициент ПЗ=1,51 (ОЗП=1,51; ЭМ=1,51; ЗПМ=1,51; МАТ=1,51; ТЗ=1,51; ТЗМ=1,51) (Поз. 1-21) | [5 empty] | 570174.19 |  |  |  | 2810.2173
Итоги по смете:
Ремонт энергооборудования:
Итого Поз. 1-21 | [5 empty] | 972164 |  |  |  | 4791.5
Всего с учетом "Районный коэффициент ПЗ=1,15 (ОЗП=1,15; ЭМ=1,15; ЗПМ=1,15; МАТ=1,15; ТЗ=1,15; ТЗМ=1,15)" | [5 empty] | 1117988.6 |  |  |  | 5510.23
Всего с учетом "Поправочный коэффициент ПЗ=1,51 (ОЗП=1,51; ЭМ=1,51; ЗПМ=1,51; МАТ=1,51; ТЗ=1,51; ТЗМ=1,51)" | [5 empty] | 1688162.79 |  |  |  | 8320.45
Итого | [5 empty] | 1688162.79 |  |  |  | 8320.45
В том числе:
НДС 18% от 1688162,79 | [5 empty] | 303869.3
ВСЕГО по смете | [5 empty] | 1992032.09 |  |  |  | 8320.45