## ЛСР 17 граф с оборудованием
СОГЛАСОВАНО: | [11 empty] | УТВЕРЖДАЮ:
_________________ | [11 empty] | _________________
" _____ " ________________ 2019 г. | [11 empty] | "______ " _______________2019 г.
Строительство ПС 110/10 кВ «Марха». 1 этап
(наименование стройки)
ЛОКАЛЬНЫЙ СМЕТНЫЙ РАСЧЕТ № 02-01-03
(локальная смета)
|  | на | Система постоянного тока
(наименование работ и затрат, наименование объекта)
Основание: 03-07-2014-020-СТП, 03-07-2014-027-СПТ
|  |  | Сметная стоимость _______________________________________________________________________________________________ | [5 empty] | ___________________________1288,022 |  | тыс. руб.
|  |  | монтажных работ _______________________________________________________________________________________________ | [5 empty] | _______________________________________________________________________________________________80,842 |  | тыс. руб.
|  |  | оборудования _______________________________________________________________________________________________ | [5 empty] | _______________________________________________________________________________________________1207,180 |  | тыс. руб.
|  |  | Средства на оплату труда _______________________________________________________________________________________________ | [5 empty] | ___________________________11,810 |  | тыс. руб.
|  |  | Сметная трудоемкость _______________________________________________________________________________________________ | [5 empty] | _______________________________________________________________________________________________1055,31 |  | чел.час
Составлен(а) в текущих (прогнозных) ценах по состоянию на ______________
№ пп | Обосно- вание | Наименование | Ед. изм. | Кол. | Стоимость единицы, руб. |  |  |  | Общая стоимость, руб. |  |  |  |  | Т/з осн. раб.на ед. | Т/з осн. раб. Всего | Общая масса обору-дования, т
[5 empty] | Всего | В том числе |  |  | Обору- дование | Всего | В том числе
[6 empty] | Осн.З/п | Эк.Маш | З/пМех |  |  | Осн.З/п | Эк.Маш | З/пМех
1 | 2 | 3 | 4 | 5 | 6 | 7 | 8 | 9 | 10 | 11 | 12 | 13 | 14 | 15 | 16 | 17
Раздел 1. Система постоянного тока
1 | ФЕРм08-03-571-02 Приказ Минстроя России от 30.12.2016 №1039/пр | Щит, собираемый из отдельных панелей и блоков управления, однорядный или двухрядный без блоков резисторов глубиной до 800 мм: шкафного исполнения НР (1457 руб.): 105% от ФОТ (1388 руб.) СП (902 руб.): 65% от ФОТ (1388 руб.) | м | 5 | 1866.5 | 235.1 | 442.23 | 42.38 |  | 9333 | 1176 | 2211 | 212 | 23.7 | 118.5
2 О | ТКП Литий-ионные технологии 22.10.2014 | Шкаф оперативного тока ПЗ=1250000/1,18/Ко*Т*Зо | шт. | 1 | 273315,57 1250000/1,18/Ко*Т*Зо |  |  |  | 273316 | 273316
3 О | ТКП Литий-ионные технологии 22.10.2014 | Шкаф батарейный с системой контроля и управления (без аккумуляторной батареи) ПЗ=170000/1,18/Ко*Т*Зо | шт. | 2 | 37170,92 170000/1,18/Ко*Т*Зо |  |  |  | 74342 | 74342
4 О | ТКП Литий-ионные технологии 22.10.2014 | Шкаф распределения оперативного постоянного тока ПЗ=330000/1,18/Ко*Т*Зо | шт. | 1 | 72155,31 330000/1,18/Ко*Т*Зо |  |  |  | 72155 | 72155
5 О | ТКП Литий-ионные технологии 22.10.2014 | Зарядно-выпрямительные устройства ПЗ=640000/1,18/Ко*Т*Зо | шт. | 2 | 139937,57 640000/1,18/Ко*Т*Зо |  |  |  | 279875 | 279875
6 О | ТКП Литий-ионные технологии 22.10.2014 | Переносной комплект поиска повреждения изоляции ПЗ=596000/1,18/Ко*Т*Зо | шт. | 1 | 130316,87 596000/1,18/Ко*Т*Зо |  |  |  | 130317 | 130317
7 | ФЕРм10-02-016-06 Приказ Минстроя России от 30.12.2016 №1039/пр | Отдельно устанавливаемый: преобразователь или блок питания НР (7071 руб.): 88% от ФОТ (8035 руб.) СП (4821 руб.): 60% от ФОТ (8035 руб.) | шт | 69 | 199.95 | 112.01 | 39.6 | 4.43 |  | 13797 | 7729 | 2732 | 306 | 10.1 | 696.9 | 0.069
8 О | Прайс Electro-Shop.ru 29.10.2014 | Аккумуляторная батарея типа LT-LFP 300 ПЗ=25000/1,18/Ко*Т*Зо | шт. | 69 | 5466,31 25000/1,18/Ко*Т*Зо |  |  |  | 377175 | 377175
9 | ФЕРм08-02-147-10 Приказ Минстроя России от 30.12.2016 №1039/пр | Кабель до 35 кВ по установленным конструкциям и лоткам с креплением по всей длине, масса 1 м кабеля: до 1 кг НР (1288 руб.): 105% от ФОТ (1227 руб.) СП (798 руб.): 65% от ФОТ (1227 руб.) | 100 м | 8.7 | 221.46 | 135.93 | 49.51 | 5.02 |  | 1927 | 1183 | 431 | 44 | 14.13 | 122.93
10 | ФССЦ-21.1.06.10-0370 Приказ Минстроя России от 30.12.2016 №1039/пр | Кабель силовой с медными жилами с изоляцией и оболочкой из ПВХ, не распространяющий горение, с низким дымо- и газовыделением, напряжением 1,0 кВ (ГОСТ Р 53769-2010), марки: ВВГнг(A)-LS 2х50мк(N) | 1000 м | 0.0255 | 132468.29 |  |  |  |  | 3378
11 | ФССЦ-21.1.06.09-0164 Приказ Минстроя России от 30.12.2016 №1039/пр | Кабель силовой с медными жилами с поливинилхлоридной изоляцией и оболочкой, не распространяющий горение, с низким дымо- и газовыделением марки: ВВГнг-LS, с числом жил - 4 и сечением 10 мм2 | 1000 м | 0.0816 | 36161.25 |  |  |  |  | 2951
12 | ФССЦ-21.1.06.09-0162 Приказ Минстроя России от 30.12.2016 №1039/пр | Кабель силовой с медными жилами с поливинилхлоридной изоляцией и оболочкой, не распространяющий горение, с низким дымо- и газовыделением марки: ВВГнг-LS, с числом жил - 4 и сечением 4 мм2 | 1000 м | 0.255 | 14484.63 |  |  |  |  | 3694
13 | ФССЦ-21.1.08.03-0694 Приказ Минстроя России от 30.12.2016 №1039/пр | Кабели контрольные с медными жилами с поливинилхлоридной изоляцией, не распространяющие горение, с низким дымо- и газовыделением марки: КВВГЭнг-LS, с числом жил - 4 и сечением 2,5 мм2 | 1000 м | 0.5253 | 13713.38 |  |  |  |  | 7204
14 | ФЕРм08-02-147-11 Приказ Минстроя России от 30.12.2016 №1039/пр | Кабель до 35 кВ по установленным конструкциям и лоткам с креплением по всей длине, масса 1 м кабеля: до 2 кг НР (544 руб.): 105% от ФОТ (518 руб.) СП (337 руб.): 65% от ФОТ (518 руб.) | 100 м | 3.01 | 256.25 | 167.1 | 52.51 | 5.02 |  | 771 | 503 | 158 | 15 | 17.37 | 52.28
15 | ФССЦ-21.1.06.09-0165 Приказ Минстроя России от 30.12.2016 №1039/пр | Кабель силовой с медными жилами с поливинилхлоридной изоляцией и оболочкой, не распространяющий горение, с низким дымо- и газовыделением марки: ВВГнг-LS, с числом жил - 4 и сечением 16 мм2 | 1000 м | 0.307 | 57503.09 |  |  |  |  | 17653
16 | ФЕРм08-02-405-04 Приказ Минстроя России от 30.12.2016 №1039/пр | Провод по установленным стальным конструкциям и панелям, сечение: до 120 мм2 НР (124 руб.): 105% от ФОТ (118 руб.) СП (77 руб.): 65% от ФОТ (118 руб.) | 100 м | 0.29 | 672.03 | 386.53 | 176.84 | 19.33 |  | 195 | 112 | 51 | 6 | 41.12 | 11.92
17 | Прайс Кольчугинский заво 10.01.2014 | Провод H07V-K 1х95 МАТ=283243/Км*Т*Зм | 1000 м | 0.0296 | 28126,19 283243/Км*Т*Зм |  |  |  |  | 833
18 | ФЕРм08-03-574-01 Приказ Минстроя России от 30.12.2016 №1039/пр | Разводка по устройствам и подключение жил кабелей или проводов сечением: до 10 мм2 НР (238 руб.): 105% от ФОТ (227 руб.) СП (148 руб.): 65% от ФОТ (227 руб.) | 100 шт | 1.36 | 272.63 | 166.66 | 1.78 | 0.26 |  | 371 | 227 | 2 |  | 16.8 | 22.85
19 | ФЕРм08-03-574-02 Приказ Минстроя России от 30.12.2016 №1039/пр | Разводка по устройствам и подключение жил кабелей или проводов сечением: до 16 мм2 НР (260 руб.): 105% от ФОТ (248 руб.) СП (161 руб.): 65% от ФОТ (248 руб.) | 100 шт | 0.72 | 487.83 | 344.22 | 15.32 | 0.26 |  | 351 | 248 | 11 |  | 34.7 | 24.98
20 | ФЕРм08-03-574-04 Приказ Минстроя России от 30.12.2016 №1039/пр | Разводка по устройствам и подключение жил кабелей или проводов сечением: до 70 мм2 НР (39 руб.): 105% от ФОТ (37 руб.) СП (24 руб.): 65% от ФОТ (37 руб.) | 100 шт | 0.08 | 695.6 | 462.27 | 26.64 | 0.76 |  | 56 | 37 | 2 |  | 46.6 | 3.73
21 | ФЕРм08-03-574-05 Приказ Минстроя России от 30.12.2016 №1039/пр | Разводка по устройствам и подключение жил кабелей или проводов сечением: до 95 мм2 НР (13 руб.): 105% от ФОТ (12 руб.) СП (8 руб.): 65% от ФОТ (12 руб.) | 100 шт | 0.02 | 879.21 | 604.13 | 27.86 | 0.76 |  | 18 | 12 | 1 |  | 60.9 | 1.22
ИТОГИ В БАЗИСНЫХ ЦЕНАХ
Итого прямые затраты по разделу в базисных ценах | [9 empty] | 1269712 | 11227 | 5599 | 583 |  | 1055.31
Накладные расходы | [9 empty] | 11035
В том числе, справочно:
88% ФОТ (от 8035) (Поз. 7) | [9 empty] | 7071
105% ФОТ (от 3775) (Поз. 1, 9-21) | [9 empty] | 3964
Сметная прибыль | [9 empty] | 7275
В том числе, справочно:
60% ФОТ (от 8035) (Поз. 7) | [9 empty] | 4821
65% ФОТ (от 3775) (Поз. 1, 9-21) | [9 empty] | 2454
Итоги по разделу 1 Система постоянного тока :
Итого Монтажные работы | [9 empty] | 80842 |  |  |  |  | 1055.31
Итого Оборудование | [9 empty] | 1207180
Итого | [9 empty] | 1288022 |  |  |  |  | 1055.31
В том числе:
Основная заработная плата | [9 empty] | 11227
Материалы | [9 empty] | 45706
Машины и механизмы | [9 empty] | 5599
в том числе заработная плата машинистов | [9 empty] | 583
Оборудование | [9 empty] | 1207180
Накладные расходы | [9 empty] | 11035
Сметная прибыль | [9 empty] | 7275
Итого по разделу 1 Система постоянного тока | [9 empty] | 1288022 |  |  |  |  | 1055.31
ИТОГИ С УЧЕТОМ ИНДЕКСОВ ПЕРЕСЧЕТА
Итого прямые затраты по разделу в базисных ценах | [9 empty] | 1269712 | 11227 | 5599 | 583 |  | 1055.31
Накладные расходы | [9 empty] | 11035
В том числе, справочно:
88% ФОТ (от 8035) (Поз. 7) | [9 empty] | 7071
105% ФОТ (от 3775) (Поз. 1, 9-21) | [9 empty] | 3964
Сметная прибыль | [9 empty] | 7275
В том числе, справочно:
60% ФОТ (от 8035) (Поз. 7) | [9 empty] | 4821
65% ФОТ (от 3775) (Поз. 1, 9-21) | [9 empty] | 2454
Итоги по разделу 1 Система постоянного тока :
Итого Монтажные работы | [9 empty] | 80842 |  |  |  |  | 1055.31
Итого Оборудование | [9 empty] | 1207180
Итого | [9 empty] | 1288022 |  |  |  |  | 1055.31
В том числе:
Основная заработная плата | [9 empty] | 11227
Материалы | [9 empty] | 45706
Машины и механизмы | [9 empty] | 5599
в том числе заработная плата машинистов | [9 empty] | 583
Оборудование | [9 empty] | 1207180
Накладные расходы | [9 empty] | 11035
Сметная прибыль | [9 empty] | 7275
Итого по разделу 1 Система постоянного тока | [9 empty] | 1288022 |  |  |  |  | 1055.31
ИТОГИ ПО СМЕТЕ:
ИТОГИ В БАЗИСНЫХ ЦЕНАХ
Итого прямые затраты по смете в базисных ценах | [9 empty] | 1269712 | 11227 | 5599 | 583 |  | 1055.31
Накладные расходы | [9 empty] | 11035
В том числе, справочно:
88% ФОТ (от 8035) (Поз. 7) | [9 empty] | 7071
105% ФОТ (от 3775) (Поз. 1, 9-21) | [9 empty] | 3964
Сметная прибыль | [9 empty] | 7275
В том числе, справочно:
60% ФОТ (от 8035) (Поз. 7) | [9 empty] | 4821
65% ФОТ (от 3775) (Поз. 1, 9-21) | [9 empty] | 2454
Итоги по смете:
Итого Монтажные работы | [9 empty] | 80842 |  |  |  |  | 1055.31
Итого Оборудование | [9 empty] | 1207180
Итого | [9 empty] | 1288022 |  |  |  |  | 1055.31
В том числе:
Основная заработная плата | [9 empty] | 11227
Материалы | [9 empty] | 45706
Машины и механизмы | [9 empty] | 5599
в том числе заработная плата машинистов | [9 empty] | 583
Оборудование | [9 empty] | 1207180
Накладные расходы | [9 empty] | 11035
Сметная прибыль | [9 empty] | 7275
ВСЕГО по смете | [9 empty] | 1288022 |  |  |  |  | 1055.31
ИТОГИ С УЧЕТОМ ИНДЕКСОВ ПЕРЕСЧЕТА
Итого прямые затраты по смете в базисных ценах | [9 empty] | 1269712 | 11227 | 5599 | 583 |  | 1055.31
Накладные расходы | [9 empty] | 11035
В том числе, справочно:
88% ФОТ (от 8035) (Поз. 7) | [9 empty] | 7071
105% ФОТ (от 3775) (Поз. 1, 9-21) | [9 empty] | 3964
Сметная прибыль | [9 empty] | 7275
В том числе, справочно:
60% ФОТ (от 8035) (Поз. 7) | [9 empty] | 4821
65% ФОТ (от 3775) (Поз. 1, 9-21) | [9 empty] | 2454
Итоги по смете:
Итого Монтажные работы | [9 empty] | 80842 |  |  |  |  | 1055.31
Итого Оборудование | [9 empty] | 1207180
Итого | [9 empty] | 1288022 |  |  |  |  | 1055.31
В том числе:
Основная заработная плата | [9 empty] | 11227
Материалы | [9 empty] | 45706
Машины и механизмы | [9 empty] | 5599
в том числе заработная плата машинистов | [9 empty] | 583
Оборудование | [9 empty] | 1207180
Накладные расходы | [9 empty] | 11035
Сметная прибыль | [9 empty] | 7275
ВСЕГО по смете | [9 empty] | 1288022 |  |  |  |  | 1055.31
ПОТРЕБНОЕ КОЛИЧЕСТВО РЕСУРСОВ:
№ п.п | Код ресурса | Наименование | Ед. изм. | Кол-во
Ресурсы подрядчика
Трудозатраты
1 | 1-3-8 | Затраты труда рабочих (ср 3,8) | чел.час | 11.92
2 | 1-4-0 | Затраты труда рабочих (ср 4) | чел.час | 175.21
3 | 1-4-2 | Затраты труда рабочих (ср 4,2) | чел.час | 171.28
4 | 1-5-0 | Затраты труда рабочих (ср 5) | чел.час | 696.9
5 | 2 | Затраты труда машинистов | чел.час | 51.53
Машины и механизмы
6 | 91.05.04-010 | Краны мостовые электрические, грузоподъемность 50 т | маш.час | 6
7 | 91.05.05-014 | Краны на автомобильном ходу, грузоподъемность 10 т | маш.час | 7.58
8 | 91.06.01-003 | Домкраты гидравлические, грузоподъемность 63-100 т | маш.час | 41.28
9 | 91.06.03-061 | Лебедки электрические тяговым усилием: до 12,26 кН (1,25 т) | маш.час | 41.28
10 | 91.06.05-011 | Погрузчик, грузоподъемность 5 т | маш.час | 30.36
11 | 91.14.02-001 | Автомобили бортовые, грузоподъемность: до 5 т | маш.час | 7.58
12 | 91.17.04-161 | Полуавтоматы сварочные номинальным сварочным током 40-500 А | маш.час | 1.9
13 | 91.17.04-233 | Установки для сварки: ручной дуговой (постоянного тока) | маш.час | 14.93
14 | 91.21.16-012 | Пресс: гидравлический с электроприводом | маш.час | 10.73
Материалы
15 | 01.3.01.02-0002 | Вазелин технический | кг | 0.23
16 | 01.3.05.17-0002 | Канифоль сосновая | кг | 0.69
17 | 01.7.02.07-0011 | Прессшпан листовой, марки А | кг | 0.2871
18 | 01.7.02.09-0002 | Шпагат бумажный | кг | 0.0724
19 | 01.7.06.05-0041 | Лента изоляционная прорезиненная односторонняя ширина 20 мм, толщина 0,25-0,35 мм | кг | 0.652
20 | 01.7.06.05-0042 | Лента липкая изоляционная на поликасиновом компаунде марки ЛСЭПЛ, шириной 20-30 мм, толщиной от 0,14 до 0,19 мм | кг | 1.38
21 | 01.7.06.07-0001 | Лента К226 | 100 м | 0.5099
22 | 01.7.11.07-0034 | Электроды диаметром: 4 мм Э42А | кг | 1.87
23 | 01.7.15.03-0042 | Болты с гайками и шайбами строительные | кг | 28.4448
24 | 01.7.15.04-0011 | Винты с полукруглой головкой длиной: 50 мм | т | 0.0004
25 | 01.7.15.07-0012 | Дюбели пластмассовые с шурупами 12х70 мм | 100 шт | 6.9
26 | 01.7.15.14-0165 | Шурупы с полукруглой головкой: 4x40 мм | т | 0.0073
27 | 01.7.20.04-0005 | Нитки швейные | кг | 0.0332
28 | 03.1.01.01-0002 | Гипсовые вяжущие, марка: Г3 | т | 0.0207
29 | 07.2.07.04-0007 | Конструкции стальные индивидуальные: решетчатые сварные массой до 0,1 т | т | 0.405
30 | 08.3.07.01-0076 | Сталь полосовая, марка стали: Ст3сп шириной 50-200 мм толщиной 4-5 мм | т | 0.002
31 | 10.2.02.08-0001 | Проволока медная круглая электротехническая ММ (мягкая) диаметром 1,0-3,0 мм и выше | т | 0.0069
32 | 10.3.02.03-0011 | Припои оловянно-свинцовые бессурьмянистые марки: ПОС30 | кг | 3.0363
33 | 10.3.02.03-0012 | Припои оловянно-свинцовые бессурьмянистые марки: ПОС40 | кг | 4.14
34 | 14.3.02.01-0219 | Краска водоэмульсионная ВЭАК-1180 | т | 0.0014
35 | 14.4.02.09-0001 | Краска | кг | 40.879
36 | 14.4.03.03-0002 | Лак битумный: БТ-123 | т | 0.0085
37 | 14.4.03.17-0011 | Лак электроизоляционный 318 | кг | 2.07
38 | 14.4.03.17-0101 | Лаки канифольные, марки КФ-965 | т | 0.0002
39 | 20.1.02.23-0082 | Перемычки гибкие, тип ПГС-50 | 10 шт | 0.5
40 | 20.2.10.03-0020 | Наконечники кабельные: П2.5-4Д-МУ3 | 100 шт | 6.9
41 | 22.2.02.15-0001 | Скрепы 10х2 | кг | 1.38
42 | 24.3.01.01-0004 | Трубка полихлорвиниловая ПХВ-305 диаметром 6-10 мм | кг | 5.52
43 | 25.2.01.01-0001 | Бирки-оконцеватели | 100 шт | 2.2234
44 | 999-0005 | Масса | т | 0.069
45 | 999-9950 | Вспомогательные ненормируемые ресурсы (2% от Оплаты труда рабочих) | руб. | 224.5166
46 | Прайс Кольчугинский заво 10.01.2014 | Провод H07V-K 1х95 | 1000 м | 0.0296
47 | ФССЦ-21.1.06.09-0162 | Кабель силовой с медными жилами с поливинилхлоридной изоляцией и оболочкой, не распространяющий горение, с низким дымо- и газовыделением марки: ВВГнг-LS, с числом жил - 4 и сечением 4 мм2 | 1000 м | 0.255
48 | ФССЦ-21.1.06.09-0164 | Кабель силовой с медными жилами с поливинилхлоридной изоляцией и оболочкой, не распространяющий горение, с низким дымо- и газовыделением марки: ВВГнг-LS, с числом жил - 4 и сечением 10 мм2 | 1000 м | 0.0816
49 | ФССЦ-21.1.06.09-0165 | Кабель силовой с медными жилами с поливинилхлоридной изоляцией и оболочкой, не распространяющий горение, с низким дымо- и газовыделением марки: ВВГнг-LS, с числом жил - 4 и сечением 16 мм2 | 1000 м | 0.307
50 | ФССЦ-21.1.06.10-0370 | Кабель силовой с медными жилами с изоляцией и оболочкой из ПВХ, не распространяющий горение, с низким дымо- и газовыделением, напряжением 1,0 кВ (ГОСТ Р 53769-2010), марки: ВВГнг(A)-LS 2х50мк(N) | 1000 м | 0.0255
51 | ФССЦ-21.1.08.03-0694 | Кабели контрольные с медными жилами с поливинилхлоридной изоляцией, не распространяющие горение, с низким дымо- и газовыделением марки: КВВГЭнг-LS, с числом жил - 4 и сечением 2,5 мм2 | 1000 м | 0.5253
Оборудование
52 | Прайс Electro-Shop.ru 29.10.2014 | Аккумуляторная батарея типа LT-LFP 300 | шт. | 69
53 | ТКП Литий-ионные технологии 22.10.2014 | ... | шт. | 7
54 | ТКП Литий-ионные технологии 22.10.2014 | - Зарядно-выпрямительные устройства | шт. | 2
55 | ТКП Литий-ионные технологии 22.10.2014 | - Переносной комплект поиска повреждения изоляции | шт. | 1
56 | ТКП Литий-ионные технологии 22.10.2014 | - Шкаф батарейный с системой контроля и управления (без аккумуляторной батареи) | шт. | 2
57 | ТКП Литий-ионные технологии 22.10.2014 | - Шкаф оперативного тока | шт. | 1
58 | ТКП Литий-ионные технологии 22.10.2014 | - Шкаф распределения оперативного постоянного тока | шт. | 1
Составил: ___________________________
(должность, подпись, расшифровка)