## ЛСР 17 граф с оборудованием
СОГЛАСОВАНО: | [11 empty] | УТВЕРЖДАЮ:
_________________ | [11 empty] | _________________
" _____ " ________________ 2019 г. | [11 empty] | "______ " _______________2019 г.
Строительство ПС 110/10 кВ «Марха». 1 этап
(наименование стройки)
ЛОКАЛЬНЫЙ СМЕТНЫЙ РАСЧЕТ № 02-01-04
(локальная смета)
|  | на | Принципиальные схемы и компоновочные решения
(наименование работ и затрат, наименование объекта)
Основание: 03-07-2014-047-ЭП (ЭП1)
|  |  | Сметная стоимость _______________________________________________________________________________________________ | [5 empty] | ___________________________506,719 |  | тыс. руб.
|  |  | строительных работ _______________________________________________________________________________________________ | [5 empty] | _______________________________________________________________________________________________16,769 |  | тыс. руб.
|  |  | монтажных работ _______________________________________________________________________________________________ | [5 empty] | _______________________________________________________________________________________________454,619 |  | тыс. руб.
|  |  | оборудования _______________________________________________________________________________________________ | [5 empty] | _______________________________________________________________________________________________35,331 |  | тыс. руб.
|  |  | Средства на оплату труда _______________________________________________________________________________________________ | [5 empty] | ___________________________42,752 |  | тыс. руб.
|  |  | Сметная трудоемкость _______________________________________________________________________________________________ | [5 empty] | _______________________________________________________________________________________________3679,88 |  | чел.час
Составлен(а) в текущих (прогнозных) ценах по состоянию на ______________
№ пп | Обосно- вание | Наименование | Ед. изм. | Кол. | Стоимость единицы, руб. |  |  |  | Общая стоимость, руб. |  |  |  |  | Т/з осн. раб.на ед. | Т/з осн. раб. Всего | Общая масса обору-дования, т
[5 empty] | Всего | В том числе |  |  | Обору- дование | Всего | В том числе
[6 empty] | Осн.З/п | Эк.Маш | З/пМех |  |  | Осн.З/п | Эк.Маш | З/пМех
1 | 2 | 3 | 4 | 5 | 6 | 7 | 8 | 9 | 10 | 11 | 12 | 13 | 14 | 15 | 16 | 17
Раздел 1. ОРУ 110 кВ
1 | ФЕРм08-01-001-11 Приказ Минстроя России от 30.12.2016 №1039/пр | Трансформатор трехфазный: 110 кВ мощностью 10000, 16000 кВ•А НР (12510 руб.): 105% от ФОТ (11914 руб.) СП (7744 руб.): 65% от ФОТ (11914 руб.) | шт | 2 | 17081.41 | 4886.96 | 9969.79 | 1069.82 |  | 34163 | 9774 | 19940 | 2140 | 508 | 1016
2 О | ТКП Электрозавод 26.03.2014 | Трансформатор силовой ТДН-16000/110 УХЛ1 | шт. | 2
3 | ФЕРм08-01-087-03 Приказ Минстроя России от 30.12.2016 №1039/пр под выключатель | Металлические конструкции НР (356 руб.): 105% от ФОТ (339 руб.) СП (220 руб.): 65% от ФОТ (339 руб.) | т | 0.528 | 13013.71 | 598.36 | 431.51 | 43.67 |  | 6871 | 316 | 228 | 23 | 62.2 | 32.84
4 | ФЕРм08-01-009-04 Приказ Минстроя России от 30.12.2016 №1039/пр | Выключатель масляный напряжением: 110 кВ, типа У-110 НР (7442 руб.): 105% от ФОТ (7088 руб.) СП (4607 руб.): 65% от ФОТ (7088 руб.) | компл. | 2 | 7399.88 | 3039.92 | 3880.83 | 504.16 |  | 14800 | 6080 | 7762 | 1008 | 316 | 632
5 О | ТКП УЭТМ 26.03.2014 | Выключатель ВЭБ-110II*-40/2500 УХЛ1 | шт. | 2
6 | ФЕРм08-01-087-03 Приказ Минстроя России от 30.12.2016 №1039/пр под трансформатор напряжения | Металлические конструкции НР (849 руб.): 105% от ФОТ (809 руб.) СП (526 руб.): 65% от ФОТ (809 руб.) | т | 1.26 | 13013.71 | 598.36 | 431.51 | 43.67 |  | 16397 | 754 | 544 | 55 | 62.2 | 78.37
7 | ФЕРм08-01-007-02 Приказ Минстроя России от 30.12.2016 №1039/пр | Трансформатор напряжения: 110 кВ НР (696 руб.): 105% от ФОТ (663 руб.) СП (431 руб.): 65% от ФОТ (663 руб.) | компл. | 2 | 1303.36 | 237.61 | 634.73 | 94.03 |  | 2607 | 475 | 1269 | 188 | 24.7 | 49.4
8 О | Прайс ТД Автоматика 13.10.2014 | Трансформатор напряжения НАМИ-110 УХЛ1 | шт. | 6
9 | ФЕРм08-01-087-03 Приказ Минстроя России от 30.12.2016 №1039/пр под разъединитель | Металлические конструкции НР (849 руб.): 105% от ФОТ (809 руб.) СП (526 руб.): 65% от ФОТ (809 руб.) | т | 1.26 | 13013.71 | 598.36 | 431.51 | 43.67 |  | 16397 | 754 | 544 | 55 | 62.2 | 78.37
10 | ФЕРм08-01-011-06 Приказ Минстроя России от 30.12.2016 №1039/пр | Разъединитель напряжением: 110 и 150 кВ, на ток 1000-3200 А с одним или двумя заземляющими ножами НР (3896 руб.): 105% от ФОТ (3710 руб.) СП (2412 руб.): 65% от ФОТ (3710 руб.) | компл. | 6 | 1662.91 | 470.42 | 883.67 | 147.9 |  | 9977 | 2823 | 5302 | 887 | 48.9 | 293.4
11 | ФЕРм08-01-057-01 Приказ Минстроя России от 30.12.2016 №1039/пр | Приводы к разъединителям с одной тягой: рычажный НР (295 руб.): 105% от ФОТ (281 руб.) СП (183 руб.): 65% от ФОТ (281 руб.) | шт | 6 | 89.83 | 46.18 | 5.72 | 0.61 |  | 539 | 277 | 34 | 4 | 4.8 | 28.8
12 | ФЕРм08-01-057-04 Приказ Минстроя России от 30.12.2016 №1039/пр | Каждая дополнительная тяга НР (713 руб.): 105% от ФОТ (679 руб.) СП (441 руб.): 65% от ФОТ (679 руб.) | шт | 12 | 76.29 | 56.47 | 1.31 | 0.12 |  | 915 | 678 | 16 | 1 | 5.87 | 70.44
13 О | ТКП Энерготехснаб 11.11.2013 | Разъединитель РГП2-110/1000 УХЛ1 | шт. | 6
14 | ФЕРм08-01-087-03 Приказ Минстроя России от 30.12.2016 №1039/пр под разъединитель | Металлические конструкции НР (708 руб.): 105% от ФОТ (674 руб.) СП (438 руб.): 65% от ФОТ (674 руб.) | т | 1.05 | 13013.71 | 598.36 | 431.51 | 43.67 |  | 13664 | 628 | 453 | 46 | 62.2 | 65.31
15 | ФЕРм08-01-011-06 Приказ Минстроя России от 30.12.2016 №1039/пр | Разъединитель напряжением: 110 и 150 кВ, на ток 1000-3200 А с одним или двумя заземляющими ножами НР (3247 руб.): 105% от ФОТ (3092 руб.) СП (2010 руб.): 65% от ФОТ (3092 руб.) | компл. | 5 | 1662.91 | 470.42 | 883.67 | 147.9 |  | 8315 | 2352 | 4418 | 740 | 48.9 | 244.5
16 | ФЕРм08-01-057-01 Приказ Минстроя России от 30.12.2016 №1039/пр | Приводы к разъединителям с одной тягой: рычажный НР (246 руб.): 105% от ФОТ (234 руб.) СП (152 руб.): 65% от ФОТ (234 руб.) | шт | 5 | 89.83 | 46.18 | 5.72 | 0.61 |  | 449 | 231 | 29 | 3 | 4.8 | 24
17 | ФЕРм08-01-057-04 Приказ Минстроя России от 30.12.2016 №1039/пр | Каждая дополнительная тяга НР (297 руб.): 105% от ФОТ (283 руб.) СП (184 руб.): 65% от ФОТ (283 руб.) | шт | 5 | 76.29 | 56.47 | 1.31 | 0.12 |  | 381 | 282 | 7 | 1 | 5.87 | 29.35
18 О | ТКП Энерготехснаб 11.11.2013 | Разъединитель РГП1-110/1000 УХЛ1 | шт. | 5
19 | ФЕРм08-03-573-04 Приказ Минстроя России от 30.12.2016 №1039/пр БУ | Шкаф (пульт) управления навесной, высота, ширина и глубина: до 600х600х350 мм НР (318 руб.): 105% от ФОТ (303 руб.) СП (197 руб.): 65% от ФОТ (303 руб.) | шт | 11 | 65.16 | 23.51 | 38.65 | 3.97 |  | 717 | 259 | 425 | 44 | 2.37 | 26.07
20 О | ТКП Энерготехснаб 11.11.2013 | БУ-3-14, БУ-2-14 | шт. | 11
21 | ФЕРм08-01-013-01 Приказ Минстроя России от 30.12.2016 №1039/пр | Заземлитель однополюсный напряжением: 110 кВ НР (408 руб.): 105% от ФОТ (389 руб.) СП (253 руб.): 65% от ФОТ (389 руб.) | шт | 2 | 507.74 | 124.1 | 298.11 | 70.39 |  | 1015 | 248 | 596 | 141 | 12.9 | 25.8
22 О | Прайс Энергопроект 13.10.2014 | Заземлитель ЗОН-110М1 УХЛ1 | шт. | 2
23 | ФЕРм08-01-015-02 Приказ Минстроя России от 30.12.2016 №1039/пр | Разрядник вентильный напряжением: 110 кВ НР (793 руб.): 105% от ФОТ (755 руб.) СП (491 руб.): 65% от ФОТ (755 руб.) | компл. | 2 | 1306.67 | 294.37 | 637.25 | 82.9 |  | 2613 | 589 | 1275 | 166 | 30.6 | 61.2
24 О | Прайс Разряд-М 01.05.2014 | Ограничитель перенапряжения нелинейный ОПН-П1-110/80/10/2 УХЛ1-II | шт. | 6
25 | ФЕРм08-01-015-02 Приказ Минстроя России от 30.12.2016 №1039/пр | Разрядник вентильный напряжением: 110 кВ НР (266 руб.): 105% от ФОТ (253 руб.) СП (164 руб.): 65% от ФОТ (253 руб.) | компл. | 0.67 | 1306.67 | 294.37 | 637.25 | 82.9 |  | 875 | 197 | 427 | 56 | 30.6 | 20.5
26 О | Прайс Разряд-М 01.05.2014 | Ограничитель перенапряжения в нейтрали ОПНН-110-60/10/2 УХЛ1-II | шт. | 2
27 | ФЕРм08-01-062-01 Приказ Минстроя России от 30.12.2016 №1039/пр | Трансформатор силовой, автотрансформатор или масляный реактор, масса: до 1 т НР (552 руб.): 105% от ФОТ (526 руб.) СП (342 руб.): 65% от ФОТ (526 руб.) | шт | 2 | 1115.74 | 206.83 | 433.97 | 55.92 |  | 2231 | 414 | 868 | 112 | 21.5 | 43
28 О | Прайс Сибирь-Инвест | Трансформатор ТМГ 160/10-11 УХЛ1 | шт. | 2
29 | ФЕРм08-01-023-01 Приказ Минстроя России от 30.12.2016 №1039/пр | Спуск, петля или перемычка, сечение провода: до 300 мм2, количество проводов в фазе - 1 НР (1358 руб.): 105% от ФОТ (1293 руб.) СП (840 руб.): 65% от ФОТ (1293 руб.) | шт | 20 | 109.72 | 45.98 | 61.42 | 18.66 |  | 2194 | 920 | 1228 | 373 | 4.78 | 95.6
30 | ФССЦ-21.2.01.02-0090 Приказ Минстроя России от 30.12.2016 №1039/пр | Провода неизолированные для воздушных линий электропередачи из стальных оцинкованных проволок 1 группы и алюминиевых проволок марки: АС, сечением 150/19 мм2 | т | 0.3788 | 32762.18 |  |  |  |  | 12410
31 | ФЕРм08-01-020-02 Приказ Минстроя России от 30.12.2016 №1039/пр | Гирлянда поддерживающая из подвесных изоляторов одиночная напряжением: 110 кВ НР (1951 руб.): 105% от ФОТ (1858 руб.) СП (1208 руб.): 65% от ФОТ (1858 руб.) | шт | 30 | 195.01 | 46.56 | 147.52 | 15.37 |  | 5850 | 1397 | 4426 | 461 | 4.84 | 145.2
32 | ФССЦ-22.2.01.03-0003 Приказ Минстроя России от 30.12.2016 №1039/пр | Изоляторы линейные подвесные стеклянные ПСД-70Е | шт | 278 | 169.25 |  |  |  |  | 47052
33 | ФССЦ-20.1.01.12-0016 Приказ Минстроя России от 30.12.2016 №1039/пр | Зажим поддерживающий: глухой ПГН-5-3 | шт | 31 | 266.27 |  |  |  |  | 8254
34 | ФССЦ-20.1.02.21-0043 Приказ Минстроя России от 30.12.2016 №1039/пр | Узел крепления: КГП-7-3 | шт | 31 | 25.55 |  |  |  |  | 792
35 | ФССЦ-20.1.02.22-0005 Приказ Минстроя России от 30.12.2016 №1039/пр | Ушко: однолапчатое У1-7-16 | шт | 31 | 39.32 |  |  |  |  | 1219
36 | ФССЦ-22.2.02.04-0032 Приказ Минстроя России от 30.12.2016 №1039/пр | Звено промежуточное: регулируемое двойное 2ПРР-16-2 | шт | 62 | 164.71 |  |  |  |  | 10212
37 | ФССЦ-22.2.02.04-0035 Приказ Минстроя России от 30.12.2016 №1039/пр | Звено промежуточное: регулируемое ПРР-7-1 | шт | 31 | 121.66 |  |  |  |  | 3771
38 | ФССЦ-01.7.15.10-0036 Приказ Минстроя России от 30.12.2016 №1039/пр | Скоба: трехлапчатая СКТ-7-1 | шт | 31 | 35.15 |  |  |  |  | 1090
39 | ФССЦ-20.1.02.14-0003 Приказ Минстроя России от 30.12.2016 №1039/пр | Серьга СР-7-16 | шт | 31 | 9.36 |  |  |  |  | 290
40 | ФЕРм08-02-148-03 Приказ Минстроя России от 30.12.2016 №1039/пр | Кабель до 35 кВ в проложенных трубах, блоках и коробах, масса 1 м кабеля: до 3 кг НР (426 руб.): 105% от ФОТ (406 руб.) СП (264 руб.): 65% от ФОТ (406 руб.) | 100 м | 2.2 | 272.24 | 179.61 | 53.39 | 5.02 |  | 599 | 395 | 117 | 11 | 18.67 | 41.07
41 | Прайс Элитхаус 13.10.2014 | Кабель АПвВнг(А)-ХЛ-10-1х240/50 | м | 224.4
42 | ФЕРм08-02-153-01 Приказ Минстроя России от 30.12.2016 №1039/пр | Короб со стойками и полками для прокладки кабелей до 35 кВ НР (446 руб.): 105% от ФОТ (425 руб.) СП (276 руб.): 65% от ФОТ (425 руб.) | 100 м | 0.308 | 4457.04 | 1115.92 | 2915.46 | 261.77 |  | 1373 | 344 | 898 | 81 | 116 | 35.73
43 | ФССЦ-20.2.04.02-0006 Приказ Минстроя России от 30.12.2016 №1039/пр | Короб кабельный блочный сварной: прямой плоский сейсмостойкий оцинкованный ККБ-П- 0,65/0,4-2 | шт | 12 | 2605.69 |  |  |  |  | 31268
44 | ФССЦ-20.2.04.02-0005 Приказ Минстроя России от 30.12.2016 №1039/пр | Короб кабельный блочный сварной: прямой плоский сейсмостойкий оцинкованный ККБ-П- 0,65/0,4-1 | шт | 4 | 1766.55 |  |  |  |  | 7066
45 | ФССЦ-20.2.04.02-0018 Приказ Минстроя России от 30.12.2016 №1039/пр | Короб кабельный блочный сварной: угловой с внутренним углом поворота на 45° сейсмостойкий оцинкованный ККБ-УГВ-0,65/0,4 | шт | 2 | 1647.32 |  |  |  |  | 3295
46 | ФССЦ-20.2.04.02-0021 Приказ Минстроя России от 30.12.2016 №1039/пр | Короб кабельный блочный сварной: угловой с наружным углом поворота на 45° сейсмостойкий оцинкованный ККБ-УГН-0,65/0,4 | шт | 2 | 1595.21 |  |  |  |  | 3190
47 | ФЕРм08-02-153-01 Приказ Минстроя России от 30.12.2016 №1039/пр | Короб со стойками и полками для прокладки кабелей до 35 кВ НР (3124 руб.): 105% от ФОТ (2975 руб.) СП (1934 руб.): 65% от ФОТ (2975 руб.) | 100 м | 2.16 | 4457.04 | 1115.92 | 2915.46 | 261.77 |  | 9627 | 2410 | 6297 | 565 | 116 | 250.56
48 | Прайс DKC 20.06.2014 | Лоток 80х150х2000 мм 3505312HDZ МАТ=988,24/1,18/Км*Т*Зм | м | 216 | 83,16 988,24/1,18/Км*Т*Зм |  |  |  |  | 17963
49 | Прайс DKC 20.06.2014 | Крышка лотка 35513HDZ МАТ=495,16/1,18/Км*Т*Зм | м | 216 | 41,67 495,16/1,18/Км*Т*Зм |  |  |  |  | 9001
ИТОГИ В БАЗИСНЫХ ЦЕНАХ
Итого прямые затраты по разделу в базисных ценах | [9 empty] | 309442 | 32597 | 57103 | 7161 |  | 3387.51
Накладные расходы | [9 empty] | 41746
В том числе, справочно:
105% ФОТ (от 39758) (Поз. 1, 3-4, 6-7, 9-12, 14-17, 19, 21, 23, 25, 27, 29-49) | [9 empty] | 41746
Сметная прибыль | [9 empty] | 25843
В том числе, справочно:
65% ФОТ (от 39758) (Поз. 1, 3-4, 6-7, 9-12, 14-17, 19, 21, 23, 25, 27, 29-49) | [9 empty] | 25843
Итоги по разделу 1 ОРУ 110 кВ :
Итого Монтажные работы | [9 empty] | 377031 |  |  |  |  | 3387.51
Итого Оборудование
Итого | [9 empty] | 377031 |  |  |  |  | 3387.51
В том числе:
Основная заработная плата | [9 empty] | 32597
Материалы | [9 empty] | 219742
Машины и механизмы | [9 empty] | 57103
в том числе заработная плата машинистов | [9 empty] | 7161
Накладные расходы | [9 empty] | 41746
Сметная прибыль | [9 empty] | 25843
Итого по разделу 1 ОРУ 110 кВ | [9 empty] | 377031 |  |  |  |  | 3387.51
ИТОГИ С УЧЕТОМ ИНДЕКСОВ ПЕРЕСЧЕТА
Итого прямые затраты по разделу в базисных ценах | [9 empty] | 309442 | 32597 | 57103 | 7161 |  | 3387.51
Накладные расходы | [9 empty] | 41746
В том числе, справочно:
105% ФОТ (от 39758) (Поз. 1, 3-4, 6-7, 9-12, 14-17, 19, 21, 23, 25, 27, 29-49) | [9 empty] | 41746
Сметная прибыль | [9 empty] | 25843
В том числе, справочно:
65% ФОТ (от 39758) (Поз. 1, 3-4, 6-7, 9-12, 14-17, 19, 21, 23, 25, 27, 29-49) | [9 empty] | 25843
Итоги по разделу 1 ОРУ 110 кВ :
Итого Монтажные работы | [9 empty] | 377031 |  |  |  |  | 3387.51
Итого Оборудование
Итого | [9 empty] | 377031 |  |  |  |  | 3387.51
В том числе:
Основная заработная плата | [9 empty] | 32597
Материалы | [9 empty] | 219742
Машины и механизмы | [9 empty] | 57103
в том числе заработная плата машинистов | [9 empty] | 7161
Накладные расходы | [9 empty] | 41746
Сметная прибыль | [9 empty] | 25843
Итого по разделу 1 ОРУ 110 кВ | [9 empty] | 377031 |  |  |  |  | 3387.51
Раздел 2. РУ 10 кВ (Модульное здание КРУ)
50 О | ТКП НПФ Техэнергокомплекс 17.10.2014 | Модульное здание КРУ, совмещенного с ОПУ без стоимости ячеек 10 кВ (с учетом монтажа) | компл. | 1
51 О | ТКП НПФ Техэнергокомплекс 07.11.2014 | Ячейки серии КРУ/ТЭК-205, шинный мост (с учетом монтажа и доставки) | компл. | 1
ИТОГИ В БАЗИСНЫХ ЦЕНАХ
Итого прямые затраты по разделу в базисных ценах
Итоги по разделу 2 РУ 10 кВ (Модульное здание КРУ) :
Оборудование
Итого
В том числе:
Итого по разделу 2 РУ 10 кВ (Модульное здание КРУ)
ИТОГИ С УЧЕТОМ ИНДЕКСОВ ПЕРЕСЧЕТА
Итого прямые затраты по разделу в базисных ценах
Итоги по разделу 2 РУ 10 кВ (Модульное здание КРУ) :
Оборудование
Итого
В том числе:
Итого по разделу 2 РУ 10 кВ (Модульное здание КРУ)
Раздел 3. Освещение территории подстанции
52 | ФЕРм08-03-599-09 Приказ Минстроя России от 30.12.2016 №1039/пр | Щитки осветительные, устанавливаемые на стене: распорными дюбелями, масса щитка до 6 кг НР (26 руб.): 105% от ФОТ (25 руб.) СП (16 руб.): 65% от ФОТ (25 руб.) | шт | 1 | 70.22 | 25.4 | 1.78 | 0.26 |  | 70 | 25 | 2 |  | 2.56 | 2.56
53 О | Прайс ЭТМ 22.06.2014 | Щит наружного освещения ЯОУ 9601-3474-54У3 ПЗ=16951/1,18/Ко*Т*Зо | шт. | 1 | 3706,38 16951/1,18/Ко*Т*Зо |  |  |  | 3706 | 3706
54 | ФЕРм08-03-524-10 Приказ Минстроя России от 30.12.2016 №1039/пр | Ящик с одним трехполюсным рубильником, или с трехполюсным рубильником и тремя предохранителями, или с тремя блоками «предохранитель-выключатель», или с тремя предохранителями, устанавливаемый на конструкции на стене или колонне, на ток: до 100 А НР (61 руб.): 105% от ФОТ (58 руб.) СП (38 руб.): 65% от ФОТ (58 руб.) | шт | 2 | 79.39 | 28.67 | 3.05 | 0.26 |  | 159 | 57 | 6 | 1 | 2.89 | 5.78
55 | ФССЦ-62.1.02.22-0131 Приказ Минстроя России от 30.12.2016 №1039/пр | Ящик силовой, типа ЯБПВУ-1М на ток 100А | шт | 2 | 737.37 |  |  |  |  | 1475
56 | ФЕРм10-04-066-04 Приказ Минстроя России от 30.12.2016 №1039/пр | Коробка кабельная соединительная или разветвительная НР (69 руб.): 101% от ФОТ (68 руб.) СП (44 руб.): 65% от ФОТ (68 руб.) | шт | 2 | 42.07 | 34.12 |  |  |  | 84 | 68 |  |  | 4 | 8 | 0.002
57 | ФССЦ-20.5.02.06-0023 Приказ Минстроя России от 30.12.2016 №1039/пр | Разветвительная коробка: КЗНС-16 | 10 шт | 0.2 | 4747.3 |  |  |  |  | 949
58 | ФЕРм08-03-596-07 Приказ Минстроя России от 30.12.2016 №1039/пр | Прожектор, отдельно устанавливаемый: на стальной мачте, с лампой мощностью 500 Вт НР (279 руб.): 105% от ФОТ (266 руб.) СП (173 руб.): 65% от ФОТ (266 руб.) | 100 шт | 0.06 | 19062.39 | 3039.49 | 14729.07 | 1401.92 |  | 1144 | 182 | 884 | 84 | 306.4 | 18.38
59 | ФССЦ-20.3.04.04-0024 Приказ Минстроя России от 30.12.2016 №1039/пр | Прожектор с отражателем: алюминиевым и защитным силикатным стеклом, тип ЖО 04- 400-001 | шт | 6 | 1093.44 |  |  |  |  | 6561
60 | ФССЦ-20.3.02.04-0005 Приказ Минстроя России от 30.12.2016 №1039/пр | Лампы газоразрядные высокого давления типа: ДНаТ 400-5 | 10 шт | 0.6 | 275.21 |  |  |  |  | 165
61 | ФЕРм08-02-407-01 Приказ Минстроя России от 30.12.2016 №1039/пр по мачте | Труба стальная по установленным конструкциям, по стенам с креплением скобами, диаметр до 25 мм НР (25 руб.): 105% от ФОТ (24 руб.) СП (16 руб.): 65% от ФОТ (24 руб.) | 100 м | 0.1 | 568.83 | 231.62 | 109.16 | 9.54 |  | 57 | 23 | 11 | 1 | 24.64 | 2.46
62 | ФЕРм08-02-407-01 Приказ Минстроя России от 30.12.2016 №1039/пр по мачте | Труба стальная по установленным конструкциям, по стенам с креплением скобами, диаметр до 25 мм (ОП п.1.8.3При производстве работ на высоте свыше расстояний, указанных в вводных указаниях к разделам сборника: при высоте св. 2 до 8 м ОЗП=1,05; ТЗ=1,05) НР (17 руб.): 105% от ФОТ (16 руб.) СП (10 руб.): 65% от ФОТ (16 руб.) | 100 м | 0.06 | 580.41 | 243.2 | 109.16 | 9.54 |  | 35 | 15 | 7 | 1 | 25.872 | 1.55
63 | ФЕРм08-02-407-01 Приказ Минстроя России от 30.12.2016 №1039/пр по мачте | Труба стальная по установленным конструкциям, по стенам с креплением скобами, диаметр до 25 мм (ОП п.1.8.3При производстве работ на высоте свыше расстояний, указанных в вводных указаниях к разделам сборника: при высоте св. 8 до 15 м ОЗП=1,1; ТЗ=1,1) НР (39 руб.): 105% от ФОТ (37 руб.) СП (24 руб.): 65% от ФОТ (37 руб.) | 100 м | 0.14 | 591.99 | 254.78 | 109.16 | 9.54 |  | 83 | 36 | 15 | 1 | 27.104 | 3.79
64 | ФЕРм08-02-407-01 Приказ Минстроя России от 30.12.2016 №1039/пр по мачте | Труба стальная по установленным конструкциям, по стенам с креплением скобами, диаметр до 25 мм (ОП п.1.8.3При производстве работ на высоте свыше расстояний, указанных в вводных указаниях к разделам сборника: при высоте св. 15 до 30 м ОЗП=1,25; ТЗ=1,25) НР (32 руб.): 105% от ФОТ (30 руб.) СП (20 руб.): 65% от ФОТ (30 руб.) | 100 м | 0.1 | 626.74 | 289.53 | 109.16 | 9.54 |  | 63 | 29 | 11 | 1 | 30.8 | 3.08
65 | ФССЦ-23.3.06.02-0003 Приказ Минстроя России от 30.12.2016 №1039/пр | Трубы стальные сварные водогазопроводные с резьбой оцинкованные обыкновенные, диаметр условного прохода: 25 мм, толщина стенки 3,2 мм | м | 41.2 | 31.2 |  |  |  |  | 1285
66 | ФЕР22-01-011-01 Приказ Минстроя России от 30.12.2016 №1039/пр в траншее | Укладка стальных водопроводных труб с гидравлическим испытанием диаметром: 50 мм НР (366 руб.): 143% от ФОТ (256 руб.) СП (228 руб.): 89% от ФОТ (256 руб.) | км | 0.072 | 6006.88 | 3291.3 | 2267.86 | 268.34 |  | 432 | 237 | 163 | 19 | 318 | 22.9
Н | 1. 23.3.10.02 | Трубы стальные | м | 1004 72,29
67 | ФССЦ-23.5.02.02-0026 Приказ Минстроя России от 30.12.2016 №1039/пр | Трубы стальные электросварные прямошовные со снятой фаской из стали марок БСт2кп-БСт4кп и БСт2пс-БСт4пс наружный диаметр: 32 мм, толщина стенки 2,5 мм | м | 72.29 | 12.54 |  |  |  |  | 907
68 | ФЕРм08-02-409-01 Приказ Минстроя России от 30.12.2016 №1039/пр на мачте | Труба винипластовая по установленным конструкциям, по стенам и колоннам с креплением скобами, диаметр до 25 мм (ОП п.1.8.3При производстве работ на высоте свыше расстояний, указанных в вводных указаниях к разделам сборника: при высоте св. 15 до 30 м ОЗП=1,25; ТЗ=1,25) НР (142 руб.): 105% от ФОТ (135 руб.) СП (88 руб.): 65% от ФОТ (135 руб.) | 100 м | 0.6 | 276.11 | 223.73 | 33.49 | 2.26 |  | 166 | 134 | 20 | 1 | 23.8 | 14.28
69 | ФССЦ-24.3.01.04-0042 Приказ Минстроя России от 30.12.2016 №1039/пр | Трубы из непластифицированного поливинилхлорида (НПВХ) для электропроводок диаметром: 20 мм | м | 61.2 | 2.4 |  |  |  |  | 147
70 | ФЕРм08-02-145-01 Приказ Минстроя России от 30.12.2016 №1039/пр | Кабель до 35 кВ, прокладываемый по дну канала без креплений, масса 1 м кабеля: до 1 кг НР (15 руб.): 105% от ФОТ (14 руб.) СП (9 руб.): 65% от ФОТ (14 руб.) | 100 м | 0.22 | 145.27 | 56.85 | 41.26 | 5.02 |  | 32 | 13 | 9 | 1 | 5.91 | 1.3
71 | ФССЦ-21.1.06.09-0180 Приказ Минстроя России от 30.12.2016 №1039/пр | Кабель силовой с медными жилами с поливинилхлоридной изоляцией и оболочкой, не распространяющий горение, с низким дымо- и газовыделением марки: ВВГнг-LS, с числом жил - 5 и сечением 16 мм2 | 1000 м | 0.0224 | 69309.47 |  |  |  |  | 1553
72 | ФЕРм08-02-141-01 Приказ Минстроя России от 30.12.2016 №1039/пр | Кабель до 35 кВ в готовых траншеях без покрытий, масса 1 м: до 1 кг НР (86 руб.): 105% от ФОТ (82 руб.) СП (53 руб.): 65% от ФОТ (82 руб.) | 100 м | 0.72 | 245.31 | 105.92 | 65.87 | 7.79 |  | 177 | 76 | 47 | 6 | 11.01 | 7.93
73 | ФЕРм08-02-147-01 Приказ Минстроя России от 30.12.2016 №1039/пр | Кабель до 35 кВ по установленным конструкциям и лоткам с креплением на поворотах и в конце трассы, масса 1 м кабеля: до 1 кг НР (22 руб.): 105% от ФОТ (21 руб.) СП (14 руб.): 65% от ФОТ (21 руб.) | 100 м | 0.22 | 163.93 | 89.75 | 44.74 | 5.02 |  | 36 | 20 | 10 | 1 | 9.33 | 2.05
74 | ФССЦ-21.1.06.09-0177 Приказ Минстроя России от 30.12.2016 №1039/пр | Кабель силовой с медными жилами с поливинилхлоридной изоляцией и оболочкой, не распространяющий горение, с низким дымо- и газовыделением марки: ВВГнг-LS, с числом жил - 5 и сечением 4 мм2 | 1000 м | 0.0959 | 18047.85 |  |  |  |  | 1731
75 | ФЕРм08-02-148-01 Приказ Минстроя России от 30.12.2016 №1039/пр | Кабель до 35 кВ в проложенных трубах, блоках и коробах, масса 1 м кабеля до 1 кг НР (12 руб.): 105% от ФОТ (11 руб.) СП (7 руб.): 65% от ФОТ (11 руб.) | 100 м | 0.1 | 179.05 | 95.91 | 45.57 | 5.02 |  | 18 | 10 | 5 | 1 | 9.97 | 1
76 | ФЕРм08-02-148-01 Приказ Минстроя России от 30.12.2016 №1039/пр | Кабель до 35 кВ в проложенных трубах, блоках и коробах, масса 1 м кабеля до 1 кг (ОП п.1.8.3При производстве работ на высоте свыше расстояний, указанных в вводных указаниях к разделам сборника: при высоте свыше 2 до 8 м ОЗП=1,05; ТЗ=1,05) НР (6 руб.): 105% от ФОТ (6 руб.) СП (4 руб.): 65% от ФОТ (6 руб.) | 100 м | 0.06 | 183.85 | 100.71 | 45.57 | 5.02 |  | 11 | 6 | 3 |  | 10.4685 | 0.63
77 | ФЕРм08-02-148-01 Приказ Минстроя России от 30.12.2016 №1039/пр | Кабель до 35 кВ в проложенных трубах, блоках и коробах, масса 1 м кабеля до 1 кг (ОП п.1.8.3При производстве работ на высоте свыше расстояний, указанных в вводных указаниях к разделам сборника: при высоте свыше 8 до 15 м ОЗП=1,1; ТЗ=1,1) НР (17 руб.): 105% от ФОТ (16 руб.) СП (10 руб.): 65% от ФОТ (16 руб.) | 100 м | 0.14 | 188.64 | 105.5 | 45.57 | 5.02 |  | 26 | 15 | 6 | 1 | 10.967 | 1.54
78 | ФЕРм08-02-148-01 Приказ Минстроя России от 30.12.2016 №1039/пр | Кабель до 35 кВ в проложенных трубах, блоках и коробах, масса 1 м кабеля до 1 кг (ОП п.1.8.3При производстве работ на высоте свыше расстояний, указанных в вводных указаниях к разделам сборника: при высоте свыше 15 до 30 м ОЗП=1,25; ТЗ=1,25) НР (14 руб.): 105% от ФОТ (13 руб.) СП (8 руб.): 65% от ФОТ (13 руб.) | 100 м | 0.1 | 203.03 | 119.89 | 45.57 | 5.02 |  | 20 | 12 | 5 | 1 | 12.4625 | 1.25
79 | ФССЦ-21.1.06.09-0176 Приказ Минстроя России от 30.12.2016 №1039/пр | Кабель силовой с медными жилами с поливинилхлоридной изоляцией и оболочкой, не распространяющий горение, с низким дымо- и газовыделением марки: ВВГнг-LS, с числом жил - 5 и сечением 2,5 мм2 | 1000 м | 0.0408 | 11836.8 |  |  |  |  | 483
80 | ФЕРм08-02-148-01 Приказ Минстроя России от 30.12.2016 №1039/пр | Кабель до 35 кВ в проложенных трубах, блоках и коробах, масса 1 м кабеля до 1 кг (ОП п.1.8.3При производстве работ на высоте свыше расстояний, указанных в вводных указаниях к разделам сборника: при высоте свыше 15 до 30 м ОЗП=1,25; ТЗ=1,25) НР (79 руб.): 105% от ФОТ (75 руб.) СП (49 руб.): 65% от ФОТ (75 руб.) | 100 м | 0.6 | 203.03 | 119.89 | 45.57 | 5.02 |  | 122 | 72 | 27 | 3 | 12.4625 | 7.48
81 | ФССЦ-21.1.05.01-0139 Приказ Минстроя России от 30.12.2016 №1039/пр | Кабели силовые переносные с гибкими медными жилами марки: КГН, с числом жил - 3 и сечением 2,5 мм2 | 1000 м | 0.0612 | 19036.14 |  |  |  |  | 1165
ИТОГИ В БАЗИСНЫХ ЦЕНАХ
Итого прямые затраты по разделу в базисных ценах | [9 empty] | 22862 | 1030 | 1231 | 123 |  | 105.96
Накладные расходы | [9 empty] | 1305
В том числе, справочно:
101% ФОТ (от 68) (Поз. 56) | [9 empty] | 69
105% ФОТ (от 829) (Поз. 52, 54-55, 57-65, 68-81) | [9 empty] | 870
143% ФОТ (от 256) (Поз. 66-67) | [9 empty] | 366
Сметная прибыль | [9 empty] | 811
В том числе, справочно:
65% ФОТ (от 897) (Поз. 52, 54-55, 57-65, 68-81, 56) | [9 empty] | 583
89% ФОТ (от 256) (Поз. 66-67) | [9 empty] | 228
Итоги по разделу 3 Освещение территории подстанции :
Итого Строительные работы | [9 empty] | 1933 |  |  |  |  | 22.9
Итого Монтажные работы | [9 empty] | 19339 |  |  |  |  | 83.06
Итого Оборудование | [9 empty] | 3706
Итого | [9 empty] | 24978 |  |  |  |  | 105.96
В том числе:
Основная заработная плата | [9 empty] | 1030
Материалы | [9 empty] | 16895
Машины и механизмы | [9 empty] | 1231
в том числе заработная плата машинистов | [9 empty] | 123
Оборудование | [9 empty] | 3706
Накладные расходы | [9 empty] | 1305
Сметная прибыль | [9 empty] | 811
Итого по разделу 3 Освещение территории подстанции | [9 empty] | 24978 |  |  |  |  | 105.96
ИТОГИ С УЧЕТОМ ИНДЕКСОВ ПЕРЕСЧЕТА
Итого прямые затраты по разделу в базисных ценах | [9 empty] | 22862 | 1030 | 1231 | 123 |  | 105.96
Накладные расходы | [9 empty] | 1305
В том числе, справочно:
101% ФОТ (от 68) (Поз. 56) | [9 empty] | 69
105% ФОТ (от 829) (Поз. 52, 54-55, 57-65, 68-81) | [9 empty] | 870
143% ФОТ (от 256) (Поз. 66-67) | [9 empty] | 366
Сметная прибыль | [9 empty] | 811
В том числе, справочно:
65% ФОТ (от 897) (Поз. 52, 54-55, 57-65, 68-81, 56) | [9 empty] | 583
89% ФОТ (от 256) (Поз. 66-67) | [9 empty] | 228
Итоги по разделу 3 Освещение территории подстанции :
Итого Строительные работы | [9 empty] | 1933 |  |  |  |  | 22.9
Итого Монтажные работы | [9 empty] | 19339 |  |  |  |  | 83.06
Итого Оборудование | [9 empty] | 3706
Итого | [9 empty] | 24978 |  |  |  |  | 105.96
В том числе:
Основная заработная плата | [9 empty] | 1030
Материалы | [9 empty] | 16895
Машины и механизмы | [9 empty] | 1231
в том числе заработная плата машинистов | [9 empty] | 123
Оборудование | [9 empty] | 3706
Накладные расходы | [9 empty] | 1305
Сметная прибыль | [9 empty] | 811
Итого по разделу 3 Освещение территории подстанции | [9 empty] | 24978 |  |  |  |  | 105.96
Раздел 4. Периметральное охранное освещение
82 | ФЕРм08-03-524-10 Приказ Минстроя России от 30.12.2016 №1039/пр | Ящик с одним трехполюсным рубильником, или с трехполюсным рубильником и тремя предохранителями, или с тремя блоками «предохранитель-выключатель», или с тремя предохранителями, устанавливаемый на конструкции на стене или колонне, на ток до 100 А НР (30 руб.): 105% от ФОТ (29 руб.) СП (19 руб.): 65% от ФОТ (29 руб.) | шт | 1 | 79.39 | 28.67 | 3.05 | 0.26 |  | 79 | 29 | 3 |  | 2.89 | 2.89
83 О | Прайс Протон-инжиниринг 14.10.2014 | Щит АВР-Я8301-3464 ПЗ=5500/1,18/Ко*Т*Зо | шт. | 1 | 1202,59 5500/1,18/Ко*Т*Зо |  |  |  | 1203 | 1203
84 | ФЕРм08-03-573-04 Приказ Минстроя России от 30.12.2016 №1039/пр | Шкаф (пульт) управления навесной, высота, ширина и глубина: до 600х600х350 мм НР (29 руб.): 105% от ФОТ (28 руб.) СП (18 руб.): 65% от ФОТ (28 руб.) | шт | 1 | 65.16 | 23.51 | 38.65 | 3.97 |  | 65 | 24 | 39 | 4 | 2.37 | 2.37
85 О | Прайс Альфа-Энергия 01.10.2014 | Разделительный трансформатор ТР 3-380/220-0,25 ПЗ=139134/1,18/Ко*Т*Зо | шт. | 1 | 30421,99 139134/1,18/Ко*Т*Зо |  |  |  | 30422 | 30422
86 | ФЕРм08-03-599-09 Приказ Минстроя России от 30.12.2016 №1039/пр | Щитки осветительные, устанавливаемые на стене: распорными дюбелями, масса щитка до 6 кг НР (26 руб.): 105% от ФОТ (25 руб.) СП (16 руб.): 65% от ФОТ (25 руб.) | шт | 1 | 70.22 | 25.4 | 1.78 | 0.26 |  | 70 | 25 | 2 |  | 2.56 | 2.56
87 | ФССЦ-62.1.02.22-0043 Приказ Минстроя России от 30.12.2016 №1039/пр | Ящики силовые с блоком «предохранитель-выключатель» серии ЯБПВ, типа: ЯБПВ-4 на 350А | шт | 1 | 611.53 |  |  |  |  | 612
88 | ФЕРм08-02-390-01 Приказ Минстроя России от 30.12.2016 №1039/пр | Короба пластмассовые: шириной до 40 мм НР (5 руб.): 105% от ФОТ (5 руб.) СП (3 руб.): 65% от ФОТ (5 руб.) | 100 м | 0.03 | 206.76 | 154.92 | 0.31 | 0.14 |  | 6 | 5 |  |  | 16.29 | 0.49
89 | ФССЦ-20.2.05.04-0029 Приказ Минстроя России от 30.12.2016 №1039/пр | Кабель-канал (короб) "Электропласт": 40x40 мм | 100 м | 0.03 | 428 |  |  |  |  | 13
90 | ФЕРм08-02-145-01 Приказ Минстроя России от 30.12.2016 №1039/пр | Кабель до 35 кВ, прокладываемый по дну канала без креплений, масса 1 м кабеля: до 1 кг НР (27 руб.): 105% от ФОТ (26 руб.) СП (17 руб.): 65% от ФОТ (26 руб.) | 100 м | 0.42 | 145.27 | 56.85 | 41.26 | 5.02 |  | 61 | 24 | 17 | 2 | 5.91 | 2.48
91 | ФССЦ-21.1.06.09-0180 Приказ Минстроя России от 30.12.2016 №1039/пр | Кабель силовой с медными жилами с поливинилхлоридной изоляцией и оболочкой, не распространяющий горение, с низким дымо- и газовыделением марки: ВВГнг-LS, с числом жил - 5 и сечением 16 мм2 | 1000 м | 0.0428 | 69309.47 |  |  |  |  | 2966
92 | ФЕРм08-02-148-01 Приказ Минстроя России от 30.12.2016 №1039/пр | Кабель до 35 кВ в проложенных трубах, блоках и коробах, масса 1 м кабеля: до 1 кг НР (3 руб.): 105% от ФОТ (3 руб.) СП (2 руб.): 65% от ФОТ (3 руб.) | 100 м | 0.03 | 179.05 | 95.91 | 45.57 | 5.02 |  | 5 | 3 | 1 |  | 9.97 | 0.3
93 | ФССЦ-21.1.06.09-0177 Приказ Минстроя России от 30.12.2016 №1039/пр | Кабель силовой с медными жилами с поливинилхлоридной изоляцией и оболочкой, не распространяющий горение, с низким дымо- и газовыделением марки: ВВГнг-LS, с числом жил - 5 и сечением 4 мм2 | 1000 м | 0.0031 | 18047.85 |  |  |  |  | 56
94 | ФЕРм08-02-396-05 Приказ Минстроя России от 30.12.2016 №1039/пр | Короб металлический по стенам и потолкам, длина: 2 м НР (844 руб.): 105% от ФОТ (804 руб.) СП (523 руб.): 65% от ФОТ (804 руб.) | 100 м | 2.82 | 429.72 | 282.75 | 33.81 | 2.51 |  | 1212 | 797 | 95 | 7 | 30.08 | 84.83
95 | Прайс DKC 20.06.2014 | Лоток 200х100х3000 мм 35103HDZ МАТ=1242,17/1,18/Км*Т*Зм | м | 282 | 104,53 1242,17/1,18/Км*Т*Зм |  |  |  |  | 29477
96 | Прайс DKC 20.06.2014 | Крышка лотка 35524HDZHDZ МАТ=607,42/1,18/Км*Т*Зм | м | 282 | 51,12 607,42/1,18/Км*Т*Зм |  |  |  |  | 14416
97 | ФЕРм08-02-147-01 Приказ Минстроя России от 30.12.2016 №1039/пр | Кабель до 35 кВ по установленным конструкциям и лоткам с креплением на поворотах и в конце трассы, масса 1 м кабеля: до 1 кг НР (846 руб.): 105% от ФОТ (806 руб.) СП (524 руб.): 65% от ФОТ (806 руб.) | 100 м | 8.5 | 163.93 | 89.75 | 44.74 | 5.02 |  | 1393 | 763 | 380 | 43 | 9.33 | 79.31
98 | ФССЦ-21.1.06.09-0146 Приказ Минстроя России от 30.12.2016 №1039/пр | Кабель силовой с медными жилами с поливинилхлоридной изоляцией и оболочкой, не распространяющий горение, с низким дымо- и газовыделением марки: ВВГнг-LS, с числом жил - 2 и сечением 2,5 мм2 | 1000 м | 0.867 | 5365.89 |  |  |  |  | 4652
99 | ФЕР33-04-014-01 Приказ Минстроя России от 30.12.2016 №1039/пр | Установка светильников с лампами накаливания НР (67 руб.): 126% от ФОТ (53 руб.) СП (32 руб.): 60% от ФОТ (53 руб.) | шт | 4 | 16.86 | 12.41 | 3.94 | 0.7 |  | 67 | 50 | 16 | 3 | 1.29 | 5.16
Н | 1. 01.7.15.03-0041 | Болты с гайками и шайбами строительные | т | 0 | 9040.01
Н | 2. 07.2.07.13 | Хомуты стальные | кг | 0
Н | 3. 20.2.06.05 | Кронштейны | кг | 0
Н | 4. 20.3.03.03 | Светильники с лампами накаливания | шт | 0
Н | 5. 21.2.03.09 | Провода с резиновой изоляцией | т | 0
100 | Прайс GALAD 14.10.2014 | Светильник GALAD Волна 1 ДКУ05-40 МАТ=18025/1,18/Км*Т*Зм | шт. | 4 | 1516,86 18025/1,18/Км*Т*Зм |  |  |  |  | 6067
101 | ФЕРм08-03-596-01 Приказ Минстроя России от 30.12.2016 №1039/пр | Прожектор, отдельно устанавливаемый на стальной конструкции: на земле, с лампой мощностью 500 Вт НР (65 руб.): 105% от ФОТ (62 руб.) СП (40 руб.): 65% от ФОТ (62 руб.) | 100 шт | 0.04 | 3145.42 | 1491.97 | 390.57 | 45.44 |  | 126 | 60 | 16 | 2 | 150.4 | 6.02
102 | Прайс Электрик 14.10.2014 | Светильник GALAD ДО01-160х1-04 МАТ=25558,63/1,18/Км*Т*Зм | шт. | 4 | 2150,84 25558,63/1,18/Км*Т*Зм |  |  |  |  | 8603
ИТОГИ В БАЗИСНЫХ ЦЕНАХ
Итого прямые затраты по разделу в базисных ценах | [9 empty] | 101571 | 1780 | 569 | 61 |  | 186.41
Накладные расходы | [9 empty] | 1944
В том числе, справочно:
105% ФОТ (от 1788) (Поз. 82, 84, 86-98, 101) | [9 empty] | 1877
126% ФОТ (от 53) (Поз. 99-100, 102) | [9 empty] | 67
Сметная прибыль | [9 empty] | 1194
В том числе, справочно:
60% ФОТ (от 53) (Поз. 99-100, 102) | [9 empty] | 32
65% ФОТ (от 1788) (Поз. 82, 84, 86-98, 101) | [9 empty] | 1162
Итоги по разделу 4 Периметральное охранное освещение :
Итого Строительные работы | [9 empty] | 14836 |  |  |  |  | 5.16
Итого Монтажные работы | [9 empty] | 58248 |  |  |  |  | 181.25
Итого Оборудование | [9 empty] | 31625
Итого | [9 empty] | 104709 |  |  |  |  | 186.41
В том числе:
Основная заработная плата | [9 empty] | 1780
Материалы | [9 empty] | 67597
Машины и механизмы | [9 empty] | 569
в том числе заработная плата машинистов | [9 empty] | 61
Оборудование | [9 empty] | 31625
Накладные расходы | [9 empty] | 1944
Сметная прибыль | [9 empty] | 1194
Итого по разделу 4 Периметральное охранное освещение | [9 empty] | 104709 |  |  |  |  | 186.41
ИТОГИ С УЧЕТОМ ИНДЕКСОВ ПЕРЕСЧЕТА
Итого прямые затраты по разделу в базисных ценах | [9 empty] | 101571 | 1780 | 569 | 61 |  | 186.41
Накладные расходы | [9 empty] | 1944
В том числе, справочно:
105% ФОТ (от 1788) (Поз. 82, 84, 86-98, 101) | [9 empty] | 1877
126% ФОТ (от 53) (Поз. 99-100, 102) | [9 empty] | 67
Сметная прибыль | [9 empty] | 1194
В том числе, справочно:
60% ФОТ (от 53) (Поз. 99-100, 102) | [9 empty] | 32
65% ФОТ (от 1788) (Поз. 82, 84, 86-98, 101) | [9 empty] | 1162
Итоги по разделу 4 Периметральное охранное освещение :
Итого Строительные работы | [9 empty] | 14836 |  |  |  |  | 5.16
Итого Монтажные работы | [9 empty] | 58248 |  |  |  |  | 181.25
Итого Оборудование | [9 empty] | 31625
Итого | [9 empty] | 104709 |  |  |  |  | 186.41
В том числе:
Основная заработная плата | [9 empty] | 1780
Материалы | [9 empty] | 67597
Машины и механизмы | [9 empty] | 569
в том числе заработная плата машинистов | [9 empty] | 61
Оборудование | [9 empty] | 31625
Накладные расходы | [9 empty] | 1944
Сметная прибыль | [9 empty] | 1194
Итого по разделу 4 Периметральное охранное освещение | [9 empty] | 104709 |  |  |  |  | 186.41
Раздел 5. Заземление
103 | ФЕР01-02-057-02 Приказ Минстроя России от 30.12.2016 №1039/пр | Разработка грунта вручную в траншеях глубиной до 2 м без креплений с откосами, группа грунтов: 2 НР (5994 руб.): 88% от ФОТ (6811 руб.) СП (3065 руб.): 45% от ФОТ (6811 руб.) | 100 м3 | 5.67 | 1201.2 | 1201.2 |  |  |  | 6811 | 6811 |  |  | 154 | 873.18
104 | ФЕР01-02-061-01 Приказ Минстроя России от 30.12.2016 №1039/пр | Засыпка вручную траншей, пазух котлованов и ям, группа грунтов: 1 НР (3311 руб.): 88% от ФОТ (3763 руб.) СП (1693 руб.): 45% от ФОТ (3763 руб.) | 100 м3 | 5.67 | 663.75 | 663.75 |  |  |  | 3763 | 3763 |  |  | 88.5 | 501.8
105 | ФЕРм08-02-472-02 Приказ Минстроя России от 30.12.2016 №1039/пр | Заземлитель горизонтальный из стали: полосовой сечением 160 мм2 НР (4580 руб.): 105% от ФОТ (4362 руб.) СП (2835 руб.): 65% от ФОТ (4362 руб.) | 100 м | 27 | 1115.5 | 156.04 | 64.45 | 5.52 |  | 30119 | 4213 | 1740 | 149 | 16.6 | 448.2
106 | ФССЦ-101-4678 Приказ Минстроя России от 12.11.14 №703/пр | Сталь полосовая 40х5 мм, марка Ст3сп | т | 4.239 | 6159.22 |  |  |  |  | 26109
107 | ФЕРм08-02-471-04 Приказ Минстроя России от 30.12.2016 №1039/пр | Заземлитель вертикальный из круглой стали диаметром: 16 мм НР (239 руб.): 105% от ФОТ (228 руб.) СП (148 руб.): 65% от ФОТ (228 руб.) | 10 шт | 2.8 | 610.14 | 77.93 | 45.45 | 3.51 |  | 1708 | 218 | 127 | 10 | 8.29 | 23.21
108 | ФССЦ-101-1619 Приказ Минстроя России от 12.11.14 №703/пр | Сталь круглая углеродистая обыкновенного качества марки ВСт3пс5-1 диаметром 18 мм | т | 0.42 | 5230.01 |  |  |  |  | 2197
ИТОГИ В БАЗИСНЫХ ЦЕНАХ
Итого прямые затраты по разделу в текущих ценах
Итоги по разделу 5 Заземление :
Итого
Справочно, в текущих ценах:
Итого по разделу 5 Заземление
ИТОГИ С УЧЕТОМ ИНДЕКСОВ ПЕРЕСЧЕТА
Итого прямые затраты по разделу в текущих ценах
Итоги по разделу 5 Заземление :
Итого
Справочно, в текущих ценах:
Итого по разделу 5 Заземление
ИТОГИ ПО СМЕТЕ:
ИТОГИ В БАЗИСНЫХ ЦЕНАХ
Итого прямые затраты по смете в базисных ценах | [9 empty] | 433875 | 35407 | 58903 | 7345 |  | 3679.88
Накладные расходы | [9 empty] | 44996
В том числе, справочно:
101% ФОТ (от 68) (Поз. 56) | [9 empty] | 69
105% ФОТ (от 42375) (Поз. 1, 3-4, 6-7, 9-12, 14-17, 19, 21, 23, 25, 27, 29-49, 52, 54-55, 57-65, 68-82, 84, 86-98, 101) | [9 empty] | 44494
126% ФОТ (от 53) (Поз. 99-100, 102) | [9 empty] | 67
143% ФОТ (от 256) (Поз. 66-67) | [9 empty] | 366
Сметная прибыль | [9 empty] | 27848
В том числе, справочно:
60% ФОТ (от 53) (Поз. 99-100, 102) | [9 empty] | 32
65% ФОТ (от 42443) (Поз. 1, 3-4, 6-7, 9-12, 14-17, 19, 21, 23, 25, 27, 29-49, 52, 54-55, 57-65, 68-82, 84, 86-98, 101, 56) | [9 empty] | 27588
89% ФОТ (от 256) (Поз. 66-67) | [9 empty] | 228
Итоги по смете:
Итого Строительные работы | [9 empty] | 16769 |  |  |  |  | 28.06
Итого Монтажные работы | [9 empty] | 454619 |  |  |  |  | 3651.82
Итого Оборудование | [9 empty] | 35331
Итого | [9 empty] | 506719 |  |  |  |  | 3679.88
В том числе:
Основная заработная плата | [9 empty] | 35407
Материалы | [9 empty] | 304234
Машины и механизмы | [9 empty] | 58903
в том числе заработная плата машинистов | [9 empty] | 7345
Оборудование | [9 empty] | 35331
Накладные расходы | [9 empty] | 44996
Сметная прибыль | [9 empty] | 27848
ВСЕГО по смете | [9 empty] | 506719 |  |  |  |  | 3679.88
ИТОГИ С УЧЕТОМ ИНДЕКСОВ ПЕРЕСЧЕТА
Итого прямые затраты по смете в базисных ценах | [9 empty] | 433875 | 35407 | 58903 | 7345 |  | 3679.88
Накладные расходы | [9 empty] | 44996
В том числе, справочно:
101% ФОТ (от 68) (Поз. 56) | [9 empty] | 69
105% ФОТ (от 42375) (Поз. 1, 3-4, 6-7, 9-12, 14-17, 19, 21, 23, 25, 27, 29-49, 52, 54-55, 57-65, 68-82, 84, 86-98, 101) | [9 empty] | 44494
126% ФОТ (от 53) (Поз. 99-100, 102) | [9 empty] | 67
143% ФОТ (от 256) (Поз. 66-67) | [9 empty] | 366
Сметная прибыль | [9 empty] | 27848
В том числе, справочно:
60% ФОТ (от 53) (Поз. 99-100, 102) | [9 empty] | 32
65% ФОТ (от 42443) (Поз. 1, 3-4, 6-7, 9-12, 14-17, 19, 21, 23, 25, 27, 29-49, 52, 54-55, 57-65, 68-82, 84, 86-98, 101, 56) | [9 empty] | 27588
89% ФОТ (от 256) (Поз. 66-67) | [9 empty] | 228
Итоги по смете:
Итого Строительные работы | [9 empty] | 16769 |  |  |  |  | 28.06
Итого Монтажные работы | [9 empty] | 454619 |  |  |  |  | 3651.82
Итого Оборудование | [9 empty] | 35331
Итого | [9 empty] | 506719 |  |  |  |  | 3679.88
В том числе:
Основная заработная плата | [9 empty] | 35407
Материалы | [9 empty] | 304234
Машины и механизмы | [9 empty] | 58903
в том числе заработная плата машинистов | [9 empty] | 7345
Оборудование | [9 empty] | 35331
Накладные расходы | [9 empty] | 44996
Сметная прибыль | [9 empty] | 27848
ВСЕГО по смете | [9 empty] | 506719 |  |  |  |  | 3679.88
ПОТРЕБНОЕ КОЛИЧЕСТВО РЕСУРСОВ:
№ п.п | Код ресурса | Наименование | Ед. изм. | Кол-во
Ресурсы подрядчика
Трудозатраты
1 | 1-3-0 | Затраты труда рабочих (ср 3) | чел.час | 8
2 | 1-3-8 | Затраты труда рабочих (ср 3,8) | чел.час | 109.99
3 | 1-3-9 | Затраты труда рабочих (ср 3,9) | чел.час | 0.49
4 | 1-4-0 | Затраты труда рабочих (ср 4) | чел.час | 3471.87
5 | 1-4-2 | Затраты труда рабочих (ср 4,2) | чел.час | 66.63
6 | 1-4-5 | Затраты труда рабочих (ср 4,5) | чел.час | 22.9
7 | 2 | Затраты труда машинистов | чел.час | 617.8
Машины и механизмы
8 | 91.01.01-036 | Бульдозеры, мощность 96 кВт (130 л.с.) | маш.час | 0.06
9 | 91.04.01-041 | Молотки бурильные: легкие при работе от передвижных компрессорных станций | маш.час | 2.64
10 | 91.05.05-014 | Краны на автомобильном ходу, грузоподъемность 10 т | маш.час | 262.59
11 | 91.06.01-003 | Домкраты гидравлические, грузоподъемность 63-100 т | маш.час | 117.98
12 | 91.06.03-058 | Лебедки электрические тяговым усилием: 156,96 кН (16 т) | маш.час | 68.26
13 | 91.06.03-061 | Лебедки электрические тяговым усилием: до 12,26 кН (1,25 т) | маш.час | 33.78
14 | 91.06.06-042 | Подъемники гидравлические высотой подъема: 10 м | маш.час | 137.97
15 | 91.06.06-048 | Подъемники одномачтовые, грузоподъемность до 500 кг, высота подъема 45 м | маш.час
16 | 91.06.09-001 | Вышка телескопическая 25 м | маш.час | 6.03
17 | 91.10.06-001 | Установки для подогрева стыков | маш.час | 0.04
18 | 91.10.09-012 | Установки для гидравлических испытаний трубопроводов, давление нагнетания: низкое 0,1 МПа (1 кгс/см2), высокое 10 МПа (100 кгс/см2) при работе от передвижных электростанций | маш.час | 0.58
19 | 91.14.02-001 | Автомобили бортовые, грузоподъемность: до 5 т | маш.час | 57.62
20 | 91.15.03-014 | Тракторы на пневмоколесном ходу, мощность 59 кВт (80 л.с.) | маш.час | 1.54
21 | 91.16.01-002 | Электростанции передвижные, мощность 4 кВт | маш.час | 0.42
22 | 91.17.04-033 | Агрегаты сварочные двухпостовые для ручной сварки: на тракторе, мощность 79 кВт (108 л.с.) | маш.час | 0.96
23 | 91.17.04-233 | Установки для сварки: ручной дуговой (постоянного тока) | маш.час | 212.28
24 | 91.18.01-007 | Компрессоры передвижные с двигателем внутреннего сгорания, давлением до 686 кПа (7 ат), производительность до 5 м3/мин | маш.час | 82.24
25 | 91.19.02-002 | Маслонасосы шестеренные, производительность м3/час: 2,3 | маш.час | 3.72
26 | 91.19.10-031 | Станция насосная для привода гидродомкратов | маш.час | 12.76
27 | 91.21.16-012 | Пресс: гидравлический с электроприводом | маш.час | 0.6
28 | 91.21.18-011 | Маслоподогреватель | маш.час | 23.8
29 | 91.21.18-031 | Установка: "Суховей" | маш.час | 79.6
30 | 91.21.18-051 | Шкаф сушильный | маш.час | 18.56
31 | 91.21.22-438 | Установка: передвижная цеолитовая | маш.час | 2.28
Материалы
32 | 01.3.01.01-0009 | Бензин растворитель | т | 0.0002
33 | 01.3.01.02-0002 | Вазелин технический | кг | 0.027
34 | 01.3.01.06-0038 | Смазка ЗЭС | кг | 0.04
35 | 01.3.01.06-0050 | Смазка универсальная тугоплавкая УТ (консталин жировой) | т | 0.0272
36 | 01.3.02.08-0001 | Кислород технический: газообразный | м3 | 10.66
37 | 01.3.02.09-0022 | Пропан-бутан, смесь техническая | кг | 12
38 | 01.7.02.07-0011 | Прессшпан листовой, марки А | кг | 0.76
39 | 01.7.02.09-0002 | Шпагат бумажный | кг | 0.012
40 | 01.7.03.01-0001 | Вода | м3 | 0.288
41 | 01.7.03.04-0001 | Электроэнергия | кВт-ч | 0.12
42 | 01.7.06.05-0041 | Лента изоляционная прорезиненная односторонняя ширина 20 мм, толщина 0,25-0,35 мм | кг | 0.19
43 | 01.7.06.05-0042 | Лента липкая изоляционная на поликасиновом компаунде марки ЛСЭПЛ, шириной 20-30 мм, толщиной от 0,14 до 0,19 мм | кг | 0.01
44 | 01.7.06.07-0001 | Лента К226 | 100 м | 0.3131
45 | 01.7.06.11-0021 | Лента ФУМ | кг | 0.012
46 | 01.7.06.12-0004 | Лента киперная 40 мм | 100 м | 0.9
47 | 01.7.11.07-0032 | Электроды диаметром: 4 мм Э42 | т | 0.0014
48 | 01.7.11.07-0034 | Электроды диаметром: 4 мм Э42А | кг | 181.988
49 | 01.7.15.03-0042 | Болты с гайками и шайбами строительные | кг | 312.352
50 | 01.7.15.06-0121 | Гвозди строительные с плоской головкой: 1,6x50 мм | т | 0.002
51 | 01.7.15.07-0014 | Дюбели распорные полипропиленовые | 100 шт | 1.568
52 | 01.7.15.07-0022 | Дюбели распорные полиэтиленовые: 6х40 мм | 1000 шт | 0.006
53 | 01.7.15.07-0031 | Дюбели распорные с гайкой | 100 шт | 3.2784
54 | 01.7.15.10-0053 | Скобы: металлические | кг | 54
55 | 01.7.15.11-0026 | Шайбы квадратные | 100 шт | 1.12
56 | 01.7.15.14-0043 | Шуруп самонарезающий: (LN) 3,5/11 мм | 100 шт | 1.128
57 | 01.7.15.14-0165 | Шурупы с полукруглой головкой: 4x40 мм | т | 0.0009
58 | 01.7.17.11-0001 | Бумага шлифовальная | кг | 9.08
59 | 01.7.19.04-0003 | Пластина техническая без тканевых прокладок | т | 0.034
60 | 01.7.20.04-0003 | Нитки суровые | кг | 0.02
61 | 01.7.20.04-0005 | Нитки швейные | кг | 0.006
62 | 01.7.20.08-0031 | Бязь суровая арт. 6804 | 10 м2 | 5.7563
63 | 02.3.01.02-0020 | Песок природный для строительных: растворов средний | м3 | 0.6147
64 | 03.2.01.01-0003 | Портландцемент общестроительного назначения бездобавочный, марки: 500 | т | 0.7376
65 | 07.2.01.01-0003 | Пути крановые из рельсов железнодорожных на бетонном основании, марка стали: С 255, рельсы железнодорожные | т | 0.003
66 | 07.2.07.04-0007 | Конструкции стальные индивидуальные: решетчатые сварные массой до 0,1 т | т | 4.107
67 | 08.3.05.02-0101 | Сталь листовая углеродистая обыкновенного качества марки ВСт3пс5 толщиной: 4-6 мм | т | 0.0863
68 | 08.3.07.01-0076 | Сталь полосовая, марка стали: Ст3сп шириной 50-200 мм толщиной 4-5 мм | т | 0.2845
69 | 08.3.08.02-0052 | Сталь угловая равнополочная, марка стали: ВСт3кп2, размером 50x50x5 мм | т | 0.0092
70 | 08.4.03.02-0001 | Горячекатаная арматурная сталь гладкая класса А-I, диаметром: 6 мм | т | 0.022
71 | 10.3.02.03-0011 | Припои оловянно-свинцовые бессурьмянистые марки: ПОС30 | кг | 4.2022
72 | 10.3.02.03-0012 | Припои оловянно-свинцовые бессурьмянистые марки: ПОС40 | кг | 0.02
73 | 11.1.03.01-0079 | Бруски обрезные хвойных пород длиной: 4-6,5 м, шириной 75-150 мм, толщиной 40-75 мм, III сорта | м3 | 0.013
74 | 11.1.03.05-0085 | Доски необрезные хвойных пород длиной: 4-6,5 м, все ширины, толщиной 44 мм и более, III сорта | м3 | 0.2178
75 | 14.1.02.01-0002 | Клей БМК-5к | кг | 0.16
76 | 14.4.01.18-0002 | Грунтовка: ФЛ-03К коричневая | т | 0.0007
77 | 14.4.02.09-0001 | Краска | кг | 33.091
78 | 14.4.03.03-0002 | Лак битумный: БТ-123 | т | 0.0064
79 | 14.4.03.17-0011 | Лак электроизоляционный 318 | кг | 0.062
80 | 14.4.03.17-0101 | Лаки канифольные, марки КФ-965 | т | 0.0004
81 | 14.4.04.11-0010 | Эмаль ХС-720 серебристая антикоррозийная | т | 0.0009
82 | 14.5.09.09-0003 | Сольвент каменноугольный технический, марки: В | т | 0.0007
83 | 20.1.02.23-0082 | Перемычки гибкие, тип ПГС-50 | 10 шт | 0.82
84 | 20.2.02.01-0019 | Втулки изолирующие | 1000 шт | 0.042
85 | 20.2.02.02-0011 | Заглушки | 10 шт | 0.408
86 | 20.2.09.13-0011 | Муфта | шт | 44
87 | 20.5.04.09-0001 | Сжимы ответвительные | 100 шт | 0.184
88 | 22.2.02.11-0051 | Гайки установочные заземляющие | 100 шт | 0.26
89 | 24.3.01.01-0002 | Трубка полихлорвиниловая | кг | 0.248
90 | 25.1.01.04-0012 | Шпалы из древесины хвойных пород длиной: 1200 мм для колеи 600 мм непропитанные, тип 2 | шт | 20
91 | 25.1.01.04-0031 | Шпалы непропитанные для железных дорог: 1 тип | шт | 4.16
92 | 25.2.01.01-0001 | Бирки-оконцеватели | 100 шт | 4
93 | 25.2.01.01-0017 | Бирки маркировочные пластмассовые | 100 шт | 0.12
94 | 999-0005 | Масса | т | 0.002
95 | 999-9950 | Вспомогательные ненормируемые ресурсы (2% от Оплаты труда рабочих) | руб. | 701.2922
96 | Прайс DKC 20.06.2014 | ... | м | 996
97 | Прайс DKC 20.06.2014 | - Крышка лотка 35513HDZ | м | 216
98 | Прайс DKC 20.06.2014 | - Крышка лотка 35524HDZHDZ | м | 282
99 | Прайс DKC 20.06.2014 | - Лоток 200х100х3000 мм 35103HDZ | м | 282
100 | Прайс DKC 20.06.2014 | - Лоток 80х150х2000 мм 3505312HDZ | м | 216
101 | Прайс GALAD 14.10.2014 | Светильник GALAD Волна 1 ДКУ05-40 | шт. | 4
102 | Прайс Электрик 14.10.2014 | Светильник GALAD ДО01-160х1-04 | шт. | 4
103 | Прайс Элитхаус 13.10.2014 | Кабель АПвВнг(А)-ХЛ-10-1х240/50 | м | 224.4
104 | ФССЦ-01.7.15.10-0036 | Скоба: трехлапчатая СКТ-7-1 | шт | 31
105 | ФССЦ-20.1.01.12-0016 | Зажим поддерживающий: глухой ПГН-5-3 | шт | 31
106 | ФССЦ-20.1.02.14-0003 | Серьга СР-7-16 | шт | 31
107 | ФССЦ-20.1.02.21-0043 | Узел крепления: КГП-7-3 | шт | 31
108 | ФССЦ-20.1.02.22-0005 | Ушко: однолапчатое У1-7-16 | шт | 31
109 | ФССЦ-20.2.04.02-0005 | Короб кабельный блочный сварной: прямой плоский сейсмостойкий оцинкованный ККБ-П- 0,65/0,4-1 | шт | 4
110 | ФССЦ-20.2.04.02-0006 | Короб кабельный блочный сварной: прямой плоский сейсмостойкий оцинкованный ККБ-П- 0,65/0,4-2 | шт | 12
111 | ФССЦ-20.2.04.02-0018 | Короб кабельный блочный сварной: угловой с внутренним углом поворота на 45° сейсмостойкий оцинкованный ККБ-УГВ-0,65/0,4 | шт | 2
112 | ФССЦ-20.2.04.02-0021 | Короб кабельный блочный сварной: угловой с наружным углом поворота на 45° сейсмостойкий оцинкованный ККБ-УГН-0,65/0,4 | шт | 2
113 | ФССЦ-20.2.05.04-0029 | Кабель-канал (короб) "Электропласт": 40x40 мм | 100 м | 0.03
114 | ФССЦ-20.3.02.04-0005 | Лампы газоразрядные высокого давления типа: ДНаТ 400-5 | 10 шт | 0.6
115 | ФССЦ-20.3.04.04-0024 | Прожектор с отражателем: алюминиевым и защитным силикатным стеклом, тип ЖО 04- 400-001 | шт | 6
116 | ФССЦ-20.5.02.06-0023 | Разветвительная коробка: КЗНС-16 | 10 шт | 0.2
117 | ФССЦ-21.1.05.01-0139 | Кабели силовые переносные с гибкими медными жилами марки: КГН, с числом жил - 3 и сечением 2,5 мм2 | 1000 м | 0.0612
118 | ФССЦ-21.1.06.09-0146 | Кабель силовой с медными жилами с поливинилхлоридной изоляцией и оболочкой, не распространяющий горение, с низким дымо- и газовыделением марки: ВВГнг-LS, с числом жил - 2 и сечением 2,5 мм2 | 1000 м | 0.867
119 | ФССЦ-21.1.06.09-0176 | Кабель силовой с медными жилами с поливинилхлоридной изоляцией и оболочкой, не распространяющий горение, с низким дымо- и газовыделением марки: ВВГнг-LS, с числом жил - 5 и сечением 2,5 мм2 | 1000 м | 0.0408
120 | ФССЦ-21.1.06.09-0177 | Кабель силовой с медными жилами с поливинилхлоридной изоляцией и оболочкой, не распространяющий горение, с низким дымо- и газовыделением марки: ВВГнг-LS, с числом жил - 5 и сечением 4 мм2 | 1000 м | 0.099
121 | ФССЦ-21.1.06.09-0180 | Кабель силовой с медными жилами с поливинилхлоридной изоляцией и оболочкой, не распространяющий горение, с низким дымо- и газовыделением марки: ВВГнг-LS, с числом жил - 5 и сечением 16 мм2 | 1000 м | 0.0652
122 | ФССЦ-21.2.01.02-0090 | Провода неизолированные для воздушных линий электропередачи из стальных оцинкованных проволок 1 группы и алюминиевых проволок марки: АС, сечением 150/19 мм2 | т | 0.3788
123 | ФССЦ-22.2.01.03-0003 | Изоляторы линейные подвесные стеклянные ПСД-70Е | шт | 278
124 | ФССЦ-22.2.02.04-0032 | Звено промежуточное: регулируемое двойное 2ПРР-16-2 | шт | 62
125 | ФССЦ-22.2.02.04-0035 | Звено промежуточное: регулируемое ПРР-7-1 | шт | 31
126 | ФССЦ-23.3.06.02-0003 | Трубы стальные сварные водогазопроводные с резьбой оцинкованные обыкновенные, диаметр условного прохода: 25 мм, толщина стенки 3,2 мм | м | 41.2
127 | ФССЦ-23.5.02.02-0026 | Трубы стальные электросварные прямошовные со снятой фаской из стали марок БСт2кп-БСт4кп и БСт2пс-БСт4пс наружный диаметр: 32 мм, толщина стенки 2,5 мм | м | 72.29
128 | ФССЦ-24.3.01.04-0042 | Трубы из непластифицированного поливинилхлорида (НПВХ) для электропроводок диаметром: 20 мм | м | 61.2
129 | ФССЦ-62.1.02.22-0043 | Ящики силовые с блоком «предохранитель-выключатель» серии ЯБПВ, типа: ЯБПВ-4 на 350А | шт | 1
130 | ФССЦ-62.1.02.22-0131 | Ящик силовой, типа ЯБПВУ-1М на ток 100А | шт | 2
Оборудование
131 | Прайс Альфа-Энергия 01.10.2014 | Разделительный трансформатор ТР 3-380/220-0,25 | шт. | 1
132 | Прайс Протон-инжиниринг 14.10.2014 | Щит АВР-Я8301-3464 | шт. | 1
133 | Прайс Разряд-М 01.05.2014 | Ограничитель перенапряжения ... | шт. | 8
134 | Прайс Разряд-М 01.05.2014 | - Ограничитель перенапряжения в нейтрали ОПНН-110-60/10/2 УХЛ1-II | шт. | 2
135 | Прайс Разряд-М 01.05.2014 | - Ограничитель перенапряжения нелинейный ОПН-П1-110/80/10/2 УХЛ1-II | шт. | 6
136 | Прайс Сибирь-Инвест | Трансформатор ТМГ 160/10-11 УХЛ1 | шт. | 2
137 | Прайс ТД Автоматика 13.10.2014 | Трансформатор напряжения НАМИ-110 УХЛ1 | шт. | 6
138 | Прайс Энергопроект 13.10.2014 | Заземлитель ЗОН-110М1 УХЛ1 | шт. | 2
139 | Прайс ЭТМ 22.06.2014 | Щит наружного освещения ЯОУ 9601-3474-54У3 | шт. | 1
140 | ТКП НПФ Техэнергокомплекс 07.11.2014 | Ячейки серии КРУ/ТЭК-205, шинный мост (с учетом монтажа и доставки) | компл. | 1
141 | ТКП НПФ Техэнергокомплекс 17.10.2014 | Модульное здание КРУ, совмещенного с ОПУ без стоимости ячеек 10 кВ (с учетом монтажа) | компл. | 1
142 | ТКП УЭТМ 26.03.2014 | Выключатель ВЭБ-110II*-40/2500 УХЛ1 | шт. | 2
143 | ТКП Электрозавод 26.03.2014 | Трансформатор силовой ТДН-16000/110 УХЛ1 | шт. | 2
144 | ТКП Энерготехснаб 11.11.2013 | ... | шт. | 22
145 | ТКП Энерготехснаб 11.11.2013 | - БУ-3-14, БУ-2-14 | шт. | 11
146 | ТКП Энерготехснаб 11.11.2013 | - Разъединитель РГП1-110/1000 УХЛ1 | шт. | 5
147 | ТКП Энерготехснаб 11.11.2013 | - Разъединитель РГП2-110/1000 УХЛ1 | шт. | 6
Неучтенные ресурсы
Материалы
148 | 01.7.15.03-0041 | Болты с гайками и шайбами строительные | т
149 | 07.2.07.13 | Хомуты стальные | кг
150 | 20.2.06.05 | Кронштейны | кг
151 | 20.3.03.03 | Светильники с лампами накаливания | шт
152 | 21.2.03.09 | Провода с резиновой изоляцией | т
153 | 23.3.10.02 | Трубы стальные | м | 72.29
Составил: ___________________________
(должность, подпись, расшифровка)