## ЛСР 17 граф с оборудованием
СОГЛАСОВАНО: | [11 empty] | УТВЕРЖДАЮ:
_________________ | [11 empty] | _________________
" _____ " ________________ 2019 г. | [11 empty] | "______ " _______________2019 г.
Строительство ПС 110/10 кВ «Марха». 1 этап
(наименование стройки)
ЛОКАЛЬНЫЙ СМЕТНЫЙ РАСЧЕТ № 02-01-06
(локальная смета)
|  | на | Релейная защита и автоматика
(наименование работ и затрат, наименование объекта)
Основание: 03-07-2014-021-РЗ
|  |  | Сметная стоимость _______________________________________________________________________________________________ | [5 empty] | ___________________________1743,225 |  | тыс. руб.
|  |  | монтажных работ _______________________________________________________________________________________________ | [5 empty] | _______________________________________________________________________________________________391,515 |  | тыс. руб.
|  |  | оборудования _______________________________________________________________________________________________ | [5 empty] | _______________________________________________________________________________________________1351,710 |  | тыс. руб.
|  |  | Средства на оплату труда _______________________________________________________________________________________________ | [5 empty] | ___________________________19,466 |  | тыс. руб.
|  |  | Сметная трудоемкость _______________________________________________________________________________________________ | [5 empty] | _______________________________________________________________________________________________1905,83 |  | чел.час
Составлен(а) в текущих (прогнозных) ценах по состоянию на ______________
№ пп | Обосно- вание | Наименование | Ед. изм. | Кол. | Стоимость единицы, руб. |  |  |  | Общая стоимость, руб. |  |  |  |  | Т/з осн. раб.на ед. | Т/з осн. раб. Всего | Общая масса обору-дования, т
[5 empty] | Всего | В том числе |  |  | Обору- дование | Всего | В том числе
[6 empty] | Осн.З/п | Эк.Маш | З/пМех |  |  | Осн.З/п | Эк.Маш | З/пМех
1 | 2 | 3 | 4 | 5 | 6 | 7 | 8 | 9 | 10 | 11 | 12 | 13 | 14 | 15 | 16 | 17
Раздел 1. Релейная защита и автоматика
1 | ФЕРм08-03-571-02 Приказ Минстроя России от 30.12.2016 №1039/пр | Щит, собираемый из отдельных панелей и блоков управления, однорядный или двухрядный без блоков резисторов глубиной до 800 мм: шкафного исполнения НР (1865 руб.): 105% от ФОТ (1776 руб.) СП (1154 руб.): 65% от ФОТ (1776 руб.) | м | 6.4 | 1866.5 | 235.1 | 442.23 | 42.38 |  | 11946 | 1505 | 2830 | 271 | 23.7 | 151.68
2 О | ТКП НПП ЭКРА 27.10.2014 | Шкаф защит и автоматики трансформатора ПЗ=(1116000+4900)/Ко*Т*Зо | шт. | 2 | 289203,3 (1116000+4900)/Ко*Т*Зо |  |  |  | 578407 | 578407
3 О | ТКП НПП ЭКРА 27.10.2014 | Шкаф центральной сигнализации ПЗ=(793000+4900)/Ко*Т*Зо | шт. | 1 | 205866,1 (793000+4900)/Ко*Т*Зо |  |  |  | 205866 | 205866
4 О | Объект-аналог | Шкаф управления ПЗ=250000/Ко*Т*Зо | шт. | 3 | 64502,48 250000/Ко*Т*Зо |  |  |  | 193507 | 193507
5 О | Объект-аналог | Шкаф организации цепей напряжения 110 кВ ПЗ=250000/Ко*Т*Зо | шт. | 1 | 64502,48 250000/Ко*Т*Зо |  |  |  | 64502 | 64502
6 О | Объект-аналог | Шкаф питания цепей ОБР ПЗ=250000/Ко*Т*Зо | шт. | 1 | 64502,48 250000/Ко*Т*Зо |  |  |  | 64502 | 64502
7 О | ТКП НПП ЭКРА 27.10.2014 | Шеф-наладка шкафов РЗА ПЗ=399900/Ко | шт. | 1 | 98985,15 399900/Ко |  |  |  | 98985 | 98985
8 | ФЕРм11-03-001-01 Приказ Минстроя России от 30.12.2016 №1039/пр | Приборы, устанавливаемые на металлоконструкциях, щитах и пультах, масса: до 5 кг НР (286 руб.): 88% от ФОТ (325 руб.) СП (195 руб.): 60% от ФОТ (325 руб.) | шт | 63 | 6.25 | 5.16 |  |  |  | 394 | 325 |  |  | 0.52 | 32.76
9 О | ТКП НПП ЭКРА 27.10.2014 | Блок преобразователей интерфейса типа Д2700 ПЗ=4300/Ко*Т*Зо | шт. | 62 | 1109,44 4300/Ко*Т*Зо |  |  |  | 68785 | 68785
10 О | ТКП НПП ЭКРА 27.10.2014 | Блок преобразователей сигналов МОХА Nport-5232I ПЗ=18500/Ко*Т*Зо | шт. | 1 | 4773,18 18500/Ко*Т*Зо |  |  |  | 4773 | 4773
11 О | ТКП НПП ЭКРА 27.10.2014 | ПО EKRA SMS ПЗ=105800/Ко*Зо | шт. | 1 | 26502,38 105800/Ко*Зо |  |  |  | 26502 | 26502
12 О | ТКП НПП ЭКРА 27.10.2014 | ПО WNDR ПЗ=105800/Ко*Зо | шт. | 1 | 26502,38 105800/Ко*Зо |  |  |  | 26502 | 26502
13 О | ТКП НПП ЭКРА 27.10.2014 | Универсальный комплект для подключения компьютера ПЗ=8500/Ко*Т*Зо | шт. | 1 | 2193,08 8500/Ко*Т*Зо |  |  |  | 2193 | 2193
14 | ФЕРм10-01-054-03 Приказ Минстроя России от 30.12.2016 №1039/пр применительно | Прокладка кабеля по плоскому кабельросту типа «Решетка» НР (56 руб.): 88% от ФОТ (64 руб.) СП (38 руб.): 60% от ФОТ (64 руб.) | 100 м | 1.9 | 58.68 | 32.52 | 11.7 | 1.31 |  | 111 | 62 | 22 | 2 | 3.38 | 6.42
15 | ТКП НПП ЭКРА 27.10.2014 | Кабель связи МАТ=37/Км*Т*Зм | м | 193.8 | 3,67 37/Км*Т*Зм |  |  |  |  | 711
16 | ФЕРм08-03-545-03 Приказ Минстроя России от 30.12.2016 №1039/пр | Коробка (ящик) с зажимами для кабелей и проводов сечением до 6 мм2, устанавливаемая на конструкции на стене или колонне, количество зажимов: до 32 НР (141 руб.): 105% от ФОТ (134 руб.) СП (87 руб.): 65% от ФОТ (134 руб.) | шт | 2 | 169.71 | 66.57 | 3.81 | 0.26 |  | 339 | 133 | 8 | 1 | 7 | 14
17 | ФЕРм08-03-545-04 Приказ Минстроя России от 30.12.2016 №1039/пр | За каждый последующий зажим сверх 32 добавлять к расценке 08-03-545-03 НР (303 руб.): 105% от ФОТ (289 руб.) СП (188 руб.): 65% от ФОТ (289 руб.) | шт | 336 | 1.3 | 0.86 |  |  |  | 437 | 289 |  |  | 0.09 | 30.24
18 | ФССЦ-62.1.02.20-0001 Приказ Минстроя России от 30.12.2016 №1039/пр | Ящики зажимов: с системой TN-S(N, PE) ШЗВ-200-УХЛ1 | шт | 2 | 4864.1 |  |  |  |  | 9728
19 | ФЕРм08-03-545-03 Приказ Минстроя России от 30.12.2016 №1039/пр | Коробка (ящик) с зажимами для кабелей и проводов сечением до 6 мм2, устанавливаемая на конструкции на стене или колонне, количество зажимов: до 32 НР (141 руб.): 105% от ФОТ (134 руб.) СП (87 руб.): 65% от ФОТ (134 руб.) | шт | 2 | 169.71 | 66.57 | 3.81 | 0.26 |  | 339 | 133 | 8 | 1 | 7 | 14
20 | ФЕРм08-03-545-04 Приказ Минстроя России от 30.12.2016 №1039/пр | За каждый последующий зажим сверх 32 добавлять к расценке 08-03-545-03 НР (123 руб.): 105% от ФОТ (117 руб.) СП (76 руб.): 65% от ФОТ (117 руб.) | шт | 136 | 1.3 | 0.86 |  |  |  | 177 | 117 |  |  | 0.09 | 12.24
21 О | ТД ЭМКО, 17.06.2014 | Шкаф зажимов трансформатора напряжения типа ШЗН-1В ПЗ=33305/Ко*Т*Зо | шт. | 2 | 8593,02 33305/Ко*Т*Зо |  |  |  | 17186 | 17186
22 | ФЕРм08-02-147-01 Приказ Минстроя России от 30.12.2016 №1039/пр | Кабель до 35 кВ по установленным конструкциям и лоткам с креплением на поворотах и в конце трассы, масса 1 м кабеля: до 1 кг НР (15026 руб.): 105% от ФОТ (14310 руб.) СП (9302 руб.): 65% от ФОТ (14310 руб.) | 100 м | 151 | 163.93 | 89.75 | 44.74 | 5.02 |  | 24753 | 13552 | 6756 | 758 | 9.33 | 1408.83
23 | ФССЦ-21.1.08.03-0693 Приказ Минстроя России от 30.12.2016 №1039/пр | Кабели контрольные с медными жилами с поливинилхлоридной изоляцией, не распространяющие горение, с низким дымо- и газовыделением марки: КВВГЭнг-LS, с числом жил - 4 и сечением 1,5 мм2 | 1000 м | 1.734 | 8958.61 |  |  |  |  | 15534
24 | ФССЦ-21.1.08.03-0700 Приказ Минстроя России от 30.12.2016 №1039/пр | Кабели контрольные с медными жилами с поливинилхлоридной изоляцией, не распространяющие горение, с низким дымо- и газовыделением марки: КВВГЭнг-LS, с числом жил - 5 и сечением 1,5 мм2 | 1000 м | 0.918 | 10122.84 |  |  |  |  | 9293
25 | ФССЦ-21.1.08.03-0706 Приказ Минстроя России от 30.12.2016 №1039/пр | Кабели контрольные с медными жилами с поливинилхлоридной изоляцией, не распространяющие горение, с низким дымо- и газовыделением марки: КВВГЭнг-LS, с числом жил - 7 и сечением 1,5 мм2 | 1000 м | 1.734 | 12572.15 |  |  |  |  | 21800
26 | ФССЦ-21.1.08.03-0713 Приказ Минстроя России от 30.12.2016 №1039/пр | Кабели контрольные с медными жилами с поливинилхлоридной изоляцией, не распространяющие горение, с низким дымо- и газовыделением марки: КВВГЭнг-LS, с числом жил - 10 и сечением 1,5 мм2 | 1000 м | 1.632 | 17398.77 |  |  |  |  | 28395
27 | ФССЦ-21.1.08.03-0720 Приказ Минстроя России от 30.12.2016 №1039/пр | Кабели контрольные с медными жилами с поливинилхлоридной изоляцией, не распространяющие горение, с низким дымо- и газовыделением марки: КВВГЭнг-LS, с числом жил - 14 и сечением 1,5 мм2 | 1000 м | 1.836 | 25289.54 |  |  |  |  | 46432
28 | ФССЦ-21.1.08.03-0724 Приказ Минстроя России от 30.12.2016 №1039/пр | Кабели контрольные с медными жилами с поливинилхлоридной изоляцией, не распространяющие горение, с низким дымо- и газовыделением марки: КВВГЭнг-LS, с числом жил - 19 и сечением 1,5 мм2 | 1000 м | 0.918 | 32669.6 |  |  |  |  | 29991
29 | ФССЦ-21.1.08.03-0728 Приказ Минстроя России от 30.12.2016 №1039/пр | Кабели контрольные с медными жилами с поливинилхлоридной изоляцией, не распространяющие горение, с низким дымо- и газовыделением марки: КВВГЭнг-LS, с числом жил - 27 и сечением 1,5 мм2 | 1000 м | 1.326 | 44722.55 |  |  |  |  | 59302
30 | ФССЦ-21.1.08.03-0694 Приказ Минстроя России от 30.12.2016 №1039/пр | Кабели контрольные с медными жилами с поливинилхлоридной изоляцией, не распространяющие горение, с низким дымо- и газовыделением марки: КВВГЭнг-LS, с числом жил - 4 и сечением 2,5 мм2 | 1000 м | 1.53 | 13713.38 |  |  |  |  | 20981
31 | ФССЦ-21.1.08.03-0701 Приказ Минстроя России от 30.12.2016 №1039/пр | Кабели контрольные с медными жилами с поливинилхлоридной изоляцией, не распространяющие горение, с низким дымо- и газовыделением марки: КВВГЭнг-LS, с числом жил - 5 и сечением 2,5 мм2 | 1000 м | 1.53 | 15481.4 |  |  |  |  | 23687
32 | ФССЦ-21.1.08.03-0707 Приказ Минстроя России от 30.12.2016 №1039/пр | Кабели контрольные с медными жилами с поливинилхлоридной изоляцией, не распространяющие горение, с низким дымо- и газовыделением марки: КВВГЭнг-LS, с числом жил - 7 и сечением 2,5 мм2 | 1000 м | 1.632 | 20191.38 |  |  |  |  | 32952
33 | ФССЦ-21.1.08.03-0714 Приказ Минстроя России от 30.12.2016 №1039/пр | Кабели контрольные с медными жилами с поливинилхлоридной изоляцией, не распространяющие горение, с низким дымо- и газовыделением марки: КВВГЭнг-LS, с числом жил - 10 и сечением 2,5 мм2 | 1000 м | 0.612 | 28173.15 |  |  |  |  | 17242
34 | ФЕРм08-02-405-01 Приказ Минстроя России от 30.12.2016 №1039/пр | Провод по установленным стальным конструкциям и панелям, сечение: до 16 мм2 НР (613 руб.): 105% от ФОТ (584 руб.) СП (380 руб.): 65% от ФОТ (584 руб.) | 100 м | 2 | 430.16 | 288.02 | 68.44 | 4.02 |  | 860 | 576 | 137 | 8 | 30.64 | 61.28
35 | ФССЦ-21.2.03.05-0045 Приказ Минстроя России от 30.12.2016 №1039/пр | Провода силовые для электрических установок на напряжение до 450 В с медной жилой марки: ПВ1, сечением 1,5 мм2 | 1000 м | 0.206 | 1335.52 |  |  |  |  | 275
36 | ФЕРм08-03-574-01 Приказ Минстроя России от 30.12.2016 №1039/пр | Разводка по устройствам и подключение жил кабелей или проводов сечением: до 10 мм2 НР (1820 руб.): 105% от ФОТ (1733 руб.) СП (1126 руб.): 65% от ФОТ (1733 руб.) | 100 шт | 10.38 | 272.63 | 166.66 | 1.78 | 0.26 |  | 2830 | 1730 | 18 | 3 | 16.8 | 174.38
ИТОГИ В БАЗИСНЫХ ЦЕНАХ
Итого прямые затраты по разделу в базисных ценах | [9 empty] | 1710219 | 18422 | 9779 | 1044 |  | 1905.83
Накладные расходы | [9 empty] | 20373
В том числе, справочно:
88% ФОТ (от 389) (Поз. 8, 14-15) | [9 empty] | 342
105% ФОТ (от 19077) (Поз. 1, 16-20, 22-36) | [9 empty] | 20031
Сметная прибыль | [9 empty] | 12633
В том числе, справочно:
60% ФОТ (от 389) (Поз. 8, 14-15) | [9 empty] | 233
65% ФОТ (от 19077) (Поз. 1, 16-20, 22-36) | [9 empty] | 12400
Итоги по разделу 1 Релейная защита и автоматика :
Итоги по Монтажным работам
Электромонтажные работы на других объектах | [9 empty] | 389724 |  |  |  |  | 1866.65
Монтаж оборудования | [9 empty] | 1791 |  |  |  |  | 39.18
Итого | [9 empty] | 391515 |  |  |  |  | 1905.83
Итоги по Оборудованию
Оборудование | [9 empty] | 1351710
Итого | [9 empty] | 1351710
Итого | [9 empty] | 1743225 |  |  |  |  | 1905.83
В том числе:
Основная заработная плата | [9 empty] | 18422
Материалы | [9 empty] | 330308
Машины и механизмы | [9 empty] | 9779
в том числе заработная плата машинистов | [9 empty] | 1044
Оборудование | [9 empty] | 1351710
Накладные расходы | [9 empty] | 20373
Сметная прибыль | [9 empty] | 12633
Итого по разделу 1 Релейная защита и автоматика | [9 empty] | 1743225 |  |  |  |  | 1905.83
ИТОГИ С УЧЕТОМ ИНДЕКСОВ ПЕРЕСЧЕТА
Итого прямые затраты по разделу в базисных ценах | [9 empty] | 1710219 | 18422 | 9779 | 1044 |  | 1905.83
Накладные расходы | [9 empty] | 20373
В том числе, справочно:
88% ФОТ (от 389) (Поз. 8, 14-15) | [9 empty] | 342
105% ФОТ (от 19077) (Поз. 1, 16-20, 22-36) | [9 empty] | 20031
Сметная прибыль | [9 empty] | 12633
В том числе, справочно:
60% ФОТ (от 389) (Поз. 8, 14-15) | [9 empty] | 233
65% ФОТ (от 19077) (Поз. 1, 16-20, 22-36) | [9 empty] | 12400
Итоги по разделу 1 Релейная защита и автоматика :
Итоги по Монтажным работам
Электромонтажные работы на других объектах | [9 empty] | 389724 |  |  |  |  | 1866.65
Монтаж оборудования | [9 empty] | 1791 |  |  |  |  | 39.18
Итого | [9 empty] | 391515 |  |  |  |  | 1905.83
Итоги по Оборудованию
Оборудование | [9 empty] | 1351710
Итого | [9 empty] | 1351710
Итого | [9 empty] | 1743225 |  |  |  |  | 1905.83
В том числе:
Основная заработная плата | [9 empty] | 18422
Материалы | [9 empty] | 330308
Машины и механизмы | [9 empty] | 9779
в том числе заработная плата машинистов | [9 empty] | 1044
Оборудование | [9 empty] | 1351710
Накладные расходы | [9 empty] | 20373
Сметная прибыль | [9 empty] | 12633
Итого по разделу 1 Релейная защита и автоматика | [9 empty] | 1743225 |  |  |  |  | 1905.83
ИТОГИ ПО СМЕТЕ:
ИТОГИ В БАЗИСНЫХ ЦЕНАХ
Итого прямые затраты по смете в базисных ценах | [9 empty] | 1710219 | 18422 | 9779 | 1044 |  | 1905.83
Накладные расходы | [9 empty] | 20373
В том числе, справочно:
88% ФОТ (от 389) (Поз. 8, 14-15) | [9 empty] | 342
105% ФОТ (от 19077) (Поз. 1, 16-20, 22-36) | [9 empty] | 20031
Сметная прибыль | [9 empty] | 12633
В том числе, справочно:
60% ФОТ (от 389) (Поз. 8, 14-15) | [9 empty] | 233
65% ФОТ (от 19077) (Поз. 1, 16-20, 22-36) | [9 empty] | 12400
Итоги по смете:
Итоги по Монтажным работам
Электромонтажные работы на других объектах | [9 empty] | 389724 |  |  |  |  | 1866.65
Монтаж оборудования | [9 empty] | 1791 |  |  |  |  | 39.18
Итого | [9 empty] | 391515 |  |  |  |  | 1905.83
Итоги по Оборудованию
Оборудование | [9 empty] | 1351710
Итого | [9 empty] | 1351710
Итого | [9 empty] | 1743225 |  |  |  |  | 1905.83
В том числе:
Основная заработная плата | [9 empty] | 18422
Материалы | [9 empty] | 330308
Машины и механизмы | [9 empty] | 9779
в том числе заработная плата машинистов | [9 empty] | 1044
Оборудование | [9 empty] | 1351710
Накладные расходы | [9 empty] | 20373
Сметная прибыль | [9 empty] | 12633
ВСЕГО по смете | [9 empty] | 1743225 |  |  |  |  | 1905.83
ИТОГИ С УЧЕТОМ ИНДЕКСОВ ПЕРЕСЧЕТА
Итого прямые затраты по смете в базисных ценах | [9 empty] | 1710219 | 18422 | 9779 | 1044 |  | 1905.83
Накладные расходы | [9 empty] | 20373
В том числе, справочно:
88% ФОТ (от 389) (Поз. 8, 14-15) | [9 empty] | 342
105% ФОТ (от 19077) (Поз. 1, 16-20, 22-36) | [9 empty] | 20031
Сметная прибыль | [9 empty] | 12633
В том числе, справочно:
60% ФОТ (от 389) (Поз. 8, 14-15) | [9 empty] | 233
65% ФОТ (от 19077) (Поз. 1, 16-20, 22-36) | [9 empty] | 12400
Итоги по смете:
Итоги по Монтажным работам
Электромонтажные работы на других объектах | [9 empty] | 389724 |  |  |  |  | 1866.65
Монтаж оборудования | [9 empty] | 1791 |  |  |  |  | 39.18
Итого | [9 empty] | 391515 |  |  |  |  | 1905.83
Итоги по Оборудованию
Оборудование | [9 empty] | 1351710
Итого | [9 empty] | 1351710
Итого | [9 empty] | 1743225 |  |  |  |  | 1905.83
В том числе:
Основная заработная плата | [9 empty] | 18422
Материалы | [9 empty] | 330308
Машины и механизмы | [9 empty] | 9779
в том числе заработная плата машинистов | [9 empty] | 1044
Оборудование | [9 empty] | 1351710
Накладные расходы | [9 empty] | 20373
Сметная прибыль | [9 empty] | 12633
ВСЕГО по смете | [9 empty] | 1743225 |  |  |  |  | 1905.83
ПОТРЕБНОЕ КОЛИЧЕСТВО РЕСУРСОВ:
№ п.п | Код ресурса | Наименование | Ед. изм. | Кол-во
Ресурсы подрядчика
Трудозатраты
1 | 1-3-8 | Затраты труда рабочих (ср 3,8) | чел.час | 61.28
2 | 1-3-9 | Затраты труда рабочих (ср 3,9) | чел.час | 70.48
3 | 1-4-0 | Затраты труда рабочих (ср 4) | чел.час | 1415.25
4 | 1-4-2 | Затраты труда рабочих (ср 4,2) | чел.час | 358.82
5 | 2 | Затраты труда машинистов | чел.час | 82.06
Машины и механизмы
6 | 91.05.04-010 | Краны мостовые электрические, грузоподъемность 50 т | маш.час | 7.68
7 | 91.05.05-014 | Краны на автомобильном ходу, грузоподъемность 10 т | маш.час | 37.06
8 | 91.06.01-003 | Домкраты гидравлические, грузоподъемность 63-100 т | маш.час | 332.2
9 | 91.06.03-061 | Лебедки электрические тяговым усилием: до 12,26 кН (1,25 т) | маш.час | 332.2
10 | 91.06.05-011 | Погрузчик, грузоподъемность 5 т | маш.час | 0.25
11 | 91.14.02-001 | Автомобили бортовые, грузоподъемность: до 5 т | маш.час | 37.06
12 | 91.17.04-161 | Полуавтоматы сварочные номинальным сварочным током 40-500 А | маш.час | 2.43
13 | 91.17.04-233 | Установки для сварки: ручной дуговой (постоянного тока) | маш.час | 28.16
Материалы
14 | 01.3.01.02-0002 | Вазелин технический | кг | 2.238
15 | 01.7.02.07-0011 | Прессшпан листовой, марки А | кг | 1.157
16 | 01.7.02.09-0002 | Шпагат бумажный | кг | 0.7316
17 | 01.7.06.05-0041 | Лента изоляционная прорезиненная односторонняя ширина 20 мм, толщина 0,25-0,35 мм | кг | 4.476
18 | 01.7.06.07-0001 | Лента К226 | 100 м | 4.738
19 | 01.7.07.03-0007 | Воск полиэтиленовый неокисленный марок ПВ-25, ПВ-100, ПВ-200, ПВ-300, ПВ-500 | т | 0.0001
20 | 01.7.11.07-0034 | Электроды диаметром: 4 мм Э42А | кг | 7.56
21 | 01.7.15.03-0031 | Болты с гайками и шайбами оцинкованные, диаметр: 6 мм | кг | 2.205
22 | 01.7.15.03-0042 | Болты с гайками и шайбами строительные | кг | 8.196
23 | 01.7.15.04-0011 | Винты с полукруглой головкой длиной: 50 мм | т | 0.0012
24 | 01.7.15.07-0014 | Дюбели распорные полипропиленовые | 100 шт | 0.056
25 | 01.7.15.14-0165 | Шурупы с полукруглой головкой: 4x40 мм | т | 0.0166
26 | 01.7.20.04-0002 | Нитки капроновые | кг | 0.19
27 | 01.7.20.04-0005 | Нитки швейные | кг | 0.5998
28 | 07.2.07.04-0007 | Конструкции стальные индивидуальные: решетчатые сварные массой до 0,1 т | т | 0.5384
29 | 08.3.07.01-0076 | Сталь полосовая, марка стали: Ст3сп шириной 50-200 мм толщиной 4-5 мм | т | 0.0026
30 | 10.3.02.03-0011 | Припои оловянно-свинцовые бессурьмянистые марки: ПОС30 | кг | 40.0904
31 | 14.4.02.09-0001 | Краска | кг | 52.706
32 | 14.4.03.03-0002 | Лак битумный: БТ-123 | т | 0.1087
33 | 14.4.03.17-0011 | Лак электроизоляционный 318 | кг | 1.2
34 | 14.4.03.17-0101 | Лаки канифольные, марки КФ-965 | т | 0.001
35 | 20.1.02.23-0082 | Перемычки гибкие, тип ПГС-50 | 10 шт | 1.04
36 | 25.2.01.01-0001 | Бирки-оконцеватели | 100 шт | 12.03
37 | 999-9950 | Вспомогательные ненормируемые ресурсы (2% от Оплаты труда рабочих) | руб. | 370.265
38 | ТКП НПП ЭКРА 27.10.2014 | Кабель связи | м | 193.8
39 | ФССЦ-21.1.08.03-0693 | Кабели контрольные с медными жилами с поливинилхлоридной изоляцией, не распространяющие горение, с низким дымо- и газовыделением марки: КВВГЭнг-LS, с числом жил - 4 и сечением 1,5 мм2 | 1000 м | 1.734
40 | ФССЦ-21.1.08.03-0694 | Кабели контрольные с медными жилами с поливинилхлоридной изоляцией, не распространяющие горение, с низким дымо- и газовыделением марки: КВВГЭнг-LS, с числом жил - 4 и сечением 2,5 мм2 | 1000 м | 1.53
41 | ФССЦ-21.1.08.03-0700 | Кабели контрольные с медными жилами с поливинилхлоридной изоляцией, не распространяющие горение, с низким дымо- и газовыделением марки: КВВГЭнг-LS, с числом жил - 5 и сечением 1,5 мм2 | 1000 м | 0.918
42 | ФССЦ-21.1.08.03-0701 | Кабели контрольные с медными жилами с поливинилхлоридной изоляцией, не распространяющие горение, с низким дымо- и газовыделением марки: КВВГЭнг-LS, с числом жил - 5 и сечением 2,5 мм2 | 1000 м | 1.53
43 | ФССЦ-21.1.08.03-0706 | Кабели контрольные с медными жилами с поливинилхлоридной изоляцией, не распространяющие горение, с низким дымо- и газовыделением марки: КВВГЭнг-LS, с числом жил - 7 и сечением 1,5 мм2 | 1000 м | 1.734
44 | ФССЦ-21.1.08.03-0707 | Кабели контрольные с медными жилами с поливинилхлоридной изоляцией, не распространяющие горение, с низким дымо- и газовыделением марки: КВВГЭнг-LS, с числом жил - 7 и сечением 2,5 мм2 | 1000 м | 1.632
45 | ФССЦ-21.1.08.03-0713 | Кабели контрольные с медными жилами с поливинилхлоридной изоляцией, не распространяющие горение, с низким дымо- и газовыделением марки: КВВГЭнг-LS, с числом жил - 10 и сечением 1,5 мм2 | 1000 м | 1.632
46 | ФССЦ-21.1.08.03-0714 | Кабели контрольные с медными жилами с поливинилхлоридной изоляцией, не распространяющие горение, с низким дымо- и газовыделением марки: КВВГЭнг-LS, с числом жил - 10 и сечением 2,5 мм2 | 1000 м | 0.612
47 | ФССЦ-21.1.08.03-0720 | Кабели контрольные с медными жилами с поливинилхлоридной изоляцией, не распространяющие горение, с низким дымо- и газовыделением марки: КВВГЭнг-LS, с числом жил - 14 и сечением 1,5 мм2 | 1000 м | 1.836
48 | ФССЦ-21.1.08.03-0724 | Кабели контрольные с медными жилами с поливинилхлоридной изоляцией, не распространяющие горение, с низким дымо- и газовыделением марки: КВВГЭнг-LS, с числом жил - 19 и сечением 1,5 мм2 | 1000 м | 0.918
49 | ФССЦ-21.1.08.03-0728 | Кабели контрольные с медными жилами с поливинилхлоридной изоляцией, не распространяющие горение, с низким дымо- и газовыделением марки: КВВГЭнг-LS, с числом жил - 27 и сечением 1,5 мм2 | 1000 м | 1.326
50 | ФССЦ-21.2.03.05-0045 | Провода силовые для электрических установок на напряжение до 450 В с медной жилой марки: ПВ1, сечением 1,5 мм2 | 1000 м | 0.206
51 | ФССЦ-62.1.02.20-0001 | Ящики зажимов: с системой TN-S(N, PE) ШЗВ-200-УХЛ1 | шт | 2
Оборудование
52 | Объект-аналог | Шкаф ... | шт. | 5
53 | Объект-аналог | - Шкаф организации цепей напряжения 110 кВ | шт. | 1
54 | Объект-аналог | - Шкаф питания цепей ОБР | шт. | 1
55 | Объект-аналог | - Шкаф управления | шт. | 3
56 | ТД ЭМКО, 17.06.2014 | Шкаф зажимов трансформатора напряжения типа ШЗН-1В | шт. | 2
57 | ТКП НПП ЭКРА 27.10.2014 | ... | шт. | 70
58 | ТКП НПП ЭКРА 27.10.2014 | - Блок преобразователей интерфейса типа Д2700 | шт. | 62
59 | ТКП НПП ЭКРА 27.10.2014 | - Блок преобразователей сигналов МОХА Nport-5232I | шт. | 1
60 | ТКП НПП ЭКРА 27.10.2014 | - ПО EKRA SMS | шт. | 1
61 | ТКП НПП ЭКРА 27.10.2014 | - ПО WNDR | шт. | 1
62 | ТКП НПП ЭКРА 27.10.2014 | - Универсальный комплект для подключения компьютера | шт. | 1
63 | ТКП НПП ЭКРА 27.10.2014 | - Шеф-наладка шкафов РЗА | шт. | 1
64 | ТКП НПП ЭКРА 27.10.2014 | - Шкаф защит и автоматики трансформатора | шт. | 2
65 | ТКП НПП ЭКРА 27.10.2014 | - Шкаф центральной сигнализации | шт. | 1
Составил: ___________________________
(должность, подпись, расшифровка)