## ЛСР 17 граф с оборудованием
СОГЛАСОВАНО: | [11 empty] | УТВЕРЖДАЮ:
_________________ | [11 empty] | _________________
" _____ " ________________ 2019 г. | [11 empty] | "______ " _______________2019 г.
Строительство ПС 110/10 кВ «Марха». 1 этап
(наименование стройки)
ЛОКАЛЬНЫЙ СМЕТНЫЙ РАСЧЕТ № 02-01-07
(локальная смета)
|  | на | АСУ ТП
(наименование работ и затрат, наименование объекта)
Основание: 03-07-2014-032-СТН
|  |  | Сметная стоимость _______________________________________________________________________________________________ | [5 empty] | ___________________________703,614 |  | тыс. руб.
|  |  | монтажных работ _______________________________________________________________________________________________ | [5 empty] | _______________________________________________________________________________________________14,426 |  | тыс. руб.
|  |  | оборудования _______________________________________________________________________________________________ | [5 empty] | _______________________________________________________________________________________________689,188 |  | тыс. руб.
|  |  | Средства на оплату труда _______________________________________________________________________________________________ | [5 empty] | ___________________________1,763 |  | тыс. руб.
|  |  | Сметная трудоемкость _______________________________________________________________________________________________ | [5 empty] | _______________________________________________________________________________________________168,94 |  | чел.час
Составлен(а) в текущих (прогнозных) ценах по состоянию на ______________
№ пп | Обосно- вание | Наименование | Ед. изм. | Кол. | Стоимость единицы, руб. |  |  |  | Общая стоимость, руб. |  |  |  |  | Т/з осн. раб.на ед. | Т/з осн. раб. Всего | Общая масса обору-дования, т
[5 empty] | Всего | В том числе |  |  | Обору- дование | Всего | В том числе
[6 empty] | Осн.З/п | Эк.Маш | З/пМех |  |  | Осн.З/п | Эк.Маш | З/пМех
1 | 2 | 3 | 4 | 5 | 6 | 7 | 8 | 9 | 10 | 11 | 12 | 13 | 14 | 15 | 16 | 17
Раздел 1. АСУ ТП
1 | ФЕРм08-03-571-05 Приказ Минстроя России от 30.12.2016 №1039/пр | Щит заводского изготовления однорядный или двухрядный: шкафного исполнения, глубина до 800 мм НР (80 руб.): 105% от ФОТ (76 руб.) СП (49 руб.): 65% от ФОТ (76 руб.) | м | 0.8 | 287.74 | 69.94 | 199.49 | 25.1 |  | 230 | 56 | 160 | 20 | 7.05 | 5.64
2 О | ТКП НПП ЭКРА 18.06.2014 | Шкаф серверный АСУ ТП ПЗ=1771000/Ко*Т*Зо | шт. | 1 | 456935,53 1771000/Ко*Т*Зо |  |  |  | 456936 | 456936
3 О | ТКП НПП ЭКРА 18.06.2014 | ПО EKRASCADA ПЗ=637000/Ко*Т*Зо | шт. | 1 | 164352,31 637000/Ко*Т*Зо |  |  |  | 164352 | 164352
4 О | Прайс MMSoft.ru 14.10.2014 | ПО Office Standard 2010 32-bitx64 Russian DiskKit MVL DVD, код 021-09534 ПЗ=1752/1,18/Ко*Т*Зо | шт. | 5 | 383,08 1752/1,18/Ко*Т*Зо |  |  |  | 1915 | 1915
5 О | Прайс MMSoft.ru 14.10.2014 | ПО Kaspersky Internet Security 2013 5-Desktop 1 year Base DVD Box ПЗ=2620/1,18/Ко*Т*Зо | шт. | 5 | 572,87 2620/1,18/Ко*Т*Зо |  |  |  | 2864 | 2864
6 О | Прайс Центр автоматизации бизнеса 14.10.2014 | Acronis Backup & Recovery 11.5 Server for Windows Bundle with Universal Restore incl. ПЗ=39235/1,18/Ко*Т*Зо | шт. | 4 | 8578,83 39235/1,18/Ко*Т*Зо |  |  |  | 34315 | 34315
7 | ФЕРм11-04-002-01 Приказ Минстроя России от 30.12.2016 №1039/пр | Аппарат настольный, масса: до 0,015 т НР (54 руб.): 101% от ФОТ (53 руб.) СП (34 руб.): 65% от ФОТ (53 руб.) | шт | 5 | 19.48 | 8.79 | 10.51 | 1.86 |  | 97 | 44 | 53 | 9 | 1.03 | 5.15
8 О | Прайс HP-center 14.10.2014 | Рабочая станция Hewlett Packard ПЗ=25470/1,18/Ко*Т*Зо | компл. | 2 | 5569,08 25470/1,18/Ко*Т*Зо |  |  |  | 11138 | 11138
9 О | Прайс DNS 14.10.2014 | Монитор Samsung 22" ПЗ=6190/1,18/Ко*Т*Зо | шт. | 2 | 1353,46 6190/1,18/Ко*Т*Зо |  |  |  | 2707 | 2707
10 О | Прайс HP-center 14.10.2014 | Принтер лазерный, цветной, формат А4, сетевой, Hewlett Packard ПЗ=5410/1,18/Ко*Т*Зо | шт. | 1 | 1182,91 5410/1,18/Ко*Т*Зо |  |  |  | 1183 | 1183
11 О | Прайс DNS 14.10.2014 | Ноутбук Lenovo G710 ПЗ=28990/1,18/Ко*Т*Зо | шт. | 1 | 6338,73 28990/1,18/Ко*Т*Зо |  |  |  | 6339 | 6339
12 | ФЕРм10-02-016-06 Приказ Минстроя России от 30.12.2016 №1039/пр | Отдельно устанавливаемый: преобразователь или блок питания НР (205 руб.): 88% от ФОТ (233 руб.) СП (140 руб.): 60% от ФОТ (233 руб.) | шт | 2 | 199.95 | 112.01 | 39.6 | 4.43 |  | 400 | 224 | 79 | 9 | 10.1 | 20.2 | 0.002
13 О | Прайс Компьюмаркет НИКС 01.09.2014 | ИБП АРС Back-UPS ES 1500 VA ПЗ=17011/1,18/Ко*Т*Зо | шт. | 2 | 3719,5 17011/1,18/Ко*Т*Зо |  |  |  | 7439 | 7439
14 | ФЕРм08-02-147-01 Приказ Минстроя России от 30.12.2016 №1039/пр | Кабель до 35 кВ по установленным конструкциям и лоткам с креплением на поворотах и в конце трассы, масса 1 м кабеля: до 1 кг НР (1393 руб.): 105% от ФОТ (1327 руб.) СП (863 руб.): 65% от ФОТ (1327 руб.) | 100 м | 14 | 163.93 | 89.75 | 44.74 | 5.02 |  | 2295 | 1257 | 626 | 70 | 9.33 | 130.62
15 | Прайс Спецкабель 07.09.2014 | Кабель КИПЭВнг-LS 1х2х0,6 МАТ=54600/1,18/Км*Т*Зм | 1000 м | 0.612 | 4594,76 54600/1,18/Км*Т*Зм |  |  |  |  | 2812
16 | Прайс Спецкабель 07.09.2014 | Кабель КВПЭф 4х2х0,52 МАТ=19051/1,18/Км*Т*Зм | 1000 м | 0.51 | 1603,2 19051/1,18/Км*Т*Зм |  |  |  |  | 818
17 | ФССЦ-21.1.08.03-0701 Приказ Минстроя России от 30.12.2016 №1039/пр | Кабели контрольные с медными жилами с поливинилхлоридной изоляцией, не распространяющие горение, с низким дымо- и газовыделением марки: КВВГЭнг-LS, с числом жил - 5 и сечением 2,5 мм2 | 1000 м | 0.306 | 15481.4 |  |  |  |  | 4737
18 | ФЕРм11-08-001-01 Приказ Минстроя России от 30.12.2016 №1039/пр | Присоединение к приборам электрических проводок под винт: с оконцеванием наконечником НР (50 руб.): 88% от ФОТ (57 руб.) СП (34 руб.): 60% от ФОТ (57 руб.) | 100 шт | 0.5 | 158.67 | 113.68 |  |  |  | 79 | 57 |  |  | 11.3 | 5.65
19 | ФЕРм08-03-574-01 Приказ Минстроя России от 30.12.2016 №1039/пр | Разводка по устройствам и подключение жил кабелей или проводов сечением: до 10 мм2 НР (18 руб.): 105% от ФОТ (17 руб.) СП (11 руб.): 65% от ФОТ (17 руб.) | 100 шт | 0.1 | 272.63 | 166.66 | 1.78 | 0.26 |  | 27 | 17 |  |  | 16.8 | 1.68
ИТОГИ В БАЗИСНЫХ ЦЕНАХ
Итого прямые затраты по разделу в базисных ценах | [9 empty] | 700683 | 1655 | 918 | 108 |  | 168.94
Накладные расходы | [9 empty] | 1800
В том числе, справочно:
88% ФОТ (от 290) (Поз. 12, 18) | [9 empty] | 255
101% ФОТ (от 53) (Поз. 7) | [9 empty] | 54
105% ФОТ (от 1420) (Поз. 1, 14-17, 19) | [9 empty] | 1491
Сметная прибыль | [9 empty] | 1131
В том числе, справочно:
60% ФОТ (от 290) (Поз. 12, 18) | [9 empty] | 174
65% ФОТ (от 1473) (Поз. 1, 14-17, 19, 7) | [9 empty] | 957
Итоги по разделу 1 АСУ ТП :
Итого Монтажные работы | [9 empty] | 14426 |  |  |  |  | 168.94
Итого Оборудование | [9 empty] | 689188
Итого | [9 empty] | 703614 |  |  |  |  | 168.94
В том числе:
Основная заработная плата | [9 empty] | 1655
Материалы | [9 empty] | 8922
Машины и механизмы | [9 empty] | 918
в том числе заработная плата машинистов | [9 empty] | 108
Оборудование | [9 empty] | 689188
Накладные расходы | [9 empty] | 1800
Сметная прибыль | [9 empty] | 1131
Итого по разделу 1 АСУ ТП | [9 empty] | 703614 |  |  |  |  | 168.94
ИТОГИ С УЧЕТОМ ИНДЕКСОВ ПЕРЕСЧЕТА
Итого прямые затраты по разделу в базисных ценах | [9 empty] | 700683 | 1655 | 918 | 108 |  | 168.94
Накладные расходы | [9 empty] | 1800
В том числе, справочно:
88% ФОТ (от 290) (Поз. 12, 18) | [9 empty] | 255
101% ФОТ (от 53) (Поз. 7) | [9 empty] | 54
105% ФОТ (от 1420) (Поз. 1, 14-17, 19) | [9 empty] | 1491
Сметная прибыль | [9 empty] | 1131
В том числе, справочно:
60% ФОТ (от 290) (Поз. 12, 18) | [9 empty] | 174
65% ФОТ (от 1473) (Поз. 1, 14-17, 19, 7) | [9 empty] | 957
Итоги по разделу 1 АСУ ТП :
Итого Монтажные работы | [9 empty] | 14426 |  |  |  |  | 168.94
Итого Оборудование | [9 empty] | 689188
Итого | [9 empty] | 703614 |  |  |  |  | 168.94
В том числе:
Основная заработная плата | [9 empty] | 1655
Материалы | [9 empty] | 8922
Машины и механизмы | [9 empty] | 918
в том числе заработная плата машинистов | [9 empty] | 108
Оборудование | [9 empty] | 689188
Накладные расходы | [9 empty] | 1800
Сметная прибыль | [9 empty] | 1131
Итого по разделу 1 АСУ ТП | [9 empty] | 703614 |  |  |  |  | 168.94
ИТОГИ ПО СМЕТЕ:
ИТОГИ В БАЗИСНЫХ ЦЕНАХ
Итого прямые затраты по смете в базисных ценах | [9 empty] | 700683 | 1655 | 918 | 108 |  | 168.94
Накладные расходы | [9 empty] | 1800
В том числе, справочно:
88% ФОТ (от 290) (Поз. 12, 18) | [9 empty] | 255
101% ФОТ (от 53) (Поз. 7) | [9 empty] | 54
105% ФОТ (от 1420) (Поз. 1, 14-17, 19) | [9 empty] | 1491
Сметная прибыль | [9 empty] | 1131
В том числе, справочно:
60% ФОТ (от 290) (Поз. 12, 18) | [9 empty] | 174
65% ФОТ (от 1473) (Поз. 1, 14-17, 19, 7) | [9 empty] | 957
Итоги по смете:
Итого Монтажные работы | [9 empty] | 14426 |  |  |  |  | 168.94
Итого Оборудование | [9 empty] | 689188
Итого | [9 empty] | 703614 |  |  |  |  | 168.94
В том числе:
Основная заработная плата | [9 empty] | 1655
Материалы | [9 empty] | 8922
Машины и механизмы | [9 empty] | 918
в том числе заработная плата машинистов | [9 empty] | 108
Оборудование | [9 empty] | 689188
Накладные расходы | [9 empty] | 1800
Сметная прибыль | [9 empty] | 1131
ВСЕГО по смете | [9 empty] | 703614 |  |  |  |  | 168.94
ИТОГИ С УЧЕТОМ ИНДЕКСОВ ПЕРЕСЧЕТА
Итого прямые затраты по смете в базисных ценах | [9 empty] | 700683 | 1655 | 918 | 108 |  | 168.94
Накладные расходы | [9 empty] | 1800
В том числе, справочно:
88% ФОТ (от 290) (Поз. 12, 18) | [9 empty] | 255
101% ФОТ (от 53) (Поз. 7) | [9 empty] | 54
105% ФОТ (от 1420) (Поз. 1, 14-17, 19) | [9 empty] | 1491
Сметная прибыль | [9 empty] | 1131
В том числе, справочно:
60% ФОТ (от 290) (Поз. 12, 18) | [9 empty] | 174
65% ФОТ (от 1473) (Поз. 1, 14-17, 19, 7) | [9 empty] | 957
Итоги по смете:
Итого Монтажные работы | [9 empty] | 14426 |  |  |  |  | 168.94
Итого Оборудование | [9 empty] | 689188
Итого | [9 empty] | 703614 |  |  |  |  | 168.94
В том числе:
Основная заработная плата | [9 empty] | 1655
Материалы | [9 empty] | 8922
Машины и механизмы | [9 empty] | 918
в том числе заработная плата машинистов | [9 empty] | 108
Оборудование | [9 empty] | 689188
Накладные расходы | [9 empty] | 1800
Сметная прибыль | [9 empty] | 1131
ВСЕГО по смете | [9 empty] | 703614 |  |  |  |  | 168.94
ПОТРЕБНОЕ КОЛИЧЕСТВО РЕСУРСОВ:
№ п.п | Код ресурса | Наименование | Ед. изм. | Кол-во
Ресурсы подрядчика
Трудозатраты
1 | 1-3-0 | Затраты труда рабочих (ср 3) | чел.час | 5.15
2 | 1-4-0 | Затраты труда рабочих (ср 4) | чел.час | 130.62
3 | 1-4-2 | Затраты труда рабочих (ср 4,2) | чел.час | 7.32
4 | 1-4-3 | Затраты труда рабочих (ср 4,3) | чел.час | 5.65
5 | 1-5-0 | Затраты труда рабочих (ср 5) | чел.час | 20.2
6 | 2 | Затраты труда машинистов | чел.час | 8.88
Машины и механизмы
7 | 91.05.05-014 | Краны на автомобильном ходу, грузоподъемность 10 т | маш.час | 3.6
8 | 91.06.01-003 | Домкраты гидравлические, грузоподъемность 63-100 т | маш.час | 30.8
9 | 91.06.03-061 | Лебедки электрические тяговым усилием: до 12,26 кН (1,25 т) | маш.час | 30.8
10 | 91.06.05-011 | Погрузчик, грузоподъемность 5 т | маш.час | 0.88
11 | 91.14.02-001 | Автомобили бортовые, грузоподъемность: до 5 т | маш.час | 4.4
12 | 91.17.04-233 | Установки для сварки: ручной дуговой (постоянного тока) | маш.час | 2.15
Материалы
13 | 01.3.01.02-0002 | Вазелин технический | кг | 0.01
14 | 01.3.01.07-0009 | Спирт этиловый ректификованный технический, сорт I | кг | 0.0145
15 | 01.3.05.11-0001 | Дихлорэтан технический, сорт: I | т
16 | 01.3.05.17-0002 | Канифоль сосновая | кг | 0.0295
17 | 01.7.02.09-0002 | Шпагат бумажный | кг | 0.002
18 | 01.7.06.05-0041 | Лента изоляционная прорезиненная односторонняя ширина 20 мм, толщина 0,25-0,35 мм | кг | 0.02
19 | 01.7.06.05-0042 | Лента липкая изоляционная на поликасиновом компаунде марки ЛСЭПЛ, шириной 20-30 мм, толщиной от 0,14 до 0,19 мм | кг | 0.04
20 | 01.7.06.07-0001 | Лента К226 | 100 м | 0.353
21 | 01.7.11.07-0034 | Электроды диаметром: 4 мм Э42А | кг | 0.16
22 | 01.7.15.03-0042 | Болты с гайками и шайбами строительные | кг | 1.008
23 | 01.7.15.07-0012 | Дюбели пластмассовые с шурупами 12х70 мм | 100 шт | 0.2
24 | 01.7.15.14-0165 | Шурупы с полукруглой головкой: 4x40 мм | т | 0.0015
25 | 01.7.20.04-0005 | Нитки швейные | кг | 0.001
26 | 03.1.01.01-0002 | Гипсовые вяжущие, марка: Г3 | т | 0.0006
27 | 08.3.07.01-0076 | Сталь полосовая, марка стали: Ст3сп шириной 50-200 мм толщиной 4-5 мм | т | 0.0003
28 | 10.2.02.08-0001 | Проволока медная круглая электротехническая ММ (мягкая) диаметром 1,0-3,0 мм и выше | т | 0.0002
29 | 10.3.02.03-0011 | Припои оловянно-свинцовые бессурьмянистые марки: ПОС30 | кг | 3.648
30 | 10.3.02.03-0012 | Припои оловянно-свинцовые бессурьмянистые марки: ПОС40 | кг | 0.12
31 | 10.3.02.03-0013 | Припои оловянно-свинцовые бессурьмянистые марки: ПОС61 | кг | 0.0385
32 | 14.3.02.01-0219 | Краска водоэмульсионная ВЭАК-1180 | т
33 | 14.4.02.09-0001 | Краска | кг | 0.12
34 | 14.4.03.03-0002 | Лак битумный: БТ-123 | т | 0.0101
35 | 14.4.03.17-0011 | Лак электроизоляционный 318 | кг | 0.06
36 | 14.4.03.17-0101 | Лаки канифольные, марки КФ-965 | т
37 | 20.1.02.23-0082 | Перемычки гибкие, тип ПГС-50 | 10 шт | 0.08
38 | 20.2.10.03-0020 | Наконечники кабельные: П2.5-4Д-МУ3 | 100 шт | 0.2
39 | 22.2.02.15-0001 | Скрепы 10х2 | кг | 0.04
40 | 24.3.01.01-0002 | Трубка полихлорвиниловая | кг | 0.02
41 | 24.3.01.01-0004 | Трубка полихлорвиниловая ПХВ-305 диаметром 6-10 мм | кг | 0.16
42 | 25.2.01.01-0001 | Бирки-оконцеватели | 100 шт | 0.102
43 | 25.2.01.01-0017 | Бирки маркировочные пластмассовые | 100 шт | 0.5
44 | 999-0005 | Масса | т | 0.002
45 | 999-9950 | Вспомогательные ненормируемые ресурсы (2% от Оплаты труда рабочих) | руб. | 33.168
46 | Прайс Спецкабель 07.09.2014 | Кабель К... | 1000 м | 1.122
47 | Прайс Спецкабель 07.09.2014 | - Кабель КВПЭф 4х2х0,52 | 1000 м | 0.51
48 | Прайс Спецкабель 07.09.2014 | - Кабель КИПЭВнг-LS 1х2х0,6 | 1000 м | 0.612
49 | ФССЦ-21.1.08.03-0701 | Кабели контрольные с медными жилами с поливинилхлоридной изоляцией, не распространяющие горение, с низким дымо- и газовыделением марки: КВВГЭнг-LS, с числом жил - 5 и сечением 2,5 мм2 | 1000 м | 0.306
Оборудование
50 | Прайс DNS 14.10.2014 | ... | шт. | 3
51 | Прайс DNS 14.10.2014 | - Монитор Samsung 22" | шт. | 2
52 | Прайс DNS 14.10.2014 | - Ноутбук Lenovo G710 | шт. | 1
53 | Прайс HP-center 14.10.2014 | Принтер лазерный, цветной, формат А4, сетевой, Hewlett Packard | шт. | 1
54 | Прайс HP-center 14.10.2014 | Рабочая станция Hewlett Packard | компл. | 2
55 | Прайс MMSoft.ru 14.10.2014 | ПО ... | шт. | 10
56 | Прайс MMSoft.ru 14.10.2014 | - ПО Kaspersky Internet Security 2013 5-Desktop 1 year Base DVD Box | шт. | 5
57 | Прайс MMSoft.ru 14.10.2014 | - ПО Office Standard 2010 32-bitx64 Russian DiskKit MVL DVD, код 021-09534 | шт. | 5
58 | Прайс Компьюмаркет НИКС 01.09.2014 | ИБП АРС Back-UPS ES 1500 VA | шт. | 2
59 | Прайс Центр автоматизации бизнеса 14.10.2014 | Acronis Backup & Recovery 11.5 Server for Windows Bundle with Universal Restore incl. | шт. | 4
60 | ТКП НПП ЭКРА 18.06.2014 | ... | шт. | 2
61 | ТКП НПП ЭКРА 18.06.2014 | - ПО EKRASCADA | шт. | 1
62 | ТКП НПП ЭКРА 18.06.2014 | - Шкаф серверный АСУ ТП | шт. | 1
Составил: ___________________________
(должность, подпись, расшифровка)