## ЛСР 17 граф с оборудованием
СОГЛАСОВАНО: | [11 empty] | УТВЕРЖДАЮ:
_________________ | [11 empty] | _________________
" _____ " ________________ 2019 г. | [11 empty] | "______ " _______________2019 г.
Строительство ПС 110/10 кВ «Марха». 1 этап
(наименование стройки)
ЛОКАЛЬНЫЙ СМЕТНЫЙ РАСЧЕТ № 02-01-11
(локальная смета)
|  | на | ВЛ 110 кВ и КЛ 10 кВ
(наименование работ и затрат, наименование объекта)
Основание: 03-07-2014-350-ВЛ 1
|  |  | Сметная стоимость _______________________________________________________________________________________________ | [5 empty] | ___________________________1877,907 |  | тыс. руб.
|  |  | строительных работ _______________________________________________________________________________________________ | [5 empty] | _______________________________________________________________________________________________1857,806 |  | тыс. руб.
|  |  | монтажных работ _______________________________________________________________________________________________ | [5 empty] | _______________________________________________________________________________________________20,101 |  | тыс. руб.
|  |  | Средства на оплату труда _______________________________________________________________________________________________ | [5 empty] | ___________________________85,599 |  | тыс. руб.
|  |  | Сметная трудоемкость _______________________________________________________________________________________________ | [5 empty] | _______________________________________________________________________________________________6960,32 |  | чел.час
Составлен(а) в текущих (прогнозных) ценах по состоянию на ______________
№ пп | Обосно- вание | Наименование | Ед. изм. | Кол. | Стоимость единицы, руб. |  |  |  | Общая стоимость, руб. |  |  |  |  | Т/з осн. раб.на ед. | Т/з осн. раб. Всего | Общая масса обору-дования, т
[5 empty] | Всего | В том числе |  |  | Обору- дование | Всего | В том числе
[6 empty] | Осн.З/п | Эк.Маш | З/пМех |  |  | Осн.З/п | Эк.Маш | З/пМех
1 | 2 | 3 | 4 | 5 | 6 | 7 | 8 | 9 | 10 | 11 | 12 | 13 | 14 | 15 | 16 | 17
Раздел 1. ВЛ 110 кВ проектируемая
1 | ФЕР05-01-099-01 Приказ Минстроя России от 30.12.2016 №1039/пр | Парооттаивание мерзлых и вечномерзлых грунтов для производства свайных работ (ФЕР33 ТЧ п. 1.33.10. Линейные условия работы к сборнику ФЕР05 ОЗП=1,2; ЭМ=1,2 к расх.; ЗПМ=1,44; ТЗ=1,2; ТЗМ=1,44) НР (1823 руб.): 150% от ФОТ (1215 руб.) СП (972 руб.): 80% от ФОТ (1215 руб.) | м3 | 88 | 236.89 | 4.76 | 231.4 | 9.04 |  | 20846 | 419 | 20363 | 796 | 0.552 | 48.58
Н | 1. 01.7.17.13 | Паровые иглы | шт | 0,002 0,176
2 | ФЕР05-01-057-02 Приказ Минстроя России от 30.12.2016 №1039/пр | Бурение скважин диаметром 600 мм вращательным (роторным) способом в грунтах и породах группы: 2 (ОП п.1.5.41 При бурении скважин глубиной до 10, 20 и 30 м ОЗП=0,8; ЭМ=0,9 к расх.; ТЗ=0,8; Линейные условия работ ОЗП=1,2; ЭМ=1,2 к расх.; ЗПМ=1,2; ТЗ=1,2; ТЗМ=1,2; Прил.5.9 п.3.10 Расход бурового инструмента при бурении скважин, принятый по приложению 5.3: вращательное бурение скважин диаметром св. 550 до 600 мм МАТ=2,16 к расх.) НР (17087 руб.): 150% от ФОТ (11391 руб.) СП (9113 руб.): 80% от ФОТ (11391 руб.) | м | 328 | 214.04 | 15.33 | 168.86 | 19.4 |  | 70205 | 5028 | 55386 | 6363 | 1.4208 | 466.02
Н | 1. 01.3.05.38 | Химреагенты | т | 0
Н | 2. 01.4.03.06 | Расход бурового инструмента | компл. | 0
Н | 3. 02.1.01.01-0002 | Глина | т | 0 | 41.45
3 | ФССЦ-01.4.01.03-0121 Приказ Минстроя России от 30.12.2016 №1039/пр | Долота трехшарошечные типа: III 490 С-ЦВ | шт | 1.7004 | 44033.3 |  |  |  |  | 74874
4 | ФЕР01-02-060-01 Приказ Минстроя России от 30.12.2016 №1039/пр | Погрузка вручную неуплотненного грунта из штабелей и отвалов в транспортные средства, группа грунтов: 1 НР (311 руб.): 88% от ФОТ (353 руб.) СП (159 руб.): 45% от ФОТ (353 руб.) | 100 м3 | 0.88 | 401.7 | 401.7 |  |  |  | 353 | 353 |  |  | 53.56 | 47.13
5 | ФССЦпг-03-21-01-005 Приказ Минстроя России от 30.12.2016 №1039/пр | Перевозка грузов автомобилями-самосвалами грузоподъемностью 10 т, работающих вне карьера, на расстояние: до 5 км I класс груза НР 0% от ФОТ СП 0% от ФОТ | 1 т груза | 162 | 6.69 |  | 6.69 |  |  | 1084 |  | 1084
6 | ФЕР01-01-016-01 Приказ Минстроя России от 30.12.2016 №1039/пр | Работа на отвале, группа грунтов: 1 НР (6 руб.): 105% от ФОТ (6 руб.) СП (3 руб.): 50% от ФОТ (6 руб.) | 1000 м3 | 0.088 | 289.53 | 23.32 | 264.04 | 44.82 |  | 25 | 2 | 23 | 4 | 2.99 | 0.26
7 | ФЕР05-01-009-01 Приказ Минстроя России от 30.12.2016 №1039/пр применительно для покрытия сваи | Заполнение бетоном полых свай и свай-оболочек диаметром: до 80 см (ФЕР33 ТЧ п. 1.33.10. Линейные условия работы к сборнику ФЕР05 ОЗП=1,2; ЭМ=1,2; ЗПМ=1,44; ТЗ=1,2; ТЗМ=1,44) НР (4553 руб.): 150% от ФОТ (3035 руб.) СП (2428 руб.): 80% от ФОТ (3035 руб.) | м3 | 30.28 | 1022.12 | 59.22 | 246.13 | 41.03 |  | 30950 | 1793 | 7453 | 1242 | 6.684 | 202.39
8 | ФССЦ-04.1.02.05-0006 Приказ Минстроя России от 30.12.2016 №1039/пр | Бетон тяжелый, класс: В15 (М200) | м3 | -30.89 | 592.76 |  |  |  |  | -18310
9 | ФССЦ-04.3.01.09-0012 Приказ Минстроя России от 30.12.2016 №1039/пр | Раствор готовый кладочный цементный марки: 50 | м3 | 30.89 | 485.9 |  |  |  |  | 15009
10 | ФЕР05-01-095-03 Приказ Минстроя России от 30.12.2016 №1039/пр | Установка в скважины в мерзлых и вечномерзлых грунтах: железобетонных свай объемом до 1,1 м3 (ФЕР33 ТЧ п. 1.33.10. Линейные условия работы к сборнику ФЕР05 ОЗП=1,2; ЭМ=1,2 к расх.; ЗПМ=1,44; ТЗ=1,2; ТЗМ=1,44) НР (1281 руб.): 150% от ФОТ (854 руб.) СП (683 руб.): 80% от ФОТ (854 руб.) | м3 | 30.4 | 133.28 | 13.52 | 119.57 | 14.56 |  | 4052 | 411 | 3635 | 443 | 1.548 | 47.06
Н | 1. 04.3.01.05 | Раствор грунтовый (шлам) | м3 | 1,02 31,01
Н | 2. 05.1.05.16 | Сваи железобетонные | м3 | 1 30,4
11 | ФЕР05-01-095-04 Приказ Минстроя России от 30.12.2016 №1039/пр | Установка в скважины в мерзлых и вечномерзлых грунтах: железобетонных свай объемом до 1,45 м3 (ФЕР33 ТЧ п. 1.33.10. Линейные условия работы к сборнику ФЕР05 ОЗП=1,2; ЭМ=1,2 к расх.; ЗПМ=1,44; ТЗ=1,2; ТЗМ=1,44) НР (315 руб.): 150% от ФОТ (210 руб.) СП (168 руб.): 80% от ФОТ (210 руб.) | м3 | 9.6 | 102.98 | 10.69 | 92.1 | 11.19 |  | 989 | 103 | 884 | 107 | 1.224 | 11.75
Н | 1. 04.3.01.05 | Раствор грунтовый (шлам) | м3 | 1,02 9,792
Н | 2. 05.1.05.16 | Сваи железобетонные | м3 | 1 9,6
12 | ФССЦ-403-1045 Приказ Минстроя России от 12.11.14 №703/пр | Сваи железобетонные | м3 | 45.2 | 1954.9 |  |  |  |  | 88361
13 | ФЕР08-01-003-07 Приказ Минстроя России от 30.12.2016 №1039/пр | Гидроизоляция боковая обмазочная битумная в 2 слоя по выровненной поверхности бутовой кладки, кирпичу, бетону НР (536 руб.): 134% от ФОТ (400 руб.) СП (320 руб.): 80% от ФОТ (400 руб.) | 100 м2 | 1.96 | 1171.73 | 201.61 | 71.64 | 2.32 |  | 2297 | 395 | 140 | 5 | 21.2 | 41.55
14 | ФЕР33-02-013-17 Приказ Минстроя России от 30.12.2016 №1039/пр | Установка стальных: ростверков массой до 0,2 т НР (1864 руб.): 126% от ФОТ (1479 руб.) СП (887 руб.): 60% от ФОТ (1479 руб.) | т | 4.4112 | 967.46 | 273.33 | 570.35 | 61.79 |  | 4268 | 1206 | 2516 | 273 | 27.17 | 119.85
Н | 1. 01.7.15.03-0041 | Болты с гайками и шайбами строительные | т | 0 | 9040.01
Н | 2. 22.2.02.07 | Ростверки стальные | т | 1,03 4,544
15 | ФССЦ-22.2.02.07-0041 Приказ Минстроя России от 30.12.2016 №1039/пр | Ростверки стальные массой до 0,2т | т | 4.544 | 8200 |  |  |  |  | 37261
16 | ФЕР33-01-016-06 Приказ Минстроя России от 30.12.2016 №1039/пр | Установка стальных опор промежуточных: свободностоящих, одностоечных массой до 15 т НР (7011 руб.): 126% от ФОТ (5564 руб.) СП (3338 руб.): 60% от ФОТ (5564 руб.) | т | 13.764 | 1498.7 | 291.01 | 1207.69 | 113.26 |  | 20628 | 4005 | 16623 | 1559 | 30.25 | 416.36
Н | 1. 01.7.15.03-0041 | Болты с гайками и шайбами строительные | т | 0 | 9040.01
Н | 2. 07.2.07.11 | Опоры стальные | т | 1,03 14,18
Н | 3. 22.2.02.23 | Металлические плакаты | шт | 0
17 | ФССЦ-07.4.03.01-0091 Приказ Минстроя России от 30.12.2016 №1039/пр | Опоры металлические оцинкованные (для объектов энергетического строительства) | т | 14.18 | 18908.23 |  |  |  |  | 268119
18 | ФЕР33-01-016-11 Приказ Минстроя России от 30.12.2016 №1039/пр | Установка стальных опор анкерно-угловых, свободностоящих,: одностоечных массой до 15 т НР (11581 руб.): 126% от ФОТ (9191 руб.) СП (5515 руб.): 60% от ФОТ (9191 руб.) | т | 26.28 | 1366.07 | 243.93 | 1122.14 | 105.81 |  | 35900 | 6410 | 29490 | 2781 | 24.59 | 646.23
Н | 1. 01.7.15.03-0041 | Болты с гайками и шайбами строительные | т | 0 | 9040.01
Н | 2. 07.2.07.11 | Опоры стальные | т | 1,03 27,07
Н | 3. 22.2.02.23 | Металлические плакаты | шт | 0
19 | ФССЦ-07.4.03.01-0091 Приказ Минстроя России от 30.12.2016 №1039/пр | Опоры металлические оцинкованные (для объектов энергетического строительства) | т | 27.07 | 18908.23 |  |  |  |  | 511846
20 | ФЕР33-01-008-02 Приказ Минстроя России от 30.12.2016 №1039/пр | Установка железобетонных центрифугированных опор промежуточных, свободностоящих: одностоечных, одноцепных объемом до 3 м3 НР (791 руб.): 126% от ФОТ (628 руб.) СП (377 руб.): 60% от ФОТ (628 руб.) | м3 | 6.12 | 4144.68 | 67 | 372.25 | 35.61 |  | 25365 | 410 | 2278 | 218 | 6.66 | 40.76
Н | 1. 01.7.15.03-0041 | Болты с гайками и шайбами строительные | т | 0 | 9040.01
Н | 2. 22.2.02.07 | Конструкции стальные сборных железобетонных центрифугированных опор ВЛ | т | 0
Н | 3. 22.2.02.23 | Металлические плакаты | шт | 0
21 | ФССЦ-110-0255 Приказ Минстроя России от 12.11.14 №703/пр | Конструкции стальные: сборных железобетонных центрифугированных опор ВЛ | т | 6.12 | 11600 |  |  |  |  | 70992
22 | ФССЦ-01.7.15.03-0041 Приказ Минстроя России от 30.12.2016 №1039/пр | Болты с гайками и шайбами строительные | т | 1.76 | 9040.01 |  |  |  |  | 15910
23 | ФЕР33-02-013-14 Приказ Минстроя России от 30.12.2016 №1039/пр | Установка стальных: сварных молниеотводов и тросостоек массой до 0,2 т НР (74 руб.): 126% от ФОТ (59 руб.) СП (35 руб.): 60% от ФОТ (59 руб.) | т | 0.103 | 2896.9 | 397.97 | 2323.57 | 170.33 |  | 298 | 41 | 239 | 18 | 39.56 | 4.07
Н | 1. 01.7.15.03-0041 | Болты с гайками и шайбами строительные | т | 0 | 9040.01
Н | 2. 22.2.02.07 | Конструкции стальные порталов ОРУ | т | 1,03 0,1061
24 | ФССЦ-22.2.02.07-0002 Приказ Минстроя России от 30.12.2016 №1039/пр | Конструкции стальные: отдельностоящих молниеотводов ОРУ | т | 0.1061 | 9800 |  |  |  |  | 1040
25 | ФЕР33-01-024-09 Приказ Минстроя России от 30.12.2016 №1039/пр | Подвеска проводов ВЛ 110 кВ сечением: до 240 мм2 без пересечений с препятствиями при длине анкерного пролета до 1 км (Прил.33.3 п.3.4Подвеска одновременно двух цепей на двухцепных опорах, напряжение ВЛ: 35 и 110 кВ (6 проводов) (материалы - кроме защиты) ОЗП=1,92; ЭМ=1,85 к расх.; ЗПМ=1,85; МАТ=2 к расх.; ТЗ=1,92; ТЗМ=1,85) НР (626 руб.): 126% от ФОТ (497 руб.) СП (298 руб.): 60% от ФОТ (497 руб.) | км | 0.18 | 14374.29 | 1922.59 | 12451.7 | 839.53 |  | 2587 | 346 | 2241 | 151 | 199.8528 | 35.97
Н | 1. 01.7.11.02-0011 | Патроны термитные со спичками | компл. | 0 | 64.21
Н | 2. 21.2.01.02 | Провода неизолированные | т | 0
Н | 3. 22.2.01.08 | Изоляторы линейные подвесные тарельчатые | т | 0
Н | 4. 22.2.02.23 | Арматура линейная | т | 0
26 | ФЕР33-01-024-09 Приказ Минстроя России от 30.12.2016 №1039/пр | Подвеска проводов ВЛ 110 кВ сечением: до 240 мм2 без пересечений с препятствиями при длине анкерного пролета до 1 км НР (280 руб.): 126% от ФОТ (222 руб.) СП (133 руб.): 60% от ФОТ (222 руб.) | км | 0.153 | 7732 | 1001.35 | 6730.65 | 453.8 |  | 1183 | 153 | 1030 | 69 | 104.09 | 15.93
Н | 1. 01.7.11.02-0011 | Патроны термитные со спичками | компл. | 0 | 64.21
Н | 2. 21.2.01.02 | Провода неизолированные | т | 0
Н | 3. 22.2.01.08 | Изоляторы линейные подвесные тарельчатые | т | 0
Н | 4. 22.2.02.23 | Арматура линейная | т | 0
27 | ФССЦ-21.2.01.02-0090 Приказ Минстроя России от 30.12.2016 №1039/пр | Провода неизолированные для воздушных линий электропередачи из стальных оцинкованных проволок 1 группы и алюминиевых проволок марки: АС, сечением 150/19 мм2 | т | 0.6679 | 32762.18 |  |  |  |  | 21882
28 | ФЕР33-01-026-01 Приказ Минстроя России от 30.12.2016 №1039/пр | Подвеска одного грозозащитного троса ВЛ 35-500 кВ без пересечений с препятствиями при длине анкерного пролета: до 1 км НР (140 руб.): 126% от ФОТ (111 руб.) СП (67 руб.): 60% от ФОТ (111 руб.) | км | 0.3 | 1458.69 | 284.94 | 1173.75 | 87.67 |  | 438 | 85 | 353 | 26 | 29.62 | 8.89
Н | 1. 20.1.02.19 | Трос грозозащитный | т | 0
Н | 2. 22.2.01.08 | Изоляторы линейные подвесные тарельчатые | т | 0
Н | 3. 22.2.02.23 | Арматура линейная | т | 0
29 | ФССЦ-20.1.02.19-0013 Приказ Минстроя России от 30.12.2016 №1039/пр | Трос грозозащитный | т | 0.1414 | 10821.28 |  |  |  |  | 1530
30 | ФССЦ-509-2668 Приказ Минстроя России от 12.11.14 №703/пр | Узел крепления КГП-7-3 | шт. | 35 | 25.55 |  |  |  |  | 894
31 | ФССЦ-509-1719 Приказ Минстроя России от 12.11.14 №703/пр | Серьга СРС-7-16 | шт. | 35 | 10.03 |  |  |  |  | 351
32 | ФССЦ-111-0179 Приказ Минстроя России от 12.11.14 №703/пр | Изоляторы | шт. | 733 | 51.5 |  |  |  |  | 37750
33 | ФССЦ-509-2680 Приказ Минстроя России от 12.11.14 №703/пр | Зажим поддерживающий спиральный ПС-11,4П11 | шт. | 11 | 374.91 |  |  |  |  | 4124
34 | ФССЦ-509-2680 Приказ Минстроя России от 12.11.14 №703/пр | Зажим поддерживающий спиральный ПС-13,5П11 | шт. | 11 | 374.91 |  |  |  |  | 4124
35 | ФССЦ-509-2680 Приказ Минстроя России от 12.11.14 №703/пр | Зажим поддерживающий спиральный ПС-17,1П11 | шт. | 12 | 374.91 |  |  |  |  | 4499
36 | ФССЦ-509-2853 Приказ Минстроя России от 12.11.14 №703/пр | Скоба СК-12-1А | шт. | 98 | 54.7 |  |  |  |  | 5361
37 | ФССЦ-509-2950 Приказ Минстроя России от 12.11.14 №703/пр | Серьга СР-12-16 | шт. | 49 | 13.29 |  |  |  |  | 651
38 | ФССЦ-509-2885 Приказ Минстроя России от 12.11.14 №703/пр | Зажим натяжной спиральный НС-11,4-02 | шт. | 6 | 303.68 |  |  |  |  | 1822
39 | ФССЦ-509-2886 Приказ Минстроя России от 12.11.14 №703/пр | Зажим натяжной спиральный НС-13,5-02 | шт. | 6 | 342.05 |  |  |  |  | 2052
40 | ФССЦ-509-2887 Приказ Минстроя России от 12.11.14 №703/пр | Зажим натяжной спиральный НС-17,1-02 | шт. | 37 | 484.94 |  |  |  |  | 17943
41 | ФССЦ-509-1768 Приказ Минстроя России от 12.11.14 №703/пр | Скоба СК-7-1А | шт. | 8 | 28.07 |  |  |  |  | 225
42 | ФССЦ-509-2949 Приказ Минстроя России от 12.11.14 №703/пр | Серьга СР-7-16 | шт. | 8 | 9.36 |  |  |  |  | 75
43 | ФССЦ-509-5729 Приказ Минстроя России от 12.11.14 №703/пр | Зажим заземляющий ЗПС-50-3 | 100 шт. | 8 | 2466 |  |  |  |  | 19728
44 | ФССЦ-509-2885 Приказ Минстроя России от 12.11.14 №703/пр | Зажим натяжной спиральный НС-9,2П-02 | шт. | 8 | 303.68 |  |  |  |  | 2429
45 | ФССЦ-509-1716 Приказ Минстроя России от 12.11.14 №703/пр | Зажим соединительный плашечный ПС-2-1 | шт. | 2 | 12.53 |  |  |  |  | 25
46 | ФССЦ-110-0460 Приказ Минстроя России от 12.11.14 №703/пр | Гаситель вибрации, марка ГВУ-1,2-1,6 | шт. | 29 | 115.47 |  |  |  |  | 3349
47 | ФССЦ-509-2892 Приказ Минстроя России от 12.11.14 №703/пр | Протектор защитный спиральный ПЗС-17,1-13 | шт. | 24 | 111.95 |  |  |  |  | 2687
48 | ФССЦ-509-2892 Приказ Минстроя России от 12.11.14 №703/пр | Протектор защитный спиральный ПЗС-17,1-9,2 | шт. | 4 | 111.95 |  |  |  |  | 448
49 | Прайс Mediam 19.09.2013 | Устройство защиты птиц ЗПК-1 МАТ=1573,52/1,18/Км*Т*Зм | шт. | 35 | 132,42 1573,52/1,18/Км*Т*Зм |  |  |  |  | 4635
50 | ФССЦ-509-5952 Приказ Минстроя России от 12.11.14 №703/пр | Зажим аппаратный прессуемый А2А-70-8 | 100 шт. | 6 | 2089 |  |  |  |  | 12534
51 | ФССЦ-509-5953 Приказ Минстроя России от 12.11.14 №703/пр | Зажим аппаратный прессуемый А2А-95-8 | 100 шт. | 6 | 2161 |  |  |  |  | 12966
52 | ФССЦ-509-5955 Приказ Минстроя России от 12.11.14 №703/пр | Зажим аппаратный прессуемый А2А-150-8 | 100 шт. | 6 | 2695 |  |  |  |  | 16170
53 | ФЕР33-03-005-01 Приказ Минстроя России от 30.12.2016 №1039/пр | Погрузка и выгрузка вручную: изоляторов стеклянных тарельчатых подвесных НР (218 руб.): 126% от ФОТ (173 руб.) СП (104 руб.): 60% от ФОТ (173 руб.) | т | 3.0616 | 56.37 | 56.37 |  |  |  | 173 | 173 |  |  | 6.9 | 21.13
54 | ФЕР33-03-005-02 Приказ Минстроя России от 30.12.2016 №1039/пр | Погрузка и выгрузка вручную: линейной арматуры НР (30 руб.): 126% от ФОТ (24 руб.) СП (14 руб.): 60% от ФОТ (24 руб.) | т | 0.522 | 45.72 | 45.72 |  |  |  | 24 | 24 |  |  | 5.16 | 2.69
55 | ФЕР01-03-003-05 Приказ Минстроя России от 30.12.2016 №1039/пр | Рыхление и разработка грунта в отвал экскаваторами «драглайн» или «обратная лопата» с ковшом вместимостью 0,25 м3, группа грунтов: 2 м (ФЕР33 ТЧ п. 1.33.5. Линейные условия работы к сборнику ФЕР01 ОЗП=1,2; ЭМ=1,2; ЗПМ=1,44; ТЗ=1,2; ТЗМ=1,44) НР (2381 руб.): 105% от ФОТ (2268 руб.) СП (1134 руб.): 50% от ФОТ (2268 руб.) | 1000 м3 | 0.833 | 16591.76 | 120.37 | 16471.39 | 2602.64 |  | 13821 | 100 | 13721 | 2168 | 15.432 | 12.85
56 | ФЕР01-03-031-01 Приказ Минстроя России от 30.12.2016 №1039/пр | Засыпка траншей и котлованов с перемещением грунта до 5 м бульдозерами мощностью: 59 кВт (80 л.с.), группа грунтов 1 м (ФЕР33 ТЧ п. 1.33.5. Линейные условия работы к сборнику ФЕР01 ОЗП=1,2; ЭМ=1,2; ЗПМ=1,44; ТЗ=1,2; ТЗМ=1,44) НР (111 руб.): 105% от ФОТ (106 руб.) СП (53 руб.): 50% от ФОТ (106 руб.) | 1000 м3 | 0.833 | 542.36 |  | 542.36 | 126.95 |  | 452 |  | 452 | 106
57 | ФЕР33-04-015-01 Приказ Минстроя России от 30.12.2016 №1039/пр | Устройство заземления опор ВЛ и подстанций НР (1074 руб.): 126% от ФОТ (852 руб.) СП (511 руб.): 60% от ФОТ (852 руб.) | 10 м | 52 | 30.04 | 15.23 | 13.57 | 1.16 |  | 1562 | 792 | 706 | 60 | 1.8 | 93.6
Н | 1. 08.3.04.02 | Сталь стержневая диаметром до 10 мм | т | 0
58 | ФССЦ-08.3.07.01-0052 Приказ Минстроя России от 30.12.2016 №1039/пр | Сталь полосовая: 50х5 мм, марка Ст3сп | т | 0.8164 | 6726.18 |  |  |  |  | 5491
59 | ФЕР33-03-004-01 Приказ Минстроя России от 30.12.2016 №1039/пр | Забивка вертикальных заземлителей механизированная на глубину до 5 м НР (82 руб.): 126% от ФОТ (65 руб.) СП (39 руб.): 60% от ФОТ (65 руб.) | шт | 5 | 152.85 | 6.85 | 113.15 | 6.14 |  | 764 | 34 | 566 | 31 | 0.81 | 4.05
60 | ФССЦ-08.4.03.02-0004 Приказ Минстроя России от 30.12.2016 №1039/пр | Горячекатаная арматурная сталь гладкая класса А-I, диаметром: 12 мм | т | -0.025 | 6508.75 |  |  |  |  | -163
61 | прайс Приказ Минстроя России от 30.12.2016 №1039/пр | Заземлитель Бипром - 30В МАТ=10400/11,16*1,03*1,02 | шт | 5 | 979,05 10400/11,16*1,03*1,02 |  |  |  |  | 4895
ИТОГИ В БАЗИСНЫХ ЦЕНАХ
Итого прямые затраты по разделу в базисных ценах | [9 empty] | 1225228 | 22283 | 159183 | 16420 |  | 2287.12
Накладные расходы | [9 empty] | 52174
В том числе, справочно:
88% ФОТ (от 353) (Поз. 4) | [9 empty] | 311
105% ФОТ (от 2380) (Поз. 6, 55-56) | [9 empty] | 2499
126% ФОТ (от 18865) (Поз. 14-26, 28, 53-54, 57-60) | [9 empty] | 23770
134% ФОТ (от 400) (Поз. 13) | [9 empty] | 536
150% ФОТ (от 16705) (Поз. 1-2, 7-11) | [9 empty] | 25058
Сметная прибыль | [9 empty] | 26352
В том числе, справочно:
45% ФОТ (от 353) (Поз. 4) | [9 empty] | 159
50% ФОТ (от 2380) (Поз. 6, 55-56) | [9 empty] | 1190
60% ФОТ (от 18865) (Поз. 14-26, 28, 53-54, 57-60) | [9 empty] | 11319
80% ФОТ (от 17105) (Поз. 1-2, 7-11, 13) | [9 empty] | 13684
Итоги по разделу 1 ВЛ 110 кВ проектируемая :
Свайные работы:
Итого Поз. 1-2, 7-11 | [9 empty] | 123741 | 7754 | 87721 | 8951 |  | 775.8
Накладные расходы 150% ФОТ (от 16 705) | [9 empty] | 25058
Сметная прибыль 80% ФОТ (от 16 705) | [9 empty] | 13364
Итого c накладными и см. прибылью | [9 empty] | 162163 |  |  |  |  | 775.8
Скважины:
Итого Поз. 3 | [9 empty] | 74874
Накладные расходы 123% ФОТ (от 0)
Сметная прибыль 51% ФОТ (от 0)
Итого c накладными и см. прибылью | [9 empty] | 74874
Земляные работы, выполняемые ручным способом:
Итого Поз. 4 | [9 empty] | 353 | 353 |  |  |  | 47.13
Накладные расходы 88% ФОТ (от 353) | [9 empty] | 311
Сметная прибыль 45% ФОТ (от 353) | [9 empty] | 159
Итого c накладными и см. прибылью | [9 empty] | 823 |  |  |  |  | 47.13
Перевозка грузов автотранспортом:
Итого Поз. 5 | [9 empty] | 1084 |  | 1084
Земляные работы, выполняемые механизированным способом:
Итого Поз. 6, 55-56 | [9 empty] | 14298 | 102 | 14196 | 2278 |  | 13.11
Накладные расходы 105% ФОТ (от 2 380) | [9 empty] | 2499
Сметная прибыль 50% ФОТ (от 2 380) | [9 empty] | 1190
Итого c накладными и см. прибылью | [9 empty] | 17987 |  |  |  |  | 13.11
Конструкции из кирпича и блоков:
Итого Поз. 13 | [9 empty] | 2297 | 395 | 140 | 5 |  | 41.55
Накладные расходы 134% ФОТ (от 400) | [9 empty] | 536
Сметная прибыль 80% ФОТ (от 400) | [9 empty] | 320
Итого c накладными и см. прибылью | [9 empty] | 3153 |  |  |  |  | 41.55
Линии электропередачи:
Итого Поз. 14-26, 28, 53-54, 57-60 | [9 empty] | 1003686 | 13679 | 56042 | 5186 |  | 1409.53
Накладные расходы 126% ФОТ (от 18 865) | [9 empty] | 23770
Сметная прибыль 60% ФОТ (от 18 865) | [9 empty] | 11319
Итого c накладными и см. прибылью | [9 empty] | 1038775 |  |  |  |  | 1409.53
Материалы для строительных работ:
Итого Поз. 61 | [9 empty] | 4895
Итого | [9 empty] | 1303754 |  |  |  |  | 2287.12
В том числе:
Основная заработная плата | [9 empty] | 22283
Материалы | [9 empty] | 1043762
Машины и механизмы | [9 empty] | 159183
в том числе заработная плата машинистов | [9 empty] | 16420
Накладные расходы | [9 empty] | 52174
Сметная прибыль | [9 empty] | 26352
Итого по разделу 1 ВЛ 110 кВ проектируемая | [9 empty] | 1303754 |  |  |  |  | 2287.12
ИТОГИ С УЧЕТОМ ИНДЕКСОВ ПЕРЕСЧЕТА
Итого прямые затраты по разделу в базисных ценах | [9 empty] | 1225228 | 22283 | 159183 | 16420 |  | 2287.12
Накладные расходы | [9 empty] | 52174
В том числе, справочно:
88% ФОТ (от 353) (Поз. 4) | [9 empty] | 311
105% ФОТ (от 2380) (Поз. 6, 55-56) | [9 empty] | 2499
126% ФОТ (от 18865) (Поз. 14-26, 28, 53-54, 57-60) | [9 empty] | 23770
134% ФОТ (от 400) (Поз. 13) | [9 empty] | 536
150% ФОТ (от 16705) (Поз. 1-2, 7-11) | [9 empty] | 25058
Сметная прибыль | [9 empty] | 26352
В том числе, справочно:
45% ФОТ (от 353) (Поз. 4) | [9 empty] | 159
50% ФОТ (от 2380) (Поз. 6, 55-56) | [9 empty] | 1190
60% ФОТ (от 18865) (Поз. 14-26, 28, 53-54, 57-60) | [9 empty] | 11319
80% ФОТ (от 17105) (Поз. 1-2, 7-11, 13) | [9 empty] | 13684
Итоги по разделу 1 ВЛ 110 кВ проектируемая :
Свайные работы:
Итого Поз. 1-2, 7-11 | [9 empty] | 123741 | 7754 | 87721 | 8951 |  | 775.8
Накладные расходы 150% ФОТ (от 16 705) | [9 empty] | 25058
Сметная прибыль 80% ФОТ (от 16 705) | [9 empty] | 13364
Итого c накладными и см. прибылью | [9 empty] | 162163 |  |  |  |  | 775.8
Скважины:
Итого Поз. 3 | [9 empty] | 74874
Накладные расходы 123% ФОТ (от 0)
Сметная прибыль 51% ФОТ (от 0)
Итого c накладными и см. прибылью | [9 empty] | 74874
Земляные работы, выполняемые ручным способом:
Итого Поз. 4 | [9 empty] | 353 | 353 |  |  |  | 47.13
Накладные расходы 88% ФОТ (от 353) | [9 empty] | 311
Сметная прибыль 45% ФОТ (от 353) | [9 empty] | 159
Итого c накладными и см. прибылью | [9 empty] | 823 |  |  |  |  | 47.13
Перевозка грузов автотранспортом:
Итого Поз. 5 | [9 empty] | 1084 |  | 1084
Земляные работы, выполняемые механизированным способом:
Итого Поз. 6, 55-56 | [9 empty] | 14298 | 102 | 14196 | 2278 |  | 13.11
Накладные расходы 105% ФОТ (от 2 380) | [9 empty] | 2499
Сметная прибыль 50% ФОТ (от 2 380) | [9 empty] | 1190
Итого c накладными и см. прибылью | [9 empty] | 17987 |  |  |  |  | 13.11
Конструкции из кирпича и блоков:
Итого Поз. 13 | [9 empty] | 2297 | 395 | 140 | 5 |  | 41.55
Накладные расходы 134% ФОТ (от 400) | [9 empty] | 536
Сметная прибыль 80% ФОТ (от 400) | [9 empty] | 320
Итого c накладными и см. прибылью | [9 empty] | 3153 |  |  |  |  | 41.55
Линии электропередачи:
Итого Поз. 14-26, 28, 53-54, 57-60 | [9 empty] | 1003686 | 13679 | 56042 | 5186 |  | 1409.53
Накладные расходы 126% ФОТ (от 18 865) | [9 empty] | 23770
Сметная прибыль 60% ФОТ (от 18 865) | [9 empty] | 11319
Итого c накладными и см. прибылью | [9 empty] | 1038775 |  |  |  |  | 1409.53
Материалы для строительных работ:
Итого Поз. 61 | [9 empty] | 4895
Итого | [9 empty] | 1303754 |  |  |  |  | 2287.12
В том числе:
Основная заработная плата | [9 empty] | 22283
Материалы | [9 empty] | 1043762
Машины и механизмы | [9 empty] | 159183
в том числе заработная плата машинистов | [9 empty] | 16420
Накладные расходы | [9 empty] | 52174
Сметная прибыль | [9 empty] | 26352
Итого по разделу 1 ВЛ 110 кВ проектируемая | [9 empty] | 1303754 |  |  |  |  | 2287.12
Раздел 2. Кабельная эстакада
62 | ФЕР09-02-019-01 Приказ Минстроя России от 30.12.2016 №1039/пр | Монтаж унифицированных эстакад пролетом до 18 м: одноярусных (Прил.9.3 п.6Монтаж конструкций, окрашенных в заводских условиях или неокрашенных, поставляемых в пакетах ОЗП=1,03; ТЗ=1,03) НР (4555 руб.): 99% от ФОТ (4601 руб.) СП (3911 руб.): 85% от ФОТ (4601 руб.) | т | 9.2207 | 1250.1 | 439.45 | 521.19 | 59.52 |  | 11527 | 4052 | 4806 | 549 | 45.6805 | 421.21
Н | 1. 07.2.07.13 | Конструкции стальные | т | 1 9,221
63 | ФССЦ-01.7.15.03-0041 Приказ Минстроя России от 30.12.2016 №1039/пр | Болты с гайками и шайбами строительные | т | -0.0922 | 9040.01 |  |  |  |  | -833
64 | ТКП DKC 21.08.2014 | Эстакада кабельная длиной 143,5 м с одним переходом через дорогу МАТ=4787157,27/1,18/Км*Т*Зм2 | компл. | 1 | 397916,82 4787157,27/1,18/Км*Т*Зм2 |  |  |  |  | 397917
65 | ФССЦ-07.2.07.04-0007 Приказ Минстроя России от 30.12.2016 №1039/пр | Конструкции стальные индивидуальные: решетчатые сварные массой до 0,1 т | т | 6.6477 | 11500 |  |  |  |  | 76449
66 | ФССЦ-08.3.05.02-0061 Приказ Минстроя России от 30.12.2016 №1039/пр | Сталь листовая горячекатаная марки Ст3 толщиной: 10-13 мм | т | 2.573 | 6671.97 |  |  |  |  | 17167
67 | ФЕР05-01-099-01 Приказ Минстроя России от 30.12.2016 №1039/пр | Парооттаивание мерзлых и вечномерзлых грунтов для производства свайных работ НР (738 руб.): 150% от ФОТ (492 руб.) СП (394 руб.): 80% от ФОТ (492 руб.) | м3 | 48 | 197.53 | 3.97 | 192.83 | 6.28 |  | 9481 | 191 | 9256 | 301 | 0.46 | 22.08
Н | 1. 01.7.17.13 | Паровые иглы | шт | 0,002 0,096
68 | ФЕР05-01-052-02 Приказ Минстроя России от 30.12.2016 №1039/пр | Бурение скважин диаметром 250 мм вращательным (роторным) способом в грунтах и породах группы: 2 (ОП п.1.5.41 При бурении скважин глубиной до 10, 20 и 30 м ОЗП=0,8; ЭМ=0,9 к расх.; ТЗ=0,8; Прил.5.9 п.3.10 Расход бурового инструмента при бурении скважин, принятый по приложению 5.3: вращательное бурение скважин диаметром св. 200 до 250 мм МАТ=1,11 к расх.; Линейные условия работ ОЗП=1,2; ЭМ=1,2 к расх.; ЗПМ=1,2; ТЗ=1,2; ТЗМ=1,2) НР (5838 руб.): 150% от ФОТ (3892 руб.) СП (3114 руб.): 80% от ФОТ (3892 руб.) | м | 244.5 | 91.58 | 6.63 | 77.23 | 9.29 |  | 22391 | 1621 | 18883 | 2271 | 0.6144 | 150.22
Н | 1. 01.3.05.38 | Химреагенты | т | 0
Н | 2. 01.4.03.06 | Расход бурового инструмента | компл. | 0
Н | 3. 02.1.01.01-0002 | Глина | т | 0 | 41.45
69 | ФССЦ-01.4.01.03-0139 Приказ Минстроя России от 30.12.2016 №1039/пр | Долота трехшарошечные типа: Ш244,5 С-ЦВ | шт | 0.6513 | 8418 |  |  |  |  | 5483
70 | ФЕР01-02-060-01 Приказ Минстроя России от 30.12.2016 №1039/пр | Погрузка вручную неуплотненного грунта из штабелей и отвалов в транспортные средства, группа грунтов: 1 НР (328 руб.): 88% от ФОТ (373 руб.) СП (168 руб.): 45% от ФОТ (373 руб.) | 100 м3 | 0.928 | 401.7 | 401.7 |  |  |  | 373 | 373 |  |  | 53.56 | 49.7
71 | ФССЦпг-03-21-01-005 Приказ Минстроя России от 30.12.2016 №1039/пр | Перевозка грузов автомобилями-самосвалами грузоподъемностью 10 т, работающих вне карьера, на расстояние: до 5 км I класс груза НР 0% от ФОТ СП 0% от ФОТ | 1 т груза | 170.52 | 6.69 |  | 6.69 |  |  | 1141 |  | 1141
72 | ФЕР01-01-016-01 Приказ Минстроя России от 30.12.2016 №1039/пр | Работа на отвале, группа грунтов: 1 НР (6 руб.): 105% от ФОТ (6 руб.) СП (3 руб.): 50% от ФОТ (6 руб.) | 1000 м3 | 0.0928 | 289.53 | 23.32 | 264.04 | 44.82 |  | 27 | 2 | 25 | 4 | 2.99 | 0.28
73 | ФЕР05-01-009-01 Приказ Минстроя России от 30.12.2016 №1039/пр применительно для покрытия сваи | Заполнение бетоном полых свай и свай-оболочек диаметром: до 80 см НР (2172 руб.): 150% от ФОТ (1448 руб.) СП (1158 руб.): 80% от ФОТ (1448 руб.) | м3 | 18.6 | 971.23 | 49.35 | 205.11 | 28.49 |  | 18065 | 918 | 3815 | 530 | 5.57 | 103.6
74 | ФССЦ-401-0006 Приказ Минстроя России от 24.01.17 №41/пр | Бетон тяжелый, класс В15 (М200) | м3 | -18.97 | 592.76 |  |  |  |  | -11245
75 | ФССЦ-402-0002 Приказ Минстроя России от 24.01.17 №41/пр | Раствор готовый кладочный цементный марки 50 | м3 | 18.97 | 485.9 |  |  |  |  | 9218
76 | ФЕР05-01-095-01 Приказ Минстроя России от 30.12.2016 №1039/пр | Установка в скважины в мерзлых и вечномерзлых грунтах: железобетонных свай объемом до 0,4 м3 НР (803 руб.): 150% от ФОТ (535 руб.) СП (428 руб.): 80% от ФОТ (535 руб.) | м3 | 10.8 | 232.6 | 26.92 | 204.93 | 22.62 |  | 2512 | 291 | 2213 | 244 | 3.08 | 33.26
Н | 1. 04.3.01.05 | Раствор грунтовый (шлам) | м3 | 1,02 11,02
Н | 2. 05.1.05.16 | Сваи железобетонные | м3 | 1 10,8
77 | ФССЦ-403-1045 Приказ Минстроя России от 12.11.14 №703/пр | Сваи железобетонные | м3 | 69.6 | 1954.9 |  |  |  |  | 136061
78 | ФЕР08-01-003-07 Приказ Минстроя России от 30.12.2016 №1039/пр | Гидроизоляция боковая обмазочная битумная в 2 слоя по выровненной поверхности бутовой кладки, кирпичу, бетону НР (229 руб.): 134% от ФОТ (171 руб.) СП (137 руб.): 80% от ФОТ (171 руб.) | 100 м2 | 0.84 | 1171.73 | 201.61 | 71.64 | 2.32 |  | 984 | 169 | 60 | 2 | 21.2 | 17.81
ИТОГИ В БАЗИСНЫХ ЦЕНАХ
Итого прямые затраты по разделу в базисных ценах | [9 empty] | 162740 | 7617 | 40199 | 3901 |  | 798.16
Накладные расходы | [9 empty] | 14669
В том числе, справочно:
88% ФОТ (от 373) (Поз. 70) | [9 empty] | 328
99% ФОТ (от 4601) (Поз. 62-63, 65-66) | [9 empty] | 4555
105% ФОТ (от 6) (Поз. 72) | [9 empty] | 6
134% ФОТ (от 171) (Поз. 78) | [9 empty] | 229
150% ФОТ (от 6367) (Поз. 67-69, 73-76) | [9 empty] | 9551
Сметная прибыль | [9 empty] | 9313
В том числе, справочно:
45% ФОТ (от 373) (Поз. 70) | [9 empty] | 168
50% ФОТ (от 6) (Поз. 72) | [9 empty] | 3
80% ФОТ (от 6538) (Поз. 67-69, 73-76, 78) | [9 empty] | 5231
85% ФОТ (от 4601) (Поз. 62-63, 65-66) | [9 empty] | 3911
Итоги по разделу 2 Кабельная эстакада :
Строительные металлические конструкции:
Итого Поз. 62-63, 65-66 | [9 empty] | 104310 | 4052 | 4806 | 549 |  | 421.21
Накладные расходы 99% ФОТ (от 4 601) | [9 empty] | 4555
Сметная прибыль 85% ФОТ (от 4 601) | [9 empty] | 3911
Итого c накладными и см. прибылью | [9 empty] | 112776 |  |  |  |  | 421.21
Свайные работы:
Итого Поз. 67-69, 73-76 | [9 empty] | 55905 | 3021 | 34167 | 3346 |  | 309.16
Накладные расходы 150% ФОТ (от 6 367) | [9 empty] | 9551
Сметная прибыль 80% ФОТ (от 6 367) | [9 empty] | 5094
Итого c накладными и см. прибылью | [9 empty] | 70550 |  |  |  |  | 309.16
Земляные работы, выполняемые ручным способом:
Итого Поз. 70 | [9 empty] | 373 | 373 |  |  |  | 49.7
Накладные расходы 88% ФОТ (от 373) | [9 empty] | 328
Сметная прибыль 45% ФОТ (от 373) | [9 empty] | 168
Итого c накладными и см. прибылью | [9 empty] | 869 |  |  |  |  | 49.7
Перевозка грузов автотранспортом:
Итого Поз. 71 | [9 empty] | 1141 |  | 1141
Земляные работы, выполняемые механизированным способом:
Итого Поз. 72 | [9 empty] | 27 | 2 | 25 | 4 |  | 0.28
Накладные расходы 105% ФОТ (от 6) | [9 empty] | 6
Сметная прибыль 50% ФОТ (от 6) | [9 empty] | 3
Итого c накладными и см. прибылью | [9 empty] | 36 |  |  |  |  | 0.28
Конструкции из кирпича и блоков:
Итого Поз. 78 | [9 empty] | 984 | 169 | 60 | 2 |  | 17.81
Накладные расходы 134% ФОТ (от 171) | [9 empty] | 229
Сметная прибыль 80% ФОТ (от 171) | [9 empty] | 137
Итого c накладными и см. прибылью | [9 empty] | 1350 |  |  |  |  | 17.81
Итого | [9 empty] | 186722 |  |  |  |  | 798.16
В том числе:
Основная заработная плата | [9 empty] | 7617
Материалы | [9 empty] | 114924
Машины и механизмы | [9 empty] | 40199
в том числе заработная плата машинистов | [9 empty] | 3901
Накладные расходы | [9 empty] | 14669
Сметная прибыль | [9 empty] | 9313
Итого по разделу 2 Кабельная эстакада | [9 empty] | 186722 |  |  |  |  | 798.16
ИТОГИ С УЧЕТОМ ИНДЕКСОВ ПЕРЕСЧЕТА
Итого прямые затраты по разделу в базисных ценах | [9 empty] | 162740 | 7617 | 40199 | 3901 |  | 798.16
Накладные расходы | [9 empty] | 14669
В том числе, справочно:
88% ФОТ (от 373) (Поз. 70) | [9 empty] | 328
99% ФОТ (от 4601) (Поз. 62-63, 65-66) | [9 empty] | 4555
105% ФОТ (от 6) (Поз. 72) | [9 empty] | 6
134% ФОТ (от 171) (Поз. 78) | [9 empty] | 229
150% ФОТ (от 6367) (Поз. 67-69, 73-76) | [9 empty] | 9551
Сметная прибыль | [9 empty] | 9313
В том числе, справочно:
45% ФОТ (от 373) (Поз. 70) | [9 empty] | 168
50% ФОТ (от 6) (Поз. 72) | [9 empty] | 3
80% ФОТ (от 6538) (Поз. 67-69, 73-76, 78) | [9 empty] | 5231
85% ФОТ (от 4601) (Поз. 62-63, 65-66) | [9 empty] | 3911
Итоги по разделу 2 Кабельная эстакада :
Строительные металлические конструкции:
Итого Поз. 62-63, 65-66 | [9 empty] | 104310 | 4052 | 4806 | 549 |  | 421.21
Накладные расходы 99% ФОТ (от 4 601) | [9 empty] | 4555
Сметная прибыль 85% ФОТ (от 4 601) | [9 empty] | 3911
Итого c накладными и см. прибылью | [9 empty] | 112776 |  |  |  |  | 421.21
Свайные работы:
Итого Поз. 67-69, 73-76 | [9 empty] | 55905 | 3021 | 34167 | 3346 |  | 309.16
Накладные расходы 150% ФОТ (от 6 367) | [9 empty] | 9551
Сметная прибыль 80% ФОТ (от 6 367) | [9 empty] | 5094
Итого c накладными и см. прибылью | [9 empty] | 70550 |  |  |  |  | 309.16
Земляные работы, выполняемые ручным способом:
Итого Поз. 70 | [9 empty] | 373 | 373 |  |  |  | 49.7
Накладные расходы 88% ФОТ (от 373) | [9 empty] | 328
Сметная прибыль 45% ФОТ (от 373) | [9 empty] | 168
Итого c накладными и см. прибылью | [9 empty] | 869 |  |  |  |  | 49.7
Перевозка грузов автотранспортом:
Итого Поз. 71 | [9 empty] | 1141 |  | 1141
Земляные работы, выполняемые механизированным способом:
Итого Поз. 72 | [9 empty] | 27 | 2 | 25 | 4 |  | 0.28
Накладные расходы 105% ФОТ (от 6) | [9 empty] | 6
Сметная прибыль 50% ФОТ (от 6) | [9 empty] | 3
Итого c накладными и см. прибылью | [9 empty] | 36 |  |  |  |  | 0.28
Конструкции из кирпича и блоков:
Итого Поз. 78 | [9 empty] | 984 | 169 | 60 | 2 |  | 17.81
Накладные расходы 134% ФОТ (от 171) | [9 empty] | 229
Сметная прибыль 80% ФОТ (от 171) | [9 empty] | 137
Итого c накладными и см. прибылью | [9 empty] | 1350 |  |  |  |  | 17.81
Итого | [9 empty] | 186722 |  |  |  |  | 798.16
В том числе:
Основная заработная плата | [9 empty] | 7617
Материалы | [9 empty] | 114924
Машины и механизмы | [9 empty] | 40199
в том числе заработная плата машинистов | [9 empty] | 3901
Накладные расходы | [9 empty] | 14669
Сметная прибыль | [9 empty] | 9313
Итого по разделу 2 Кабельная эстакада | [9 empty] | 186722 |  |  |  |  | 798.16
Раздел 3. ВЛ 110 кВ существующая
79 | ФЕР33-04-042-02 Приказ Минстроя России от 30.12.2016 №1039/пр 4-х стоечная опора | Демонтаж опор ВЛ 0,38-10 кВ: без приставок одностоечных с подкосом НР (110 руб.): 126% от ФОТ (87 руб.) СП (52 руб.): 60% от ФОТ (87 руб.) | шт | 2 | 223.84 | 15.87 | 207.97 | 20.63 |  | 448 | 32 | 416 | 41 | 1.75 | 3.5
80 | ФССЦпг-01-01-01-007 Приказ Минстроя России от 30.12.2016 №1039/пр | Погрузочные работы при автомобильных перевозках: леса круглого НР 0% от ФОТ СП 0% от ФОТ | 1 т груза | 2.03 | 12.12 |  | 12.12 |  |  | 25 |  | 25
81 | ФССЦпг-01-01-02-007 Приказ Минстроя России от 30.12.2016 №1039/пр | Разгрузочные работы при автомобильных перевозках: леса круглого НР 0% от ФОТ СП 0% от ФОТ | 1 т груза | 2.03 | 12.12 |  | 12.12 |  |  | 25 |  | 25
82 | ФССЦпг-03-01-01-009 Приказ Минстроя России от 30.12.2016 №1039/пр | Перевозка бетонных и ж/б изделий, стеновых и перегородочных материалов (кирпич, блоки, камни, плиты и панели), лесоматериалов круглых и пиломатериалов автомобилями бортовыми грузоподъемностью до 15 т, на расстояние до 9 км I класс груза НР 0% от ФОТ СП 0% от ФОТ | 1 т груза | 2.03 | 11.99 |  | 11.99 |  |  | 24 |  | 24
83 | ФЕР33-01-024-07 Приказ Минстроя России от 30.12.2016 №1039/пр | Подвеска проводов ВЛ 110 кВ сечением: до 120 мм2 без пересечений с препятствиями при длине анкерного пролета до 1 км (ОП п.1.33.21Демонтаж трех проводов ВЛ 35-220 кВ ОЗП=0,75; ЭМ=0,75 к расх.; ЗПМ=0,75; ТЗ=0,75; ТЗМ=0,75) НР (507 руб.): 126% от ФОТ (402 руб.) СП (241 руб.): 60% от ФОТ (402 руб.) | км | 0.368 | 4785.95 | 630.59 | 4155.36 | 280.68 |  | 1761 | 232 | 1529 | 103 | 65.55 | 24.12
Н | 1. 01.7.11.02-0011 | Патроны термитные со спичками | компл. | 0 | 64.21
Н | 2. 21.2.01.02 | Провода неизолированные | т | 0
Н | 3. 22.2.01.08 | Изоляторы линейные подвесные тарельчатые | т | 0
Н | 4. 22.2.02.23 | Арматура линейная | т | 0
84 | ФЕР33-04-001-08 Приказ Минстроя России от 30.12.2016 №1039/пр | Установка с помощью механизмов деревянных опор ВЛ 0,38; 6-10 кВ из пропитанных деталей с одинарными приставками: одностоечных НР (106 руб.): 126% от ФОТ (84 руб.) СП (50 руб.): 60% от ФОТ (84 руб.) | шт | 1 | 249.47 | 56.51 | 129.74 | 12.88 |  | 249 | 57 | 130 | 13 | 6.54 | 6.54
Н | 1. 05.1.02.06 | Приставки железобетонные | шт | 0
Н | 2. 07.2.07.13 | Хомуты стальные | кг | 0
Н | 3. 08.3.03.04-0051 | Проволока черная диаметром: 6,0- 6,3 мм | т | 0 | 6500
Н | 4. 11.2.04.06 | Детали опор пропитанные из пиломатериалов хвойных пород | м3 | 0
Н | 5. 22.2.01.04 | Изоляторы штыревые | шт | 0
Н | 6. 22.2.02.09 | Крюки | кг | 0
Н | 7. 22.2.02.23 | Металлические плакаты | шт | 0,1 0,1
85 | ФЕР33-04-001-10 Приказ Минстроя России от 30.12.2016 №1039/пр | Установка с помощью механизмов деревянных опор ВЛ 0,38; 6-10 кВ из пропитанных деталей с одинарными приставками: А-образных угловых промежуточных НР (566 руб.): 126% от ФОТ (449 руб.) СП (269 руб.): 60% от ФОТ (449 руб.) | шт | 2 | 534.87 | 154.83 | 316.82 | 32.02 |  | 1070 | 310 | 634 | 64 | 17.92 | 35.84
Н | 1. 01.7.15.03-0041 | Болты с гайками и шайбами строительные | т | 0 | 9040.01
Н | 2. 05.1.02.06 | Приставки железобетонные | шт | 0
Н | 3. 07.1.04.02 | Детали крепления стальные | кг | 0
Н | 4. 07.2.02.05 | Траверсы стальные | т | 0
Н | 5. 07.2.07.13 | Хомуты стальные | кг | 0
Н | 6. 08.3.03.04-0051 | Проволока черная диаметром: 6,0- 6,3 мм | т | 0 | 6500
Н | 7. 08.3.04.02 | Сталь стержневая диаметром до 10 мм | т | 0
Н | 8. 11.2.04.06 | Детали опор пропитанные из пиломатериалов хвойных пород | м3 | 0
Н | 9. 22.2.01.04 | Изоляторы штыревые | шт | 0
Н | 10. 22.2.02.09 | Крюки | кг | 0
Н | 11. 22.2.02.21 | Штыри | шт | 0
Н | 12. 22.2.02.23 | Металлические плакаты | шт | 0,1 0,2
86 | ФССЦ-11.1.02.04-0009 Приказ Минстроя России от 30.12.2016 №1039/пр | Лесоматериалы круглые для линий связи, автоблокировки, мачт радио, опор линий электропередачи напряжением ниже 35 кВ: из лиственницы диаметром 14-24 см и более, длиной 10м | м3 | 2.93 | 1851.2 |  |  |  |  | 5424
87 | ФЕР33-01-024-07 Приказ Минстроя России от 30.12.2016 №1039/пр | Подвеска проводов ВЛ 110 кВ сечением: до 120 мм2 без пересечений с препятствиями при длине анкерного пролета до 1 км НР (183 руб.): 126% от ФОТ (145 руб.) СП (87 руб.): 60% от ФОТ (145 руб.) | км | 0.1 | 6381.27 | 840.79 | 5540.48 | 374.24 |  | 638 | 84 | 554 | 37 | 87.4 | 8.74
Н | 1. 01.7.11.02-0011 | Патроны термитные со спичками | компл. | 0 | 64.21
Н | 2. 21.2.01.02 | Провода неизолированные | т | 0
Н | 3. 22.2.01.08 | Изоляторы линейные подвесные тарельчатые | т | 0
Н | 4. 22.2.02.23 | Арматура линейная | т | 0
ИТОГИ В БАЗИСНЫХ ЦЕНАХ
Итого прямые затраты по разделу в базисных ценах | [9 empty] | 9664 | 715 | 3337 | 258 |  | 78.74
Итого прямые затраты по разделу с учетом коэффициентов к итогам | [9 empty] | 10460 | 858 | 3990 | 310 |  | 94.49
В том числе, справочно:
МДС35 пр.1 т.1 п.5._Производство строительных и других работ вблизи объектов, находящихся под высоким напряжением, в том числе в охранной зоне действующей воздушной линии электропередачи ОЗП=1,2; ЭМ=1,2; ЗПМ=1,2; ТЗ=1,2; ТЗМ=1,2 (Поз. 79, 83-85, 87) | [9 empty] | 796 | 143 | 653 | 52 |  | 15.748
Накладные расходы | [9 empty] | 1472
В том числе, справочно:
126% ФОТ (от 1168) (Поз. 79, 83-85, 87) | [9 empty] | 1472
Сметная прибыль | [9 empty] | 701
В том числе, справочно:
60% ФОТ (от 1168) (Поз. 79, 83-85, 87) | [9 empty] | 701
Итоги по разделу 3 ВЛ 110 кВ существующая :
Линии электропередачи:
Итого Поз. 79, 83-85, 87 | [9 empty] | 4166 | 715 | 3263 | 258 |  | 78.74
Всего с учетом "МДС35 пр.1 т.1 п.5._Производство строительных и других работ вблизи объектов, находящихся под высоким напряжением, в том числе в охранной зоне действующей воздушной линии электропередачи ОЗП=1,2; ЭМ=1,2; ЗПМ=1,2; ТЗ=1,2; ТЗМ=1,2" | [9 empty] | 4962 | 858 | 3916 | 310 |  | 94.49
Накладные расходы 126% ФОТ (от 1 168) | [9 empty] | 1472
Сметная прибыль 60% ФОТ (от 1 168) | [9 empty] | 701
Итого c накладными и см. прибылью | [9 empty] | 7135 |  |  |  |  | 94.49
Погрузо-разгрузочные работы:
Итого Поз. 80-81 | [9 empty] | 50 |  | 50
Перевозка грузов автотранспортом:
Итого Поз. 82 | [9 empty] | 24 |  | 24
Материалы для строительных работ:
Итого Поз. 86 | [9 empty] | 5424
Всего с учетом "МДС35 пр.1 т.1 п.5._Производство строительных и других работ вблизи объектов, находящихся под высоким напряжением, в том числе в охранной зоне действующей воздушной линии электропередачи ОЗП=1,2; ЭМ=1,2; ЗПМ=1,2; ТЗ=1,2; ТЗМ=1,2" | [9 empty] | 5424
Итого | [9 empty] | 12633 |  |  |  |  | 94.49
В том числе:
Основная заработная плата | [9 empty] | 858
Материалы | [9 empty] | 5612
Машины и механизмы | [9 empty] | 3990
в том числе заработная плата машинистов | [9 empty] | 310
Накладные расходы | [9 empty] | 1472
Сметная прибыль | [9 empty] | 701
Итого по разделу 3 ВЛ 110 кВ существующая | [9 empty] | 12633 |  |  |  |  | 94.49
ИТОГИ С УЧЕТОМ ИНДЕКСОВ ПЕРЕСЧЕТА
Итого прямые затраты по разделу в базисных ценах | [9 empty] | 9664 | 715 | 3337 | 258 |  | 78.74
Итого прямые затраты по разделу с учетом коэффициентов к итогам | [9 empty] | 10460 | 858 | 3990 | 310 |  | 94.49
В том числе, справочно:
МДС35 пр.1 т.1 п.5._Производство строительных и других работ вблизи объектов, находящихся под высоким напряжением, в том числе в охранной зоне действующей воздушной линии электропередачи ОЗП=1,2; ЭМ=1,2; ЗПМ=1,2; ТЗ=1,2; ТЗМ=1,2 (Поз. 79, 83-85, 87) | [9 empty] | 796 | 143 | 653 | 52 |  | 15.748
Накладные расходы | [9 empty] | 1472
В том числе, справочно:
126% ФОТ (от 1168) (Поз. 79, 83-85, 87) | [9 empty] | 1472
Сметная прибыль | [9 empty] | 701
В том числе, справочно:
60% ФОТ (от 1168) (Поз. 79, 83-85, 87) | [9 empty] | 701
Итоги по разделу 3 ВЛ 110 кВ существующая :
Линии электропередачи:
Итого Поз. 79, 83-85, 87 | [9 empty] | 4166 | 715 | 3263 | 258 |  | 78.74
Всего с учетом "МДС35 пр.1 т.1 п.5._Производство строительных и других работ вблизи объектов, находящихся под высоким напряжением, в том числе в охранной зоне действующей воздушной линии электропередачи ОЗП=1,2; ЭМ=1,2; ЗПМ=1,2; ТЗ=1,2; ТЗМ=1,2" | [9 empty] | 4962 | 858 | 3916 | 310 |  | 94.49
Накладные расходы 126% ФОТ (от 1 168) | [9 empty] | 1472
Сметная прибыль 60% ФОТ (от 1 168) | [9 empty] | 701
Итого c накладными и см. прибылью | [9 empty] | 7135 |  |  |  |  | 94.49
Погрузо-разгрузочные работы:
Итого Поз. 80-81 | [9 empty] | 50 |  | 50
Перевозка грузов автотранспортом:
Итого Поз. 82 | [9 empty] | 24 |  | 24
Материалы для строительных работ:
Итого Поз. 86 | [9 empty] | 5424
Всего с учетом "МДС35 пр.1 т.1 п.5._Производство строительных и других работ вблизи объектов, находящихся под высоким напряжением, в том числе в охранной зоне действующей воздушной линии электропередачи ОЗП=1,2; ЭМ=1,2; ЗПМ=1,2; ТЗ=1,2; ТЗМ=1,2" | [9 empty] | 5424
Итого | [9 empty] | 12633 |  |  |  |  | 94.49
В том числе:
Основная заработная плата | [9 empty] | 858
Материалы | [9 empty] | 5612
Машины и механизмы | [9 empty] | 3990
в том числе заработная плата машинистов | [9 empty] | 310
Накладные расходы | [9 empty] | 1472
Сметная прибыль | [9 empty] | 701
Итого по разделу 3 ВЛ 110 кВ существующая | [9 empty] | 12633 |  |  |  |  | 94.49
Раздел 4. КЛ 10 кВ на ПС 35 кВ Марха
88 | ФЕРм08-02-151-03 Приказ Минстроя России от 30.12.2016 №1039/пр | Кабель до 35 кВ, прокладываемый по непроходным эстакадам, масса 1 м кабеля: до 13 кг НР (986 руб.): 105% от ФОТ (939 руб.) СП (610 руб.): 65% от ФОТ (939 руб.) | 100 м | 1.3 | 1228.38 | 298.12 | 885.49 | 225.37 |  | 1597 | 388 | 1151 | 293 | 30.99 | 40.29
89 | ТКП Унтех 08.08.2014 | Кабель ПвВ-ХЛ60-10 3х240/50 | 1000 м | 0.1326
90 | ФЕРм08-02-163-03 Приказ Минстроя России от 30.12.2016 №1039/пр | Заделка концевая с термоусаживающимися полиэтиленовыми перчатками для 3-4-жильного кабеля с бумажной изоляцией напряжением до 1 кВ, сечение одной жилы: до 240 мм2 НР (45 руб.): 105% от ФОТ (43 руб.) СП (28 руб.): 65% от ФОТ (43 руб.) | шт | 2 | 19.66 | 15.39 |  |  |  | 39 | 31 |  |  | 1.6 | 3.2
91 | ФЕРм08-02-144-07 Приказ Минстроя России от 30.12.2016 №1039/пр | Присоединение к зажимам жил проводов или кабелей сечением: до 240 мм2 НР (26 руб.): 105% от ФОТ (25 руб.) СП (16 руб.): 65% от ФОТ (25 руб.) | 100 шт | 0.06 | 298.3 | 292.45 |  |  |  | 18 | 18 |  |  | 30.4 | 1.82
92 | Прайс ЭТМ 30.10.2014 | Муфта POLT-12E/3XО-H4-L16 МАТ=29005/1,18/Км*Т*Зм | шт. | 2 | 2440,86 29005/1,18/Км*Т*Зм |  |  |  |  | 4882
ИТОГИ В БАЗИСНЫХ ЦЕНАХ
Итого прямые затраты по разделу в базисных ценах | [9 empty] | 6536 | 437 | 1151 | 293 |  | 45.31
Итого прямые затраты по разделу с учетом коэффициентов к итогам | [9 empty] | 7141 | 604 | 1589 | 404 |  | 62.53
В том числе, справочно:
МДС35 пр.1 т.2 п.4._Производство монтажных работ на открытых и полуоткрытых производственных площадках в стесненных условиях: с наличием в зоне производства работ действующего технологического оборудования или движения технологического транспорта ОЗП=1,15; ЭМ=1,15; ЗПМ=1,15; ТЗ=1,15; ТЗМ=1,15 (Поз. 88-92) | [9 empty] | 239 | 66 | 173 | 44 |  | 6.7965
МДС35 пр.1 т.2 п.5._Производство монтажных работ вблизи объектов, находящихся под высоким напряжением, в том числе в охранной зоне действующей воздушной линии электропередачи ОЗП=1,2; ЭМ=1,2; ЗПМ=1,2; ТЗ=1,2; ТЗМ=1,2 (Поз. 88-92) | [9 empty] | 366 | 101 | 265 | 67 |  | 10.422
Накладные расходы | [9 empty] | 1058
В том числе, справочно:
105% ФОТ (от 1008) (Поз. 88-92) | [9 empty] | 1058
Сметная прибыль | [9 empty] | 655
В том числе, справочно:
65% ФОТ (от 1008) (Поз. 88-92) | [9 empty] | 655
Итоги по разделу 4 КЛ 10 кВ на ПС 35 кВ Марха :
Электромонтажные работы на других объектах:
Итого Поз. 88-92 | [9 empty] | 6536 | 437 | 1151 | 293 |  | 45.31
Всего с учетом "МДС35 пр.1 т.2 п.4._Производство монтажных работ на открытых и полуоткрытых производственных площадках в стесненных условиях: с наличием в зоне производства работ действующего технологического оборудования или движения технологического транспорта ОЗП=1,15; ЭМ=1,15; ЗПМ=1,15; ТЗ=1,15; ТЗМ=1,15" | [9 empty] | 6775 | 503 | 1324 | 337 |  | 52.11
Всего с учетом "МДС35 пр.1 т.2 п.5._Производство монтажных работ вблизи объектов, находящихся под высоким напряжением, в том числе в охранной зоне действующей воздушной линии электропередачи ОЗП=1,2; ЭМ=1,2; ЗПМ=1,2; ТЗ=1,2; ТЗМ=1,2" | [9 empty] | 7141 | 604 | 1589 | 404 |  | 62.53
Накладные расходы 105% ФОТ (от 1 008) | [9 empty] | 1058
Сметная прибыль 65% ФОТ (от 1 008) | [9 empty] | 655
Итого c накладными и см. прибылью | [9 empty] | 8854 |  |  |  |  | 62.53
Итого | [9 empty] | 8854 |  |  |  |  | 62.53
В том числе:
Основная заработная плата | [9 empty] | 604
Материалы | [9 empty] | 4948
Машины и механизмы | [9 empty] | 1589
в том числе заработная плата машинистов | [9 empty] | 404
Накладные расходы | [9 empty] | 1058
Сметная прибыль | [9 empty] | 655
Итого по разделу 4 КЛ 10 кВ на ПС 35 кВ Марха | [9 empty] | 8854 |  |  |  |  | 62.53
ИТОГИ С УЧЕТОМ ИНДЕКСОВ ПЕРЕСЧЕТА
Итого прямые затраты по разделу в базисных ценах | [9 empty] | 6536 | 437 | 1151 | 293 |  | 45.31
Итого прямые затраты по разделу с учетом коэффициентов к итогам | [9 empty] | 7141 | 604 | 1589 | 404 |  | 62.53
В том числе, справочно:
МДС35 пр.1 т.2 п.4._Производство монтажных работ на открытых и полуоткрытых производственных площадках в стесненных условиях: с наличием в зоне производства работ действующего технологического оборудования или движения технологического транспорта ОЗП=1,15; ЭМ=1,15; ЗПМ=1,15; ТЗ=1,15; ТЗМ=1,15 (Поз. 88-92) | [9 empty] | 239 | 66 | 173 | 44 |  | 6.7965
МДС35 пр.1 т.2 п.5._Производство монтажных работ вблизи объектов, находящихся под высоким напряжением, в том числе в охранной зоне действующей воздушной линии электропередачи ОЗП=1,2; ЭМ=1,2; ЗПМ=1,2; ТЗ=1,2; ТЗМ=1,2 (Поз. 88-92) | [9 empty] | 366 | 101 | 265 | 67 |  | 10.422
Накладные расходы | [9 empty] | 1058
В том числе, справочно:
105% ФОТ (от 1008) (Поз. 88-92) | [9 empty] | 1058
Сметная прибыль | [9 empty] | 655
В том числе, справочно:
65% ФОТ (от 1008) (Поз. 88-92) | [9 empty] | 655
Итоги по разделу 4 КЛ 10 кВ на ПС 35 кВ Марха :
Электромонтажные работы на других объектах:
Итого Поз. 88-92 | [9 empty] | 6536 | 437 | 1151 | 293 |  | 45.31
Всего с учетом "МДС35 пр.1 т.2 п.4._Производство монтажных работ на открытых и полуоткрытых производственных площадках в стесненных условиях: с наличием в зоне производства работ действующего технологического оборудования или движения технологического транспорта ОЗП=1,15; ЭМ=1,15; ЗПМ=1,15; ТЗ=1,15; ТЗМ=1,15" | [9 empty] | 6775 | 503 | 1324 | 337 |  | 52.11
Всего с учетом "МДС35 пр.1 т.2 п.5._Производство монтажных работ вблизи объектов, находящихся под высоким напряжением, в том числе в охранной зоне действующей воздушной линии электропередачи ОЗП=1,2; ЭМ=1,2; ЗПМ=1,2; ТЗ=1,2; ТЗМ=1,2" | [9 empty] | 7141 | 604 | 1589 | 404 |  | 62.53
Накладные расходы 105% ФОТ (от 1 008) | [9 empty] | 1058
Сметная прибыль 65% ФОТ (от 1 008) | [9 empty] | 655
Итого c накладными и см. прибылью | [9 empty] | 8854 |  |  |  |  | 62.53
Итого | [9 empty] | 8854 |  |  |  |  | 62.53
В том числе:
Основная заработная плата | [9 empty] | 604
Материалы | [9 empty] | 4948
Машины и механизмы | [9 empty] | 1589
в том числе заработная плата машинистов | [9 empty] | 404
Накладные расходы | [9 empty] | 1058
Сметная прибыль | [9 empty] | 655
Итого по разделу 4 КЛ 10 кВ на ПС 35 кВ Марха | [9 empty] | 8854 |  |  |  |  | 62.53
Раздел 5. КЛ 10 кВ на ПС 110 кВ Марха
93 | ФЕРм08-02-151-03 Приказ Минстроя России от 30.12.2016 №1039/пр | Кабель до 35 кВ, прокладываемый по непроходным эстакадам, масса 1 м кабеля: до 13 кг НР (1759 руб.): 105% от ФОТ (1675 руб.) СП (1089 руб.): 65% от ФОТ (1675 руб.) | 100 м | 3.2 | 1228.38 | 298.12 | 885.49 | 225.37 |  | 3931 | 954 | 2834 | 721 | 30.99 | 99.17
94 | ТКП Унтех 08.08.2014 | Кабель ПвВ-ХЛ60-10 3х240/50 | 1000 м | 0.3264
95 | ФЕРм08-02-163-03 Приказ Минстроя России от 30.12.2016 №1039/пр | Заделка концевая с термоусаживающимися полиэтиленовыми перчатками для 3-4-жильного кабеля с бумажной изоляцией напряжением до 1 кВ, сечение одной жилы: до 240 мм2 НР (33 руб.): 105% от ФОТ (31 руб.) СП (20 руб.): 65% от ФОТ (31 руб.) | шт | 2 | 19.66 | 15.39 |  |  |  | 39 | 31 |  |  | 1.6 | 3.2
96 | ФЕРм08-02-144-07 Приказ Минстроя России от 30.12.2016 №1039/пр | Присоединение к зажимам жил проводов или кабелей сечением: до 240 мм2 НР (19 руб.): 105% от ФОТ (18 руб.) СП (12 руб.): 65% от ФОТ (18 руб.) | 100 шт | 0.06 | 298.3 | 292.45 |  |  |  | 18 | 18 |  |  | 30.4 | 1.82
97 | Прайс ЭТМ 30.10.2014 | Муфта POLT-12E/3XI-H4-L16 МАТ=25707/1,18/Км*Т*Зм | шт. | 2 | 2163,32 25707/1,18/Км*Т*Зм |  |  |  |  | 4327
ИТОГИ В БАЗИСНЫХ ЦЕНАХ
Итого прямые затраты по разделу в базисных ценах | [9 empty] | 8315 | 1003 | 2834 | 721 |  | 104.19
Накладные расходы | [9 empty] | 1810
В том числе, справочно:
105% ФОТ (от 1724) (Поз. 93-97) | [9 empty] | 1810
Сметная прибыль | [9 empty] | 1121
В том числе, справочно:
65% ФОТ (от 1724) (Поз. 93-97) | [9 empty] | 1121
Итоги по разделу 5 КЛ 10 кВ на ПС 110 кВ Марха :
Электромонтажные работы на других объектах:
Итого Поз. 93-97 | [9 empty] | 8315 | 1003 | 2834 | 721 |  | 104.19
Накладные расходы 105% ФОТ (от 1 724) | [9 empty] | 1810
Сметная прибыль 65% ФОТ (от 1 724) | [9 empty] | 1121
Итого c накладными и см. прибылью | [9 empty] | 11246 |  |  |  |  | 104.19
Итого | [9 empty] | 11246 |  |  |  |  | 104.19
В том числе:
Основная заработная плата | [9 empty] | 1003
Материалы | [9 empty] | 4478
Машины и механизмы | [9 empty] | 2834
в том числе заработная плата машинистов | [9 empty] | 721
Накладные расходы | [9 empty] | 1810
Сметная прибыль | [9 empty] | 1121
Итого по разделу 5 КЛ 10 кВ на ПС 110 кВ Марха | [9 empty] | 11246 |  |  |  |  | 104.19
ИТОГИ С УЧЕТОМ ИНДЕКСОВ ПЕРЕСЧЕТА
Итого прямые затраты по разделу в базисных ценах | [9 empty] | 8315 | 1003 | 2834 | 721 |  | 104.19
Накладные расходы | [9 empty] | 1810
В том числе, справочно:
105% ФОТ (от 1724) (Поз. 93-97) | [9 empty] | 1810
Сметная прибыль | [9 empty] | 1121
В том числе, справочно:
65% ФОТ (от 1724) (Поз. 93-97) | [9 empty] | 1121
Итоги по разделу 5 КЛ 10 кВ на ПС 110 кВ Марха :
Электромонтажные работы на других объектах:
Итого Поз. 93-97 | [9 empty] | 8315 | 1003 | 2834 | 721 |  | 104.19
Накладные расходы 105% ФОТ (от 1 724) | [9 empty] | 1810
Сметная прибыль 65% ФОТ (от 1 724) | [9 empty] | 1121
Итого c накладными и см. прибылью | [9 empty] | 11246 |  |  |  |  | 104.19
Итого | [9 empty] | 11246 |  |  |  |  | 104.19
В том числе:
Основная заработная плата | [9 empty] | 1003
Материалы | [9 empty] | 4478
Машины и механизмы | [9 empty] | 2834
в том числе заработная плата машинистов | [9 empty] | 721
Накладные расходы | [9 empty] | 1810
Сметная прибыль | [9 empty] | 1121
Итого по разделу 5 КЛ 10 кВ на ПС 110 кВ Марха | [9 empty] | 11246 |  |  |  |  | 104.19
Раздел 6. Рекультивация земли
98 | ФЕР47-01-046-03 Приказ Минстроя России от 30.12.2016 №1039/пр | Подготовка почвы для устройства партерного и обыкновенного газона с внесением растительной земли слоем 15 см: механизированным способом НР (30384 руб.): 140% от ФОТ (21703 руб.) СП (19533 руб.): 90% от ФОТ (21703 руб.) | 100 м2 | 77.65 | 2263.61 | 278.54 | 6.57 | 0.95 |  | 175769 | 21629 | 510 | 74 | 35.08 | 2723.96
99 | ФЕР47-01-046-05 Приказ Минстроя России от 30.12.2016 №1039/пр | На каждые 5 см изменения толщины слоя добавлять или исключать к расценкам с 47-01-046-01 по 47-01-046-04 НР (4721 руб.): 140% от ФОТ (3372 руб.) СП (3035 руб.): 90% от ФОТ (3372 руб.) | 100 м2 | 77.65 | 702.93 | 43.43 |  |  |  | 54583 | 3372 |  |  | 5.47 | 424.75
100 | ФЕР47-01-046-06 Приказ Минстроя России от 30.12.2016 №1039/пр | Посев газонов партерных, мавританских и обыкновенных вручную НР (8964 руб.): 140% от ФОТ (6403 руб.) СП (5763 руб.): 90% от ФОТ (6403 руб.) | 100 м2 | 77.65 | 376.48 | 50.68 | 301.4 | 31.78 |  | 29234 | 3935 | 23404 | 2468 | 5.99 | 465.12
Н | 1. 16.2.02.07 | Семена газонных трав | кг | 2 155,3
101 | ФССЦ-16.2.02.07-0161 Приказ Минстроя России от 30.12.2016 №1039/пр | Семена газонных трав (смесь) | кг | 155.3 | 146.25 |  |  |  |  | 22713
ИТОГИ В БАЗИСНЫХ ЦЕНАХ
Итого прямые затраты по разделу в базисных ценах | [9 empty] | 282299 | 28936 | 23914 | 2542 |  | 3613.83
Накладные расходы | [9 empty] | 44069
В том числе, справочно:
140% ФОТ (от 31478) (Поз. 98-101) | [9 empty] | 44069
Сметная прибыль | [9 empty] | 28330
В том числе, справочно:
90% ФОТ (от 31478) (Поз. 98-101) | [9 empty] | 28330
Итоги по разделу 6 Рекультивация земли :
Озеленение. Защитные лесонасаждения:
Итого Поз. 98-101 | [9 empty] | 282299 | 28936 | 23914 | 2542 |  | 3613.83
Накладные расходы 140% ФОТ (от 31 478) | [9 empty] | 44069
Сметная прибыль 90% ФОТ (от 31 478) | [9 empty] | 28330
Итого c накладными и см. прибылью | [9 empty] | 354698 |  |  |  |  | 3613.83
Итого | [9 empty] | 354698 |  |  |  |  | 3613.83
В том числе:
Основная заработная плата | [9 empty] | 28936
Материалы | [9 empty] | 229449
Машины и механизмы | [9 empty] | 23914
в том числе заработная плата машинистов | [9 empty] | 2542
Накладные расходы | [9 empty] | 44069
Сметная прибыль | [9 empty] | 28330
Итого по разделу 6 Рекультивация земли | [9 empty] | 354698 |  |  |  |  | 3613.83
ИТОГИ С УЧЕТОМ ИНДЕКСОВ ПЕРЕСЧЕТА
Итого прямые затраты по разделу в базисных ценах | [9 empty] | 282299 | 28936 | 23914 | 2542 |  | 3613.83
Накладные расходы | [9 empty] | 44069
В том числе, справочно:
140% ФОТ (от 31478) (Поз. 98-101) | [9 empty] | 44069
Сметная прибыль | [9 empty] | 28330
В том числе, справочно:
90% ФОТ (от 31478) (Поз. 98-101) | [9 empty] | 28330
Итоги по разделу 6 Рекультивация земли :
Озеленение. Защитные лесонасаждения:
Итого Поз. 98-101 | [9 empty] | 282299 | 28936 | 23914 | 2542 |  | 3613.83
Накладные расходы 140% ФОТ (от 31 478) | [9 empty] | 44069
Сметная прибыль 90% ФОТ (от 31 478) | [9 empty] | 28330
Итого c накладными и см. прибылью | [9 empty] | 354698 |  |  |  |  | 3613.83
Итого | [9 empty] | 354698 |  |  |  |  | 3613.83
В том числе:
Основная заработная плата | [9 empty] | 28936
Материалы | [9 empty] | 229449
Машины и механизмы | [9 empty] | 23914
в том числе заработная плата машинистов | [9 empty] | 2542
Накладные расходы | [9 empty] | 44069
Сметная прибыль | [9 empty] | 28330
Итого по разделу 6 Рекультивация земли | [9 empty] | 354698 |  |  |  |  | 3613.83
ИТОГИ ПО СМЕТЕ:
ИТОГИ В БАЗИСНЫХ ЦЕНАХ
Итого прямые затраты по смете в базисных ценах | [9 empty] | 1694782 | 60991 | 230618 | 24135 |  | 6927.35
Итого прямые затраты по смете с учетом коэффициентов к итогам | [9 empty] | 1696183 | 61301 | 231709 | 24298 |  | 6960.32
В том числе, справочно:
МДС35 пр.1 т.1 п.5._Производство строительных и других работ вблизи объектов, находящихся под высоким напряжением, в том числе в охранной зоне действующей воздушной линии электропередачи ОЗП=1,2; ЭМ=1,2; ЗПМ=1,2; ТЗ=1,2; ТЗМ=1,2 (Поз. 79, 83-85, 87) | [9 empty] | 796 | 143 | 653 | 52 |  | 15.748
МДС35 пр.1 т.2 п.4._Производство монтажных работ на открытых и полуоткрытых производственных площадках в стесненных условиях: с наличием в зоне производства работ действующего технологического оборудования или движения технологического транспорта ОЗП=1,15; ЭМ=1,15; ЗПМ=1,15; ТЗ=1,15; ТЗМ=1,15 (Поз. 88-92) | [9 empty] | 239 | 66 | 173 | 44 |  | 6.7965
МДС35 пр.1 т.2 п.5._Производство монтажных работ вблизи объектов, находящихся под высоким напряжением, в том числе в охранной зоне действующей воздушной линии электропередачи ОЗП=1,2; ЭМ=1,2; ЗПМ=1,2; ТЗ=1,2; ТЗМ=1,2 (Поз. 88-92) | [9 empty] | 366 | 101 | 265 | 67 |  | 10.422
Накладные расходы | [9 empty] | 115252
В том числе, справочно:
88% ФОТ (от 726) (Поз. 4, 70) | [9 empty] | 639
99% ФОТ (от 4601) (Поз. 62-63, 65-66) | [9 empty] | 4555
105% ФОТ (от 5118) (Поз. 6, 55-56, 72, 88-97) | [9 empty] | 5374
126% ФОТ (от 20033) (Поз. 14-26, 28, 53-54, 57-60, 79, 83-85, 87) | [9 empty] | 25242
134% ФОТ (от 571) (Поз. 13, 78) | [9 empty] | 765
140% ФОТ (от 31478) (Поз. 98-101) | [9 empty] | 44069
150% ФОТ (от 23072) (Поз. 1-2, 7-11, 67-69, 73-76) | [9 empty] | 34608
Сметная прибыль | [9 empty] | 66472
В том числе, справочно:
45% ФОТ (от 726) (Поз. 4, 70) | [9 empty] | 327
50% ФОТ (от 2386) (Поз. 6, 55-56, 72) | [9 empty] | 1193
60% ФОТ (от 20033) (Поз. 14-26, 28, 53-54, 57-60, 79, 83-85, 87) | [9 empty] | 12020
65% ФОТ (от 2732) (Поз. 88-97) | [9 empty] | 1776
80% ФОТ (от 23643) (Поз. 1-2, 7-11, 67-69, 73-76, 13, 78) | [9 empty] | 18915
85% ФОТ (от 4601) (Поз. 62-63, 65-66) | [9 empty] | 3911
90% ФОТ (от 31478) (Поз. 98-101) | [9 empty] | 28330
Итоги по смете:
Итого Строительные работы | [9 empty] | 1857806 |  |  |  |  | 6793.6
Итого Монтажные работы | [9 empty] | 20101 |  |  |  |  | 166.72
Итого | [9 empty] | 1877907 |  |  |  |  | 6960.32
В том числе:
Основная заработная плата | [9 empty] | 61301
Материалы | [9 empty] | 1403173
Машины и механизмы | [9 empty] | 231709
в том числе заработная плата машинистов | [9 empty] | 24298
Накладные расходы | [9 empty] | 115252
Сметная прибыль | [9 empty] | 66472
ВСЕГО по смете | [9 empty] | 1877907 |  |  |  |  | 6960.32
ИТОГИ С УЧЕТОМ ИНДЕКСОВ ПЕРЕСЧЕТА
Итого прямые затраты по смете в базисных ценах | [9 empty] | 1694782 | 60991 | 230618 | 24135 |  | 6927.35
Итого прямые затраты по смете с учетом коэффициентов к итогам | [9 empty] | 1696183 | 61301 | 231709 | 24298 |  | 6960.32
В том числе, справочно:
МДС35 пр.1 т.1 п.5._Производство строительных и других работ вблизи объектов, находящихся под высоким напряжением, в том числе в охранной зоне действующей воздушной линии электропередачи ОЗП=1,2; ЭМ=1,2; ЗПМ=1,2; ТЗ=1,2; ТЗМ=1,2 (Поз. 79, 83-85, 87) | [9 empty] | 796 | 143 | 653 | 52 |  | 15.748
МДС35 пр.1 т.2 п.4._Производство монтажных работ на открытых и полуоткрытых производственных площадках в стесненных условиях: с наличием в зоне производства работ действующего технологического оборудования или движения технологического транспорта ОЗП=1,15; ЭМ=1,15; ЗПМ=1,15; ТЗ=1,15; ТЗМ=1,15 (Поз. 88-92) | [9 empty] | 239 | 66 | 173 | 44 |  | 6.7965
МДС35 пр.1 т.2 п.5._Производство монтажных работ вблизи объектов, находящихся под высоким напряжением, в том числе в охранной зоне действующей воздушной линии электропередачи ОЗП=1,2; ЭМ=1,2; ЗПМ=1,2; ТЗ=1,2; ТЗМ=1,2 (Поз. 88-92) | [9 empty] | 366 | 101 | 265 | 67 |  | 10.422
Накладные расходы | [9 empty] | 115252
В том числе, справочно:
88% ФОТ (от 726) (Поз. 4, 70) | [9 empty] | 639
99% ФОТ (от 4601) (Поз. 62-63, 65-66) | [9 empty] | 4555
105% ФОТ (от 5118) (Поз. 6, 55-56, 72, 88-97) | [9 empty] | 5374
126% ФОТ (от 20033) (Поз. 14-26, 28, 53-54, 57-60, 79, 83-85, 87) | [9 empty] | 25242
134% ФОТ (от 571) (Поз. 13, 78) | [9 empty] | 765
140% ФОТ (от 31478) (Поз. 98-101) | [9 empty] | 44069
150% ФОТ (от 23072) (Поз. 1-2, 7-11, 67-69, 73-76) | [9 empty] | 34608
Сметная прибыль | [9 empty] | 66472
В том числе, справочно:
45% ФОТ (от 726) (Поз. 4, 70) | [9 empty] | 327
50% ФОТ (от 2386) (Поз. 6, 55-56, 72) | [9 empty] | 1193
60% ФОТ (от 20033) (Поз. 14-26, 28, 53-54, 57-60, 79, 83-85, 87) | [9 empty] | 12020
65% ФОТ (от 2732) (Поз. 88-97) | [9 empty] | 1776
80% ФОТ (от 23643) (Поз. 1-2, 7-11, 67-69, 73-76, 13, 78) | [9 empty] | 18915
85% ФОТ (от 4601) (Поз. 62-63, 65-66) | [9 empty] | 3911
90% ФОТ (от 31478) (Поз. 98-101) | [9 empty] | 28330
Итоги по смете:
Итого Строительные работы | [9 empty] | 1857806 |  |  |  |  | 6793.6
Итого Монтажные работы | [9 empty] | 20101 |  |  |  |  | 166.72
Итого | [9 empty] | 1877907 |  |  |  |  | 6960.32
В том числе:
Основная заработная плата | [9 empty] | 61301
Материалы | [9 empty] | 1403173
Машины и механизмы | [9 empty] | 231709
в том числе заработная плата машинистов | [9 empty] | 24298
Накладные расходы | [9 empty] | 115252
Сметная прибыль | [9 empty] | 66472
ВСЕГО по смете | [9 empty] | 1877907 |  |  |  |  | 6960.32
ПОТРЕБНОЕ КОЛИЧЕСТВО РЕСУРСОВ:
№ п.п | Код ресурса | Наименование | Ед. изм. | Кол-во
Ресурсы подрядчика
Трудозатраты
1 | 1-1-5 | Затраты труда рабочих (ср 1,5) | чел.час | 96.83
2 | 1-2-0 | Затраты труда рабочих (ср 2) | чел.час | 13.39
3 | 1-2-2 | Затраты труда рабочих (ср 2,2) | чел.час | 3148.71
4 | 1-2-5 | Затраты труда рабочих (ср 2,5) | чел.час | 21.13
5 | 1-2-9 | Затраты труда рабочих (ср 2,9) | чел.час | 562.77
6 | 1-3-1 | Затраты труда рабочих (ср 3,1) | чел.час | 113.04
7 | 1-3-2 | Затраты труда рабочих (ср 3,2) | чел.час | 92.07
8 | 1-3-3 | Затраты труда рабочих (ср 3,3) | чел.час | 308.68
9 | 1-3-5 | Затраты труда рабочих (ср 3,5) | чел.час | 3.5
10 | 1-3-9 | Затраты труда рабочих (ср 3,9) | чел.час | 59.36
11 | 1-4-0 | Затраты труда рабочих (ср 4) | чел.час | 1080.72
12 | 1-4-2 | Затраты труда рабочих (ср 4,2) | чел.час | 646.23
13 | 1-4-3 | Затраты труда рабочих (ср 4,3) | чел.час | 164.68
14 | 1-4-8 | Затраты труда рабочих (ср 4,8) | чел.час | 616.24
15 | 2 | Затраты труда машинистов | чел.час | 2006.17
Машины и механизмы
16 | 91.01.01-034 | Бульдозеры, мощность 59 кВт (80 л.с.) | маш.час | 6.33
17 | 91.01.01-035 | Бульдозеры, мощность 79 кВт (108 л.с.) | маш.час | 0.59
18 | 91.01.05-086 | Экскаваторы одноковшовые дизельные на гусеничном ходу, емкость ковша 0,65 м3 | маш.час | 69.46
19 | 91.01.05-106 | Экскаваторы одноковшовые дизельные на пневмоколесном ходу, емкость ковша 0,25 м3 | маш.час | 48.95
20 | 91.04.01-031 | Машины бурильно-крановые: на автомобиле, глубина бурения 3,5 м | маш.час | 6.42
21 | 91.04.01-077 | Установки и агрегаты буровые на базе автомобилей глубина бурения: до 200 м, грузоподъемность до 4т | маш.час | 225.49
22 | 91.05.05-014 | Краны на автомобильном ходу, грузоподъемность 10 т | маш.час | 99.71
23 | 91.05.05-015 | Краны на автомобильном ходу, грузоподъемность 16 т | маш.час | 30.44
24 | 91.05.06-012 | Краны на гусеничном ходу, грузоподъемность до 16 т | маш.час | 103.14
25 | 91.05.08-007 | Краны на пневмоколесном ходу, грузоподъемность 25 т | маш.час | 22.5
26 | 91.05.14-024 | Краны на тракторе, мощность 121 кВт (165 л.с.), грузоподъемность 10 т (прицепные) | маш.час | 111.69
27 | 91.06.01-002 | Домкраты гидравлические, грузоподъемность 6,3-25 т | маш.час | 106.23
28 | 91.06.01-003 | Домкраты гидравлические, грузоподъемность 63-100 т | маш.час | 21.33
29 | 91.06.03-063 | Лебедки электрические тяговым усилием: до 49,05 кН (5 т) | маш.час | 21.33
30 | 91.06.06-011 | Автогидроподъемники высотой подъема: 12 м | маш.час | 1.68
31 | 91.06.06-014 | Автогидроподъемники высотой подъема: 28 м | маш.час | 9.56
32 | 91.06.06-042 | Подъемники гидравлические высотой подъема: 10 м | маш.час | 71.28
33 | 91.06.09-101 | Стрелы монтажные А-образные высотой до 22 м для подъема опор ВЛ | маш.час | 26.92
34 | 91.07.07-002 | Агрегаты электронасосные с регулированием подачи вручную для строительных растворов, подача: до 6 м3/ч, напор 150 м | маш.час | 2.94
35 | 91.07.08-011 | Глиномешалки, 4 м3 | маш.час | 374.91
36 | 91.08.04-021 | Котлы битумные: передвижные 400 л | маш.час | 5.46
37 | 91.10.05-001 | Трубоукладчики для труб диаметром: 800-1000 мм, грузоподъемность 35 т | маш.час | 12.74
38 | 91.10.05-005 | Трубоукладчики для труб диаметром: до 700 мм, грузоподъемность 12,5 т | маш.час | 5.62
39 | 91.11.02-061 | Тележки раскаточные на гусеничном ходу | маш.час | 1.23
40 | 91.12.08-051 | Катки прицепные кольчатые 1 т | маш.час | 10.87
41 | 91.13.01-038 | Машины поливомоечные 6000 л | маш.час | 212.76
42 | 91.13.03-111 | Спецавтомашины, грузоподъемность до 8 т, вездеходы | маш.час | 83.08
43 | 91.13.03-131 | Установки промысловые передвижные (парообразователи) | маш.час | 35.33
44 | 91.14.02-001 | Автомобили бортовые, грузоподъемность: до 5 т | маш.час | 92.47
45 | 91.14.02-002 | Автомобили бортовые, грузоподъемность: до 8 т | маш.час | 2.13
46 | 91.14.02-003 | Автомобили бортовые, грузоподъемность: до 10 т | маш.час | 0.9
47 | 91.14.03-001 | Автомобиль-самосвал, грузоподъемность: до 7 т | маш.час | 0.02
48 | 91.14.04-001 | Тягачи седельные, грузоподъемность: 12 т | маш.час | 2.93
49 | 91.14.05-011 | Полуприцепы общего назначения, грузоподъемность: 12 т | маш.час | 2.93
50 | 91.15.02-029 | Тракторы на гусеничном ходу с лебедкой 132 кВт (180 л.с.) | маш.час | 154.8
51 | 91.15.03-014 | Тракторы на пневмоколесном ходу, мощность 59 кВт (80 л.с.) | маш.час | 25.65
52 | 91.17.04-036 | Агрегаты сварочные передвижные номинальным сварочным током 250-400 А: с дизельным двигателем | маш.час | 46.43
53 | 91.17.04-042 | Аппарат для газовой сварки и резки | маш.час | 20.1
54 | 91.17.04-171 | Преобразователи сварочные номинальным сварочным током 315-500 А | маш.час | 55.05
55 | 91.18.01-007 | Компрессоры передвижные с двигателем внутреннего сгорания, давлением до 686 кПа (7 ат), производительность до 5 м3/мин | маш.час | 20.67
56 | 91.19.04-004 | Насосы для нагнетания воды, содержащей твердые частицы, подача 45 м3/ч, напор до 55 м | маш.час | 225.49
57 | 91.19.06-011 | Насосы грязевые, подача 23,4-65,3 м3/ч, давление нагнетания 15,7-5,88 МПа (160-60 кгс/см2) | маш.час | 219.3
58 | 91.21.16-012 | Пресс: гидравлический с электроприводом | маш.час | 2.82
59 | 91.21.22-195 | Машины пневматические ПУМ-3 | маш.час | 3.05
60 | ФССЦпг-01-01-01-007 | Погрузочные работы при автомобильных перевозках: леса круглого | 1 т груза | 2.03
61 | ФССЦпг-01-01-02-007 | Разгрузочные работы при автомобильных перевозках: леса круглого | 1 т груза | 2.03
62 | ФССЦпг-03-01-01-009 | Перевозка бетонных и ж/б изделий, стеновых и перегородочных материалов (кирпич, блоки, камни, плиты и панели), лесоматериалов круглых и пиломатериалов автомобилями бортовыми грузоподъемностью до 15 т, на расстояние до 9 км I класс груза | 1 т груза | 2.03
63 | ФССЦпг-03-21-01-005 | Перевозка грузов автомобилями-самосвалами грузоподъемностью 10 т, работающих вне карьера, на расстояние: до 5 км I класс груза | 1 т груза | 332.52
Материалы
64 | 01.2.01.02-0054 | Битумы нефтяные строительные марки: БН-90/10 | т | 0.0448
65 | 01.2.03.03-0013 | Мастика битумная кровельная горячая | т | 0.672
66 | 01.3.01.01-0001 | Бензин авиационный Б-70 | т | 0.0032
67 | 01.3.01.03-0002 | Керосин для технических целей марок КТ-1, КТ-2 | т | 0.0672
68 | 01.3.01.05-0009 | Парафины нефтяные твердые марки Т-1 | т
69 | 01.3.01.06-0046 | Смазка солидол жировой марки «Ж» | т | 0.0001
70 | 01.3.02.08-0001 | Кислород технический: газообразный | м3 | 17.62
71 | 01.3.02.09-0022 | Пропан-бутан, смесь техническая | кг | 5.33
72 | 01.7.03.01-0001 | Вода | м3 | 1147.818
73 | 01.7.06.07-0001 | Лента К226 | 100 м | 0.1199
74 | 01.7.11.07-0032 | Электроды диаметром: 4 мм Э42 | т | 0.0983
75 | 01.7.15.03-0041 | Болты с гайками и шайбами строительные | т | 0.0922
76 | 01.7.15.06-0111 | Гвозди строительные | т | 0.0008
77 | 01.7.15.14-0165 | Шурупы с полукруглой головкой: 4x40 мм | т | 0.0005
78 | 01.7.20.08-0051 | Ветошь | кг | 0.34
79 | 01.7.20.08-0071 | Канаты пеньковые пропитанные | т | 0.0009
80 | 02.2.04.03-0003 | Смесь песчано-гравийная природная | м3 | 1.224
81 | 02.2.05.04-0093 | Щебень из природного камня для строительных работ марка: 800, фракция 20-40 мм | м3 | 0.0037
82 | 04.1.02.05-0006 | Бетон тяжелый, класс: В15 (М200) | м3 | 49.86
83 | 05.1.02.07-0051 | Стойка железобетонная: центрифугированная ВЛ и ОРУ | м3 | 6.181
84 | 07.2.07.12-0020 | Отдельные конструктивные элементы зданий и сооружений с преобладанием: горячекатаных профилей, средняя масса сборочной единицы от 0,1 до 0,5 т | т | 0.1383
85 | 08.2.02.11-0007 | Канат двойной свивки типа ТК, конструкции 6х19(1+6+12)+1 о.с., оцинкованный из проволок марки В, маркировочная группа: 1770 н/мм2, диаметром 5,5 мм | 10 м | 0.1724
86 | 08.3.03.06-0002 | Проволока горячекатаная в мотках, диаметром 6,3-6,5 мм | т | 0.0003
87 | 08.3.11.01-0091 | Швеллеры № 40 из стали марки: Ст0 | т | 0.0179
88 | 08.4.03.02-0004 | Горячекатаная арматурная сталь гладкая класса А-I, диаметром: 12 мм | т | 0.0311
89 | 10.3.02.03-0011 | Припои оловянно-свинцовые бессурьмянистые марки: ПОС30 | кг | 2.25
90 | 11.1.03.01-0077 | Бруски обрезные хвойных пород длиной: 4-6,5 м, шириной 75-150 мм, толщиной 40-75 мм, I сорта | м3 | 0.0092
91 | 14.4.01.01-0003 | Грунтовка: ГФ-021 красно-коричневая | т | 0.0029
92 | 14.4.02.04-0015 | Краска для наружных работ: черная, марок МА-015, ПФ-014 | т | 0.0012
93 | 14.4.03.03-0002 | Лак битумный: БТ-123 | т | 0.0003
94 | 14.4.03.03-0102 | Лак БТ-577 | т
95 | 14.4.03.03-0108 | Лак кузбасский | т | 0.0018
96 | 14.5.06.03-0002 | Паста антисептическая | т | 0.0018
97 | 14.5.09.07-0029 | Растворитель марки: Р-4 | т | 0.0055
98 | 16.2.01.02-0002 | Земля растительная механизированной заготовки | м3 | 1553.3
99 | 20.2.02.04-0006 | Колпачки: полиэтиленовые | 100 шт | 0.18
100 | 23.3.01.04-0035 | Трубы бесшовные обсадные из стали группы Д и Б с короткой треугольной резьбой, наружным диаметром: 219 мм, толщина стенки 8,9 мм | м | 12.709
101 | 23.3.01.04-0048 | Трубы бесшовные обсадные из стали группы Д и Б с короткой треугольной резьбой, наружным диаметром: 273 мм, толщина стенки 10,2 мм | м | 2.714
102 | 23.5.01.08-0035 | Трубы стальные электросварные прямошовные и спирально-шовные группы А и Б с сопротивлением по разрыву 38 кгс/мм2, наружный диаметр: 630 мм, толщина стенки 10 мм | м | 7.085
103 | 23.5.02.02-0029 | Трубы стальные электросварные прямошовные со снятой фаской из стали марок БСт2кп-БСт4кп и БСт2пс-БСт4пс наружный диаметр: 40 мм, толщина стенки 3 мм | м | 0.832
104 | 999-9950 | Вспомогательные ненормируемые ресурсы (2% от Оплаты труда рабочих) | руб. | 28.76
105 | прайс | Заземлитель Бипром - 30В | шт | 5
106 | Прайс ЭТМ 30.10.2014 | Муфта POLT-12E/3X... | шт. | 4
107 | Прайс ЭТМ 30.10.2014 | - Муфта POLT-12E/3XI-H4-L16 | шт. | 2
108 | Прайс ЭТМ 30.10.2014 | - Муфта POLT-12E/3XО-H4-L16 | шт. | 2
109 | ТКП Унтех 08.08.2014 | Кабель ПвВ-ХЛ60-10 3х240/50 | 1000 м | 0.459
110 | ФССЦ-01.4.01.03-0121 | Долота трехшарошечные типа: III 490 С-ЦВ | шт | 1.7004
111 | ФССЦ-01.4.01.03-0139 | Долота трехшарошечные типа: Ш244,5 С-ЦВ | шт | 0.6513
112 | ФССЦ-01.7.15.03-0041 | Болты с гайками и шайбами строительные | т | 1.6678
113 | ФССЦ-04.1.02.05-0006 | Бетон тяжелый, класс: В15 (М200) | м3 | -30.89
114 | ФССЦ-04.3.01.09-0012 | Раствор готовый кладочный цементный марки: 50 | м3 | 30.89
115 | ФССЦ-07.2.07.04-0007 | Конструкции стальные индивидуальные: решетчатые сварные массой до 0,1 т | т | 6.6477
116 | ФССЦ-07.4.03.01-0091 | Опоры металлические оцинкованные (для объектов энергетического строительства) | т | 41.25
117 | ФССЦ-08.3.05.02-0061 | Сталь листовая горячекатаная марки Ст3 толщиной: 10-13 мм | т | 2.573
118 | ФССЦ-08.3.07.01-0052 | Сталь полосовая: 50х5 мм, марка Ст3сп | т | 0.8164
119 | ФССЦ-08.4.03.02-0004 | Горячекатаная арматурная сталь гладкая класса А-I, диаметром: 12 мм | т | -0.025
120 | ФССЦ-11.1.02.04-0009 | Лесоматериалы круглые для линий связи, автоблокировки, мачт радио, опор линий электропередачи напряжением ниже 35 кВ: из лиственницы диаметром 14-24 см и более, длиной 10м | м3 | 2.93
121 | ФССЦ-110-0255 | Конструкции стальные: сборных железобетонных центрифугированных опор ВЛ | т | 6.12
122 | ФССЦ-16.2.02.07-0161 | Семена газонных трав (смесь) | кг | 155.3
123 | ФССЦ-22.2.02.07-0002 | Конструкции стальные: отдельностоящих молниеотводов ОРУ | т | 0.1061
124 | ФССЦ-22.2.02.07-0041 | Ростверки стальные массой до 0,2т | т | 4.544
125 | ФССЦ-401-0006 | Бетон тяжелый, класс В15 (М200) | м3 | -18.97
126 | ФССЦ-402-0002 | Раствор готовый кладочный цементный марки 50 | м3 | 18.97
Неучтенные ресурсы
Материалы
127 | 01.3.05.38 | Химреагенты | т
128 | 01.4.03.06 | Расход бурового инструмента | компл.
129 | 01.7.11.02-0011 | Патроны термитные со спичками | компл.
130 | 01.7.15.03-0041 | Болты с гайками и шайбами строительные | т
131 | 01.7.17.13 | Паровые иглы | шт | 0.272
132 | 02.1.01.01-0002 | Глина | т
133 | 04.3.01.05 | Раствор грунтовый (шлам) | м3 | 51.822
134 | 05.1.02.06 | Приставки железобетонные | шт
135 | 05.1.05.16 | Сваи железобетонные | м3 | 50.8
136 | 07.1.04.02 | Детали крепления стальные | кг
137 | 07.2.02.05 | Траверсы стальные | т
138 | 07.2.07.11 | Опоры стальные | т | 41.25
139 | 07.2.07.13 | Конструкции стальные | т | 9.221
140 | 07.2.07.13 | Хомуты стальные | кг
141 | 08.3.03.04-0051 | Проволока черная диаметром: 6,0- 6,3 мм | т
142 | 08.3.04.02 | Сталь стержневая диаметром до 10 мм | т
143 | 11.2.04.06 | Детали опор пропитанные из пиломатериалов хвойных пород | м3
144 | 16.2.02.07 | Семена газонных трав | кг | 155.3
145 | 20.1.02.19 | Трос грозозащитный | т
146 | 21.2.01.02 | Провода неизолированные | т
147 | 22.2.01.04 | Изоляторы штыревые | шт
148 | 22.2.01.08 | Изоляторы линейные подвесные тарельчатые | т
149 | 22.2.02.07 | ... | т | 4.6501
150 | 22.2.02.07 | - Конструкции стальные порталов ОРУ | т | 0.1061
151 | 22.2.02.07 | - Конструкции стальные сборных железобетонных центрифугированных опор ВЛ | т
152 | 22.2.02.07 | - Ростверки стальные | т | 4.544
153 | 22.2.02.09 | Крюки | кг
154 | 22.2.02.21 | Штыри | шт
155 | 22.2.02.23 | Арматура линейная | т
156 | 22.2.02.23 | Металлические плакаты | шт | 0.3
Составил: ___________________________
(должность, подпись, расшифровка)