## Локальная смета
Очистные сооружения канализации в Адлеровском районе (проектные и изыскательские работы, строительство). Реконструкция ГКНС "Мзымта".
(наименование стройки)
ЛОКАЛЬНЫЙ СМЕТНЫЙ РАСЧЕТ № 01-01-01
(локальная смета)
|  | на | Подготовительные работы, Площадка ГКНС
(наименование работ и затрат, наименование объекта)
Основание: Р4480/1-447-ГТ
|  |  | Сметная стоимость строительных работ _______________________________________________________________________________________________ | [5 empty] | ___________________________7,851 |  | тыс. руб.
|  |  | Средства на оплату труда _______________________________________________________________________________________________ | [5 empty] | ___________________________1,245 |  | тыс. руб.
|  |  | Сметная трудоемкость _______________________________________________________________________________________________ | [5 empty] | _______________________________________________________________________________________________113,84 |  | чел.час
Составлен(а) в ценах по состоянию на 01.01.2000г._______201_ г.
№ пп | Обоснование | Наименование | Ед. изм. | Кол. | Стоимость единицы, руб. |  |  |  | Общая стоимость, руб. |  |  |  | Т/з осн. раб.на ед. | Т/з осн. раб. Всего | Т/з мех. на ед. | Т/з мех. Всего
[5 empty] | Всего | В том числе |  |  | Всего | В том числе
[6 empty] | Осн.З/п | Эк.Маш | З/пМех |  | Осн.З/п | Эк.Маш | З/пМех
1 | 2 | 3 | 4 | 5 | 6 | 7 | 8 | 9 | 10 | 11 | 12 | 13 | 14 | 15 | 16 | 17
Раздел 1. Новый Раздел
Вырубка деревьев
1 | ФЕР01-02-103-01 В ред. пр. № 253 Минрегиона РФ | Корчевка деревьев в грунтах естественного залегания корчевателями-собирателями с трактором мощностью 79 кВт (108 л.с.) с трелевкой до 100 м, диаметр деревьев: до 16 см | 100 деревьев | 0.19 | 430.16 | 45.39 | 384.77 | 65.38 | 82 | 9 | 73 | 12 | 5.66 | 1.08 | 4.54 | 0.86
2 | ФЕР01-02-099-01 В ред. пр. № 253 Минрегиона РФ | Валка деревьев мягких пород с корня, диаметр стволов: до 16 см | 100 деревьев | 0.06 | 57.83 | 48.97 | 8.86 |  | 3 | 3 |  |  | 5.21 | 0.31
3 | ФЕР01-02-099-05 В ред. пр. № 253 Минрегиона РФ | Валка деревьев мягких пород с корня, диаметр стволов: до 32 см | 100 деревьев | 0.04 | 149.73 | 125.96 | 23.77 |  | 6 | 5 | 1 |  | 13.4 | 0.54
4 | ФЕР01-02-099-12 В ред. пр. № 253 Минрегиона РФ | Валка деревьев твердых пород и лиственницы с корня, диаметр стволов: более 32 см | 100 деревьев | 0.11 | 280.73 | 237.82 | 42.91 |  | 31 | 26 | 5 |  | 25.3 | 2.78
5 | ФЕР01-02-101-01 В ред. пр. № 253 Минрегиона РФ | Разделка древесины мягких пород, полученной от валки леса, диаметр стволов: до 12 см | 100 деревьев | 0.19 | 64.32 | 53.63 | 10.69 |  | 12 | 10 | 2 |  | 6.4 | 1.22
6 | ФЕР01-02-101-02 В ред. пр. № 253 Минрегиона РФ | Разделка древесины мягких пород, полученной от валки леса, диаметр стволов: до 16 см | 100 деревьев | 0.06 | 135.04 | 112.29 | 22.75 |  | 8 | 7 | 1 |  | 13.4 | 0.8
7 | ФЕР01-02-101-06 В ред. пр. № 253 Минрегиона РФ | Разделка древесины мягких пород, полученной от валки леса, диаметр стволов: до 32 см | 100 деревьев | 0.04 | 488.74 | 406.43 | 82.31 |  | 20 | 17 | 3 |  | 48.5 | 1.94
8 | ФЕР01-02-101-07 В ред. пр. № 253 Минрегиона РФ | Разделка древесины мягких пород, полученной от валки леса, диаметр стволов: более 32 см | 100 деревьев | 0.11 | 823.23 | 686.67 | 136.56 |  | 91 | 76 | 15 |  | 80.5 | 8.86
9 | ФЕР01-02-105-01 В ред. пр. № 253 Минрегиона РФ | Корчевка пней в грунтах естественного залегания корчевателями-собирателями на тракторе мощностью 79 кВт (108 л.с.) с перемещением пней до 5 м, диаметр пней: до 24 см | 100 пней | 0.06 | 216.94 |  | 216.94 | 35.14 | 13 |  | 13 | 2 |  |  | 2.44 | 0.15
10 | ФЕР01-02-105-02 В ред. пр. № 253 Минрегиона РФ | Корчевка пней в грунтах естественного залегания корчевателями-собирателями на тракторе мощностью 79 кВт (108 л.с.) с перемещением пней до 5 м, диаметр пней: до 32 см | 100 пней | 0.04 | 368.09 |  | 368.09 | 59.62 | 15 |  | 15 | 2 |  |  | 4.14 | 0.17
11 | ФЕР01-02-105-03 В ред. пр. № 253 Минрегиона РФ | Корчевка пней в грунтах естественного залегания корчевателями-собирателями на тракторе мощностью 79 кВт (108 л.с.) с перемещением пней до 5 м, диаметр пней: свыше 32 см | 100 пней | 0.11 | 596.59 |  | 596.59 | 96.62 | 66 |  | 66 | 11 |  |  | 6.71 | 0.74
12 | ФЕР01-02-107-01 В ред. пр. № 253 Минрегиона РФ | Засыпка ям подкоренных бульдозерами мощностью: 79 кВт (108 л.с.) | 100 ям | 0.4 | 186.42 |  | 186.42 | 33.55 | 75 |  | 75 | 13 |  |  | 2.33 | 0.93
13 | ФЕР01-02-108-01 В ред. пр. № 253 Минрегиона РФ | Обивка земли с выкорчеванных пней корчевателями-собирателями на тракторе мощностью 79 кВт (108 л.с.), диаметр пней: до 24 см | 100 пней | 0.25 | 67.57 |  | 67.57 | 10.94 | 17 |  | 17 | 3 |  |  | 0.76 | 0.19
14 | ФЕР01-02-108-02 В ред. пр. № 253 Минрегиона РФ | Обивка земли с выкорчеванных пней корчевателями-собирателями на тракторе мощностью 79 кВт (108 л.с.), диаметр пней: свыше до 24 см | 100 пней | 0.15 | 136.92 |  | 136.92 | 22.18 | 21 |  | 21 | 3 |  |  | 1.54 | 0.23
15 | ФЕР01-02-114-02 В ред. пр. № 253 Минрегиона РФ | Корчевка кустарника и мелколесья в грунтах естественного залегания корчевателями-собирателями на тракторе мощностью: 79 кВт (108 л.с.), кустарник и мелколесье средние | 1 га | 0.004 | 657.93 |  | 657.93 | 106.56 | 3 |  | 3 |  |  |  | 7.4 | 0.03
16 | ФЕР01-02-116-02 В ред. пр. № 253 Минрегиона РФ | Сгребание срезанного или выкорчеванного кустарника и мелколесья кустарниковыми граблями на тракторе мощностью 79 кВт (108 л.с.) с перемещением до 20 м, кустарник и мелколесье: средние | 1 га | 0.004 | 229.58 |  | 229.58 | 37.44 | 1 |  | 1 |  |  |  | 2.6 | 0.01
17 | ФССЦпг01-01-01-009 Пр.Минрегиона №354 от 20.07.11 | Погрузочные работы при автомобильных перевозках: Дрова 1,6м3х0,9т/мз=1,45т | 1 т груза | 1.45 | 12.86 |  | 12.86 |  | 19 |  | 19
18 | ФССЦпг03-21-01-015 Пр.Минрегиона №354 от 20.07.11 | Перевозка грузов автомобилями-самосвалами грузоподъемностью 10 т, работающих вне карьера, на расстояние: до 15 км I класс груза | 1 т груза | 1.45 | 13.38 |  | 13.38 |  | 19 |  | 19
Пересадка деревьев (пальм)
19 | ФЕР47-01-058-05 В ред. пр. № 253 Минрегиона РФ | Заготовка деревьев и кустарников с комом земли в мягкой упаковке размером: 0,8x0,6 м | 10 деревьев или кустарников | 0.8 | 2416.09 | 695.72 | 95.19 | 11.48 | 1933 | 557 | 76 | 9 | 72.32 | 57.86 | 0.85 | 0.68
20 | ФЕР47-01-004-18 В ред. пр. № 253 Минрегиона РФ | Подготовка стандартных посадочных мест для деревьев и кустарников с круглым комом земли механизированным способом размером: 0,8x0,6 м с добавлением растительной земли до 50% | 10 ям | 0.8 | 1121 | 199.06 | 44.81 | 7.42 | 897 | 159 | 36 | 6 | 25.52 | 20.42 | 0.64 | 0.51
21 | ФЕР47-01-009-04 В ред. пр. № 253 Минрегиона РФ | Посадка деревьев и кустарников с комом земли размером: 0,8x0,6 м | 10 деревьев или кустарников | 0.8 | 842.35 | 192.3 | 240.51 | 27.82 | 674 | 154 | 192 | 22 | 19.99 | 15.99 | 2.16 | 1.73
Срезка растительного грунта
22 | ФЕР01-01-031-01 В ред. пр. № 253 Минрегиона РФ | Разработка грунта с перемещением до 10 м бульдозерами мощностью: 96 кВт (130 л.с.), группа грунтов 1 (срезка растительного грунта с укладкой в бурты) | 1000 м3 грунта | 0.166 | 911.95 |  | 911.95 | 139.39 | 151 |  | 151 | 23 |  |  | 9.68 | 1.61
23 | ФЕР01-01-031-09 В ред. пр. № 253 Минрегиона РФ | При перемещении грунта на каждые последующие 10 м добавлять: к расценке 01-01-031-01 | 1000 м3 грунта | 0.166 | 766.87 |  | 766.87 | 117.22 | 127 |  | 127 | 19 |  |  | 8.14 | 1.35
24 | ФЕР01-01-013-13 Изм. Пр. Минрегиона №81 от 27.02.10 | Разработка грунта с погрузкой на автомобили-самосвалы экскаваторами с ковшом вместимостью: 0,5 (0,5-0,63) м3, группа грунтов 1 | 1000 м3 грунта | 0.166 | 3502.87 | 95.94 | 3403.68 | 489.86 | 581 | 16 | 565 | 81 | 12.3 | 2.04 | 35.73 | 5.93
25 | ФССЦпг03-21-01-001 Пр.Минрегиона №354 от 20.07.11 | Перевозка грузов автомобилями-самосвалами грузоподъемностью 10 т, работающих вне карьера, на расстояние: до 1 км I класс груза | 1 т груза | 232,4 166*1,4 | 2.91 |  | 2.91 |  | 676 |  | 676
Итого прямые затраты по разделу в ценах 2001г. | [8 empty] | 5541 | 1039 | 2172 | 206 |  | 113.84 |  | 15.12
Накладные расходы | [8 empty] | 1334
Сметная прибыль | [8 empty] | 976
Итоги по разделу 1 Новый Раздел :
Земляные работы, выполняемые по другим видам работ (подготовительным, сопутствующим, укрепительным) | [8 empty] | 713 |  |  |  |  | 17.53 |  | 3.31
Погрузо-разгрузочные работы | [8 empty] | 19
Перевозка грузов автотранспортом | [8 empty] | 695
Озеленение. Защитные лесонасаждения | [8 empty] | 5363 |  |  |  |  | 94.27 |  | 2.92
Земляные работы, выполняемые механизированным способом | [8 empty] | 1061 |  |  |  |  | 2.04 |  | 8.89
Итого | [8 empty] | 7851 |  |  |  |  | 113.84 |  | 15.12
В том числе:
Материалы | [8 empty] | 2330
Машины и механизмы | [8 empty] | 2172
ФОТ | [8 empty] | 1245
Накладные расходы | [8 empty] | 1334
Сметная прибыль | [8 empty] | 976
Итого по разделу 1 Новый Раздел | [8 empty] | 7851 |  |  |  |  | 113.84 |  | 15.12
ИТОГИ ПО СМЕТЕ:
Итого прямые затраты по смете в ценах 2001г. | [8 empty] | 5541 | 1039 | 2172 | 206 |  | 113.84 |  | 15.12
Накладные расходы | [8 empty] | 1334
Сметная прибыль | [8 empty] | 976
Итоги по смете:
Земляные работы, выполняемые по другим видам работ (подготовительным, сопутствующим, укрепительным) | [8 empty] | 713 |  |  |  |  | 17.53 |  | 3.31
Погрузо-разгрузочные работы | [8 empty] | 19
Перевозка грузов автотранспортом | [8 empty] | 695
Озеленение. Защитные лесонасаждения | [8 empty] | 5363 |  |  |  |  | 94.27 |  | 2.92
Земляные работы, выполняемые механизированным способом | [8 empty] | 1061 |  |  |  |  | 2.04 |  | 8.89
Итого | [8 empty] | 7851 |  |  |  |  | 113.84 |  | 15.12
В том числе:
Материалы | [8 empty] | 2330
Машины и механизмы | [8 empty] | 2172
ФОТ | [8 empty] | 1245
Накладные расходы | [8 empty] | 1334
Сметная прибыль | [8 empty] | 976
ВСЕГО по смете | [8 empty] | 7851 |  |  |  |  | 113.84 |  | 15.12
Составил: ___________________________Н.П.Белугина
(должность, подпись, расшифровка)
Проверил: ___________________________В.А.Литвиненко
(должность, подпись, расшифровка)