## Локальная смета
Очистные сооружения канализации в Адлерском районе (проектные и изыскательсике работы, строительство). Реконструкция ГКНС "МЗЫМТА"
(наименование стройки)
ЛОКАЛЬНЫЙ СМЕТНЫЙ РАСЧЕТ № 01-01-02
(локальная смета)
|  | на | Снос здания на территории КНС
(наименование работ и затрат, наименование объекта)
Основание: П4480/1-692-АС.К,КМ.К. ВР
|  |  | Сметная стоимость строительных работ _______________________________________________________________________________________________ | [5 empty] | ___________________________97,980 |  | тыс. руб.
|  |  | Средства на оплату труда _______________________________________________________________________________________________ | [5 empty] | ___________________________17,229 |  | тыс. руб.
|  |  | Сметная трудоемкость _______________________________________________________________________________________________ | [5 empty] | _______________________________________________________________________________________________1348,94 |  | чел.час
Составлен(а) в ценах по состоянию на 01.01.01.2000г._______201_ г.
№ пп | Обоснование | Наименование | Ед. изм. | Кол. | Стоимость единицы, руб. |  |  |  | Общая стоимость, руб. |  |  |  | Т/з осн. раб.на ед. | Т/з осн. раб. Всего | Т/з мех. на ед. | Т/з мех. Всего
[5 empty] | Всего | В том числе |  |  | Всего | В том числе
[6 empty] | Осн.З/п | Эк.Маш | З/пМех |  | Осн.З/п | Эк.Маш | З/пМех
1 | 2 | 3 | 4 | 5 | 6 | 7 | 8 | 9 | 10 | 11 | 12 | 13 | 14 | 15 | 16 | 17
Раздел 1. вый Раздел
1 | ФЕР01-01-013-08 Изм. Пр. Минрегиона №81 от 27.02.10 | Разработка грунта с погрузкой на автомобили-самосвалы экскаваторами с ковшом вместимостью: 0,65 (0,5-1) м3, группа грунтов 2 | 1000 м3 грунта | 0.153 | 3894.54 | 89 | 3801.2 | 453.66 | 595.86 | 13.62 | 581.58 | 69.41 | 11.41 | 1.75 | 33.09 | 5.06
2 | ФЕР46-04-001-03 В ред. пр. № 253 Минрегиона РФ | Разборка: железобетонных фундаментов | 1 м3 | 87 | 745.79 | 140.13 | 583.21 | 56.64 | 64883.73 | 12191.31 | 50739.27 | 4927.68 | 15.45 | 1344.15 | 5.63 | 489.81
3 | ФЕР46-02-004-01 В ред. пр. № 253 Минрегиона РФ | Демонтаж металлоконструкций покрытий (навеса) | 1 т демонтированных конструкций | 0.28 | 216.97 | 91.71 | 97 | 3.17 | 60.75 | 25.68 | 27.16 | 0.89 | 10.84 | 3.04 | 0.22 | 0.06
4 | ФССЦпг03-21-01-005 Пр.Минрегиона №354 от 20.07.11 | Перевозка грузов автомобилями-самосвалами грузоподъемностью 10 т, работающих вне карьера, на расстояние: до 5 км I класс груза (Строительный мусор) | 1 т груза | 217.5 | 6.69 |  | 6.69 |  | 1455.08 |  | 1455.08
5 | ФССЦпг03-21-01-005 Пр.Минрегиона №354 от 20.07.11 | Перевозка грузов автомобилями-самосвалами грузоподъемностью 10 т, работающих вне карьера, на расстояние: до 5 км I класс груза (Металл) | 1 т груза | 0.28 | 6.69 |  | 6.69 |  | 1.87 |  | 1.87
Итого прямые затраты по смете в ценах 2001г. | [8 empty] | 66997.29 | 12230.61 | 52804.96 | 4997.98 |  | 1348.94 |  | 494.93
Накладные расходы | [8 empty] | 18939
Сметная прибыль | [8 empty] | 12043.41
Итоги по смете:
Земляные работы, выполняемые механизированным способом | [8 empty] | 716.26 |  |  |  |  | 1.75 |  | 5.06
Работы по реконструкции зданий и сооружений (усиление и замена существующих конструкций, разборка и возведение отдельных конструктивных элементов) | [8 empty] | 95806.49 |  |  |  |  | 1347.19 |  | 489.87
Перевозка грузов автотранспортом | [8 empty] | 1456.95
Итого | [8 empty] | 97979.7 |  |  |  |  | 1348.94 |  | 494.93
В том числе:
Материалы | [8 empty] | 1961.72
Машины и механизмы | [8 empty] | 52804.96
ФОТ | [8 empty] | 17228.59
Накладные расходы | [8 empty] | 18939
Сметная прибыль | [8 empty] | 12043.41
ВСЕГО по смете | [8 empty] | 97979.7 |  |  |  |  | 1348.94 |  | 494.93
Составил: ___________________________Л.В.Кекало
(должность, подпись, расшифровка)
Проверил: ___________________________М.В.Дубровина
(должность, подпись, расшифровка)