## Локальная смета
Очистные сооружения канализации в Адлерском районе (проектные и изыскательсике работы, строительство). Реконструкция ГКНС "МЗЫМТА"
(наименование стройки)
ЛОКАЛЬНЫЙ СМЕТНЫЙ РАСЧЕТ № 01-01-03
(локальная смета)
|  | на | Демонтаж надземного здания КНС
(наименование работ и затрат, наименование объекта)
Основание: П4480/1-1-692-КЖ.ВР
|  |  | Сметная стоимость строительных работ _______________________________________________________________________________________________ | [5 empty] | ___________________________64,512 |  | тыс. руб.
|  |  | Средства на оплату труда _______________________________________________________________________________________________ | [5 empty] | ___________________________12,700 |  | тыс. руб.
|  |  | Сметная трудоемкость _______________________________________________________________________________________________ | [5 empty] | _______________________________________________________________________________________________1104,56 |  | чел.час
Составлен(а) в ценах по состоянию на 01.01.01.2000г._______201_ г.
№ пп | Обоснование | Наименование | Ед. изм. | Кол. | Стоимость единицы, руб. |  |  |  | Общая стоимость, руб. |  |  |  | Т/з осн. раб.на ед. | Т/з осн. раб. Всего | Т/з мех. на ед. | Т/з мех. Всего
[5 empty] | Всего | В том числе |  |  | Всего | В том числе
[6 empty] | Осн.З/п | Эк.Маш | З/пМех |  | Осн.З/п | Эк.Маш | З/пМех
1 | 2 | 3 | 4 | 5 | 6 | 7 | 8 | 9 | 10 | 11 | 12 | 13 | 14 | 15 | 16 | 17
Раздел 1. Новый Раздел
1 | ФЕР46-04-002-02 В ред. пр. № 253 Минрегиона РФ | Разборка монолитных перекрытий: железобетонных ((крыши конусообразной) | 1 м3 | 2.7 | 497.99 | 107.74 | 367.8 | 35.61 | 1344.57 | 290.9 | 993.06 | 96.15 | 12.16 | 32.83 | 3.54 | 9.56
2 | ФЕР46-04-001-04 В ред. пр. № 253 Минрегиона РФ | Разборка: кирпичных стен | 1 м3 | 48 | 191.54 | 73.01 | 118.53 | 11.57 | 9193.92 | 3504.48 | 5689.44 | 555.36 | 8.24 | 395.52 | 1.15 | 55.2
3 | ФЕР46-04-002-02 В ред. пр. № 253 Минрегиона РФ | Разборка монолитных перекрытий: железобетонных (монолитной ж/б плиты перекрытия на отметке 0,000) | 1 м3 | 17 | 497.99 | 107.74 | 367.8 | 35.61 | 8465.83 | 1831.58 | 6252.6 | 605.37 | 12.16 | 206.72 | 3.54 | 60.18
4 | ФЕР46-04-001-03 В ред. пр. № 253 Минрегиона РФ | Разборка: железобетонных фундаментов | 1 м3 | 20 | 745.79 | 140.13 | 583.21 | 56.64 | 14915.8 | 2802.6 | 11664.2 | 1132.8 | 15.45 | 309 | 5.63 | 112.6
5 | ФЕР09-03-029-01 В ред. пр. № 253 Минрегиона РФ | Монтаж лестниц прямолинейных и криволинейных, пожарных с ограждением (демонтаж лестниц ходовых) КОЭФ. К ПОЗИЦИИ: демонтаж ПЗ=0,7 (ОЗП=0,49; ЭМ=0,49 к расх.; ЗПМ=0,343; МАТ=0 к расх.; ТЗ=0,49; ТЗМ=0,343) | 1 т конструкций | 1.2 | 488.12 | 149.1 | 339.02 | 26.15 | 585.74 | 178.92 | 406.82 | 31.38 | 15.86 | 19.03 | 1.93 | 2.32
6 | ФЕР46-04-005-02 В ред. пр. № 253 Минрегиона РФ | Разборка монолитных перегородок: железобетонных (лотков) | 1 м3 | 6 | 468.03 | 101.27 | 344.31 | 33.4 | 2808.18 | 607.62 | 2065.86 | 200.4 | 11.43 | 68.58 | 3.32 | 19.92
7 | ФЕР46-04-001-02 В ред. пр. № 253 Минрегиона РФ | Разборка: бетонных фундаментов (демонтаж существующей набетонки по днищу в первом отделении приемного резервуара | 1 м3 | 4.8 | 377.69 | 84.97 | 292.72 | 28.57 | 1812.91 | 407.86 | 1405.05 | 137.14 | 9.59 | 46.03 | 2.84 | 13.63
8 | ФЕР46-04-001-02 В ред. пр. № 253 Минрегиона РФ | Разборка: бетонных фундаментов (демонтаж существующей набетонки по днищу в помещении машзала) | 1 м3 | 2.8 | 377.69 | 84.97 | 292.72 | 28.57 | 1057.53 | 237.92 | 819.61 | 80 | 9.59 | 26.85 | 2.84 | 7.95
9 | ФССЦпг03-21-01-005 Пр.Минрегиона №354 от 20.07.11 | Перевозка грузов автомобилями-самосвалами грузоподъемностью 10 т, работающих вне карьера, на расстояние: до 5 км I класс груза | 1 т груза | 219,65 (2,7+17+20+6+4,8+2,8)*2,5+(48*1,8) | 6.69 |  | 6.69 |  | 1469.46 |  | 1469.46
10 | ФССЦпг03-21-01-005 Пр.Минрегиона №354 от 20.07.11 | Перевозка грузов автомобилями-самосвалами грузоподъемностью 10 т, работающих вне карьера, на расстояние: до 5 км I класс груза металла | 1 т груза | 1.2 | 6.69 |  | 6.69 |  | 8.03 |  | 8.03
Итого прямые затраты по смете в ценах 2001г. | [8 empty] | 41661.97 | 9861.88 | 30774.13 | 2838.6 |  | 1104.56 |  | 281.36
Накладные расходы | [8 empty] | 13928.47
Сметная прибыль | [8 empty] | 8921.89
Итоги по смете:
Работы по реконструкции зданий и сооружений (усиление и замена существующих конструкций, разборка и возведение отдельных конструктивных элементов) | [8 empty] | 62081.07 |  |  |  |  | 1085.53 |  | 279.04
Строительные металлические конструкции | [8 empty] | 953.77 |  |  |  |  | 19.03 |  | 2.32
Перевозка грузов автотранспортом | [8 empty] | 1477.49
Итого | [8 empty] | 64512.33 |  |  |  |  | 1104.56 |  | 281.36
В том числе:
Материалы | [8 empty] | 1025.96
Машины и механизмы | [8 empty] | 30774.13
ФОТ | [8 empty] | 12700.48
Накладные расходы | [8 empty] | 13928.47
Сметная прибыль | [8 empty] | 8921.89
ВСЕГО по смете | [8 empty] | 64512.33 |  |  |  |  | 1104.56 |  | 281.36
Составил: ___________________________Л.В.Кекало
(должность, подпись, расшифровка)
Проверил: ___________________________М.В.Дубровина
(должность, подпись, расшифровка)