## Локальная смета
(наименование стройки)
ЛОКАЛЬНЫЙ СМЕТНЫЙ РАСЧЕТ № 02-01-252К
(локальная смета)
на | Сектор А.Западная трибуна.Автоматическая установка водяного пожаротушения (механическая часть)
(наименование работ и затрат, наименование объекта)
Основание: 5623/1. 3-12/02-АТП1.С2. Листы 1,2,3,4
| Сметная стоимость _______________________________________________________________________________________________ |  | ___________________________2875,910 |  | тыс. руб.
| строительных работ _______________________________________________________________________________________________ |  | _______________________________________________________________________________________________1064,784 |  | тыс. руб.
| монтажных работ _______________________________________________________________________________________________ |  | _______________________________________________________________________________________________1811,126 |  | тыс. руб.
| Средства на оплату труда _______________________________________________________________________________________________ |  | ___________________________346,197 |  | тыс. руб.
| Сметная трудоемкость _______________________________________________________________________________________________ |  | _______________________________________________________________________________________________36554,76 |  | чел.час
Составлен(а) в ценах 2001 года ТЕР
№ пп | Шифр и номер позиции норматива | Наименование работ и затрат, единица измерения | Количество | Стоимость единицы, руб. |  |  | Общая стоимость, руб. |  |  |  |  | Затраты труда рабочих, чел.-ч, не занятых обслуживанием машин |  | Общая масса обору-дования, т
|  |  |  | всего | эксплуатации машин | мате-риалы | обору-дования | Всего | оплаты труда | эксплуатации машин | мате-риалы
|  |  |  | оплаты труда | в т.ч. оплаты труда |  |  |  |  | в т.ч. оплаты труда |  | на единицу | всего
1 | 2 | 3 | 4 | 5 | 6 | 7 | 8 | 9 | 10 | 11 | 12 | 13 | 14 | 15
Раздел 1. Автоматическая установка водяного пожаротушения. Сектор А. С2
1 | ТЕРм12-12-004-08 Приказ Минстроя РТ от 18.02.10 №19/0 | Арматура фланцевая с электрическим приводом на условное давление до 10 МПа, диаметр условного прохода 150 мм (водо-сигнальный клапан) (1 шт.) НР (264,1 руб.): 80% от ФОТ (330,12 руб.) СП (198,07 руб.): 60% от ФОТ (330,12 руб.) | 2 | 700,38 132,59 | 525,27 32,47 | 42.52 |  | 1400.76 | 265.18 | 1050,54 64,94 | 85.04 | 14.7 | 29.4
2 | ТЕРм12-12-004-06 Приказ Минстроя РТ от 18.02.10 №19/0 | Арматура фланцевая с электрическим приводом на условное давление до 10 МПа, диаметр условного прохода 100 мм (водо-сигнальный клапан) (1 шт.) НР (203,92 руб.): 80% от ФОТ (254,9 руб.) СП (152,94 руб.): 60% от ФОТ (254,9 руб.) | 2 | 523,55 102,83 | 395,12 24,62 | 25.6 |  | 1047.1 | 205.66 | 790,24 49,24 | 51.2 | 11.4 | 22.8
3 | ТЕРм11-02-002-02 Приказ Минстроя РТ от 18.02.10 №19/0 | Прибор, устанавливаемый на фланцевых соединениях, масса до 5 кг(сигнализатор) (1 шт.) НР (320,43 руб.): 80% от ФОТ (400,54 руб.) СП (240,32 руб.): 60% от ФОТ (400,54 руб.) | 14 4+10 | 31,9 28,61 |  | 3.29 |  | 446.6 | 400.54 |  | 46.06 | 3.08 | 43.12
4 | ТЕРм12-12-002-12 Приказ Минстроя РТ от 18.02.10 №19/0 | Арматура фланцевая с ручным приводом или без привода водопроводная на условное давление до 10 МПа, диаметр условного прохода 150 мм (1 шт.) НР (329,69 руб.): 80% от ФОТ (412,11 руб.) СП (247,27 руб.): 60% от ФОТ (412,11 руб.) | 3 | 541,14 112,75 | 386,26 24,62 | 42.13 |  | 1623.42 | 338.25 | 1158,78 73,86 | 126.39 | 12.5 | 37.5
5 | ТЕРм12-12-002-10 Приказ Минстроя РТ от 18.02.10 №19/0 | Арматура фланцевая с ручным приводом или без привода водопроводная на условное давление до 10 МПа, диаметр условного прохода 100 мм (1 шт.) НР (825,52 руб.): 80% от ФОТ (1031,9 руб.) СП (619,14 руб.): 60% от ФОТ (1031,9 руб.) | 10 | 399,58 84,52 | 289,83 18,67 | 25.23 |  | 3995.8 | 845.2 | 2898,3 186,70 | 252.3 | 9.37 | 93.7
6 | ТЕРм12-12-002-09 Приказ Минстроя РТ от 18.02.10 №19/0 | Арматура фланцевая с ручным приводом или без привода водопроводная на условное давление до 10 МПа, диаметр условного прохода 80 мм (1 шт.) НР (119,65 руб.): 80% от ФОТ (149,56 руб.) СП (89,74 руб.): 60% от ФОТ (149,56 руб.) | 2 | 260,83 62,96 | 182,63 11,82 | 15.24 |  | 521.66 | 125.92 | 365,26 23,64 | 30.48 | 6.98 | 13.96
7 | ТЕРм12-12-002-08 Приказ Минстроя РТ от 18.02.10 №19/0 | Арматура фланцевая с ручным приводом или без привода водопроводная на условное давление до 10 МПа, диаметр условного прохода 65 мм (1 шт.) НР (59,03 руб.): 80% от ФОТ (73,79 руб.) СП (44,27 руб.): 60% от ФОТ (73,79 руб.) | 1 | 259,36 61,97 | 182,63 11,82 | 14.76 |  | 259.36 | 61.97 | 182,63 11,82 | 14.76 | 6.87 | 6.87
8 | ТЕРм12-12-002-07 Приказ Минстроя РТ от 18.02.10 №19/0 | Арматура фланцевая с ручным приводом или без привода водопроводная на условное давление до 10 МПа, диаметр условного прохода 50 мм (1 шт.) НР (1895,52 руб.): 80% от ФОТ (2369,4 руб.) СП (1421,64 руб.): 60% от ФОТ (2369,4 руб.) | 33 | 249,91 59,98 | 181,65 11,82 | 8.28 |  | 8247.03 | 1979.34 | 5994,45 390,06 | 273.24 | 6.65 | 219.45
9 | ТЕРм12-08-005-02 Приказ Минстроя РТ от 18.02.10 №19/0 | Оросители, насадки установок водяного и пенного пожаротушения спринклерные с декоративной розеткой (100 шт.) НР (15007,14 руб.): 80% от ФОТ (18758,92 руб.) СП (11255,35 руб.): 60% от ФОТ (18758,92 руб.) | 36,66 3666/100 | 615,12 511,43 | 7,21 0,27 | 96.48 |  | 22550.3 | 18749.02 | 264,32 9,90 | 3536.96 | 56.7 | 2078.62
10 | ТЕРм11-02-001-01 Приказ Минстроя РТ от 18.02.10 №19/0 | Прибор, устанавливаемый на резьбовых соединениях, масса до 1,5 кг(головки) (1 шт.) НР (252,65 руб.): 80% от ФОТ (315,81 руб.) СП (189,49 руб.): 60% от ФОТ (315,81 руб.) | 33 | 10,9 9,57 |  | 1.33 |  | 359.7 | 315.81 |  | 43.89 | 1.03 | 33.99
11 | ТЕРм12-18-001-03 Приказ Минстроя РТ от 18.02.10 №19/0 | Изготовление узла трубопроводов из труб углеродистых и качественных сталей, монтируемого в помещениях или на открытых площадках в пределах цехов, диаметр трубопровода наружный 20 мм (100 м) НР (13177,95 руб.): 66% от ФОТ (19966,59 руб.) СП (7986,64 руб.): 40% от ФОТ (19966,59 руб.) | 41 4100/100 | 813,82 467,24 | 283,39 19,75 | 63.19 |  | 33366.62 | 19156.84 | 11618,99 809,75 | 2590.79 | 51.8 | 2123.8 | 5740
12 | ТЕРм12-18-001-03 Приказ Минстроя РТ от 18.02.10 №19/0 | Изготовление узла трубопроводов из труб углеродистых и качественных сталей, монтируемого в помещениях или на открытых площадках в пределах цехов, диаметр трубопровода наружный 25 мм (100 м) НР (10606,64 руб.): 66% от ФОТ (16070,67 руб.) СП (6428,27 руб.): 40% от ФОТ (16070,67 руб.) | 33 3300/100 | 813,82 467,24 | 283,39 19,75 | 63.19 |  | 26856.06 | 15418.92 | 9351,87 651,75 | 2085.27 | 51.8 | 1709.4 | 4620
13 | ТЕРм12-18-001-04 Приказ Минстроя РТ от 18.02.10 №19/0 | Изготовление узла трубопроводов из труб углеродистых и качественных сталей, монтируемого в помещениях или на открытых площадках в пределах цехов, диаметр трубопровода наружный 32 мм (100 м) НР (2591,83 руб.): 66% от ФОТ (3927,01 руб.) СП (1570,8 руб.): 40% от ФОТ (3927,01 руб.) | 7,9 790/100 | 851,68 477,16 | 295,72 19,93 | 78.8 |  | 6728.27 | 3769.56 | 2336,19 157,45 | 622.52 | 52.9 | 417.91 | 1422
14 | ТЕРм12-18-001-05 Приказ Минстроя РТ от 18.02.10 №19/0 | Изготовление узла трубопроводов из труб углеродистых и качественных сталей, монтируемого в помещениях или на открытых площадках в пределах цехов, диаметр трубопровода наружный 38 мм (100 м) НР (1729,7 руб.): 66% от ФОТ (2620,75 руб.) СП (1048,3 руб.): 40% от ФОТ (2620,75 руб.) | 5 500/100 | 907,06 504,22 | 312,36 19,93 | 90.48 |  | 4535.3 | 2521.1 | 1561,8 99,65 | 452.4 | 55.9 | 279.5 | 1050
15 | ТЕРм12-18-001-07 Приказ Минстроя РТ от 18.02.10 №19/0 | Изготовление узла трубопроводов из труб углеродистых и качественных сталей, монтируемого в помещениях или на открытых площадках в пределах цехов, диаметр трубопровода наружный 57 мм (100 м) НР (3624,05 руб.): 66% от ФОТ (5490,99 руб.) СП (2196,4 руб.): 40% от ФОТ (5490,99 руб.) | 9 900/100 | 988,85 589,91 | 307,34 20,2 | 91.6 |  | 8899.65 | 5309.19 | 2766,06 181,80 | 824.4 | 65.4 | 588.6 | 3510
16 | ТЕРм12-18-001-08 Приказ Минстроя РТ от 18.02.10 №19/0 | Изготовление узла трубопроводов из труб углеродистых и качественных сталей, монтируемого в помещениях или на открытых площадках в пределах цехов, диаметр трубопровода наружный 76 мм (100 м) НР (4186,95 руб.): 66% от ФОТ (6343,87 руб.) СП (2537,55 руб.): 40% от ФОТ (6343,87 руб.) | 9,4 940/100 | 1128,49 653,95 | 349,38 20,93 | 125.16 |  | 10607.81 | 6147.13 | 3284,17 196,74 | 1176.51 | 72.5 | 681.5 | 5640
17 | ТЕРм12-18-001-09 Приказ Минстроя РТ от 18.02.10 №19/0 | Изготовление узла трубопроводов из труб углеродистых и качественных сталей, монтируемого в помещениях или на открытых площадках в пределах цехов, диаметр трубопровода наружный 89 мм (100 м) НР (7731,47 руб.): 66% от ФОТ (11714,35 руб.) СП (4685,74 руб.): 40% от ФОТ (11714,35 руб.) | 12,7 1270/100 | 1437,41 901,1 | 372,73 21,29 | 163.58 |  | 18255.11 | 11443.97 | 4733,67 270,38 | 2077.47 | 99.9 | 1268.73 | 9398
18 | ТЕРм12-18-001-10 Приказ Минстроя РТ от 18.02.10 №19/0 | Изготовление узла трубопроводов из труб углеродистых и качественных сталей, монтируемого в помещениях или на открытых площадках в пределах цехов, диаметр трубопровода наружный 108 мм (100 м) НР (6003,96 руб.): 66% от ФОТ (9096,91 руб.) СП (3638,76 руб.): 40% от ФОТ (9096,91 руб.) | 8,6 860/100 | 1775,31 1028,28 | 495,49 29,5 | 251.54 |  | 15267.67 | 8843.21 | 4261,21 253,70 | 2163.25 | 114 | 980.4 | 9804
19 | ТЕРм12-18-001-12 Приказ Минстроя РТ от 18.02.10 №19/0 | Изготовление узла трубопроводов из труб углеродистых и качественных сталей, монтируемого в помещениях или на открытых площадках в пределах цехов, диаметр трубопровода наружный 159 мм (100 м) НР (1139,67 руб.): 66% от ФОТ (1726,78 руб.) СП (690,71 руб.): 40% от ФОТ (1726,78 руб.) | 1,6 160/100 | 2016,65 1046,32 | 596,83 32,92 | 373.5 |  | 3226.64 | 1674.11 | 954,93 52,67 | 597.6 | 116 | 185.6 | 2704
20 | ТЕРм12-18-001-13 Приказ Минстроя РТ от 18.02.10 №19/0 | Изготовление узла трубопроводов из труб углеродистых и качественных сталей, монтируемого в помещениях или на открытых площадках в пределах цехов, диаметр трубопровода наружный 219 мм (100 м) НР (1755,39 руб.): 66% от ФОТ (2659,68 руб.) СП (1063,87 руб.): 40% от ФОТ (2659,68 руб.) | 2,4 240/100 | 2556 1073,38 | 628,26 34,82 | 854.36 |  | 6134.4 | 2576.11 | 1507,82 83,57 | 2050.47 | 119 | 285.6 | 7992
21 | ТЕРм12-08-002-01 Приказ Минстроя РТ от 18.02.10 №19/0 | Трубопровод спринклерных установок водяного и пенного пожаротушения и побудительный из стальных труб, монтируемый из готовых узлов, диаметр условного прохода 20 мм (100 м) НР (50085,6 руб.): 80% от ФОТ (62607 руб.) СП (37564,2 руб.): 60% от ФОТ (62607 руб.) | 41 4100/100 | 2738,35 1443,2 | 1169,49 83,8 | 125.66 |  | 112272.35 | 59171.2 | 47949,09 3435,80 | 5152.06 | 160 | 6560
22 | ТЕРм12-08-002-01 Приказ Минстроя РТ от 18.02.10 №19/0 | Трубопровод спринклерных установок водяного и пенного пожаротушения и побудительный из стальных труб, монтируемый из готовых узлов, диаметр условного прохода 25 мм (100 м) НР (40312,8 руб.): 80% от ФОТ (50391 руб.) СП (30234,6 руб.): 60% от ФОТ (50391 руб.) | 33 3300/100 | 2738,35 1443,2 | 1169,49 83,8 | 125.66 |  | 90365.55 | 47625.6 | 38593,17 2765,40 | 4146.78 | 160 | 5280
23 | ТЕРм12-08-002-01 Приказ Минстроя РТ от 18.02.10 №19/0 | Трубопровод спринклерных установок водяного и пенного пожаротушения и побудительный из стальных труб, монтируемый из готовых узлов, диаметр условного прохода 32 мм (100 м) НР (9650,64 руб.): 80% от ФОТ (12063,3 руб.) СП (7237,98 руб.): 60% от ФОТ (12063,3 руб.) | 7,9 790/100 | 2738,35 1443,2 | 1169,49 83,8 | 125.66 |  | 21632.97 | 11401.28 | 9238,97 662,02 | 992.72 | 160 | 1264
24 | ТЕРм12-08-002-01 Приказ Минстроя РТ от 18.02.10 №19/0 | Трубопровод спринклерных установок водяного и пенного пожаротушения и побудительный из стальных труб, монтируемый из готовых узлов, диаметр условного прохода 40 мм (100 м) НР (6108 руб.): 80% от ФОТ (7635 руб.) СП (4581 руб.): 60% от ФОТ (7635 руб.) | 5 500/100 | 2738,35 1443,2 | 1169,49 83,8 | 125.66 |  | 13691.75 | 7216 | 5847,45 419,00 | 628.3 | 160 | 800
25 | ТЕРм12-08-002-02 Приказ Минстроя РТ от 18.02.10 №19/0 | Трубопровод спринклерных установок водяного и пенного пожаротушения и побудительный из стальных труб, монтируемый из готовых узлов, диаметр условного прохода 50 мм (100 м) НР (11071,66 руб.): 80% от ФОТ (13839,57 руб.) СП (8303,74 руб.): 60% от ФОТ (13839,57 руб.) | 9 900/100 | 2818,67 1452,22 | 1215,12 85,51 | 151.33 |  | 25368.03 | 13069.98 | 10936,08 769,59 | 1361.97 | 161 | 1449
26 | ТЕРм12-08-002-03 Приказ Минстроя РТ от 18.02.10 №19/0 | Трубопровод спринклерных установок водяного и пенного пожаротушения и побудительный из стальных труб, монтируемый из готовых узлов, диаметр условного прохода 65 мм (100 м) НР (13139,4 руб.): 80% от ФОТ (16424,25 руб.) СП (9854,55 руб.): 60% от ФОТ (16424,25 руб.) | 9,4 940/100 | 3596,29 1632,62 | 1838,83 114,64 | 124.84 |  | 33805.13 | 15346.63 | 17285 1077,62 | 1173.5 | 181 | 1701.4
27 | ТЕРм12-08-002-03 Приказ Минстроя РТ от 18.02.10 №19/0 | Трубопровод спринклерных установок водяного и пенного пожаротушения и побудительный из стальных труб, монтируемый из готовых узлов, диаметр условного прохода 80 мм (100 м) НР (17752,16 руб.): 80% от ФОТ (22190,2 руб.) СП (13314,12 руб.): 60% от ФОТ (22190,2 руб.) | 12,7 1270/100 | 3596,29 1632,62 | 1838,83 114,64 | 124.84 |  | 45672.88 | 20734.27 | 23353,14 1455,93 | 1585.47 | 181 | 2298.7
28 | ТЕРм12-08-002-03 Приказ Минстроя РТ от 18.02.10 №19/0 | Трубопровод спринклерных установок водяного и пенного пожаротушения и побудительный из стальных труб, монтируемый из готовых узлов, диаметр условного прохода 100 мм (100 м) НР (12021,14 руб.): 80% от ФОТ (15026,43 руб.) СП (9015,86 руб.): 60% от ФОТ (15026,43 руб.) | 8,6 860/100 | 3596,29 1632,62 | 1838,83 114,64 | 124.84 |  | 30928.09 | 14040.53 | 15813,94 985,90 | 1073.62 | 181 | 1556.6
29 | ТЕРм12-08-002-04 Приказ Минстроя РТ от 18.02.10 №19/0 | Трубопровод спринклерных установок водяного и пенного пожаротушения и побудительный из стальных труб, монтируемый из готовых узлов, диаметр условного прохода 150 мм (100 м) НР (2845,65 руб.): 80% от ФОТ (3557,06 руб.) СП (2134,24 руб.): 60% от ФОТ (3557,06 руб.) | 1,6 160/100 | 4650,23 2074,6 | 2404,27 148,56 | 171.36 |  | 7440.37 | 3319.36 | 3846,83 237,70 | 274.18 | 230 | 368
30 | ТЕРм12-08-002-05 Приказ Минстроя РТ от 18.02.10 №19/0 | Трубопровод спринклерных установок водяного и пенного пожаротушения и побудительный из стальных труб, монтируемый из готовых узлов, диаметр условного прохода 200 мм (100 м) НР (5034,79 руб.): 80% от ФОТ (6293,49 руб.) СП (3776,09 руб.): 60% от ФОТ (6293,49 руб.) | 2,4 240/100 | 5451,28 2462,46 | 2784,1 159,83 | 204.72 |  | 13083.07 | 5909.9 | 6681,84 383,59 | 491.33 | 273 | 655.2
31 | ТЕРм11-03-001-01 Приказ Минстроя РТ от 18.02.10 №19/0 | Приборы, устанавливаемые на металлоконструкциях, щитах и пультах, масса до 5 кг(датчик) (1 шт.) НР (189,34 руб.): 80% от ФОТ (236,67 руб.) СП (142 руб.): 60% от ФОТ (236,67 руб.) | 49 | 6,11 4,83 |  | 1.28 |  | 299.39 | 236.67 |  | 62.72 | 0.52 | 25.48
32 | ТЕР13-03-002-04 Приказ Минстроя РТ от 18.11.09 №154/О | Огрунтовка металлических поверхностей за один раз грунтовкой ГФ-021 (100 м2 окрашиваемой поверхности) НР (1424,3 руб.): 90% от ФОТ (1582,55 руб.) СП (1107,79 руб.): 70% от ФОТ (1582,55 руб.) | 29,82 2982/100 | 324,09 52,99 | 9,87 0,08 | 261.23 |  | 9664.36 | 1580.16 | 294,32 2,39 | 7789.88 | 5.31 | 158.34
33 | ТЕР13-03-004-26 Приказ Минстроя РТ от 18.11.09 №154/О 2 слоя | Окраска металлических огрунтованных поверхностей эмалью ПФ-115 (100 м2 окрашиваемой поверхности) ((пПЗ=2 (пЗП=2; пЭМ=2 к расх.; пЗПМ=2; пМР=2 к расх.; пЗТ=2; пЗТМ=2))) НР (1753,6 руб.): 90% от ФОТ (1948,44 руб.) СП (1363,91 руб.): 70% от ФОТ (1948,44 руб.) | 29,82 2982/100 | 639,94 65,18 | 12,96 0,16 | 561.8 |  | 19083.01 | 1943.67 | 386,47 4,77 | 16752.87 | 7.66 | 228.42
34 | ТЕРм12-01-001-01 Приказ Минстроя РТ от 18.02.10 №19/0 | Установка гофра-трубы, диаметр условного прохода 15-25 мм (100 м) (МДС 81-35.2004 п.4.9 (пЗП=1,15; пЗПМ=1,15; пЗТ=1,15; пЗТМ=1,15)) НР (22950,26 руб.): 80% от ФОТ (28687,82 руб.) СП (17212,69 руб.): 60% от ФОТ (28687,82 руб.) | 23,716 2371,6/100 | 1461,59 1182,52 | 245,89 27,12 | 33.18 |  | 34663.07 | 28044.64 | 5831,53 643,18 | 786.9 | 131.1 | 3109.17
Итого прямые затраты по разделу в ценах 2001г. | [7 empty] | 632299.28 | 329786.92 | 241139,06 16410,51 | 61373.3 |  | 36554.76
Накладные расходы | [7 empty] | 266164.58
Сметная прибыль | [7 empty] | 192148.03
Итоги по разделу 1 Автоматическая установка водяного пожаротушения. Сектор А. С2 :
Итого Строительные работы | [7 empty] | 34396.95 |  |  |  |  | 386.76
Итого Монтажные работы | [7 empty] | 1056214.94 |  |  |  |  | 36168
Итого | [7 empty] | 1090611.89 |  |  |  |  | 36554.76
В том числе:
Материалы | [7 empty] | 61373.3
Машины и механизмы | [7 empty] | 241139.06
ФОТ | [7 empty] | 346197.43
Накладные расходы | [7 empty] | 266164.58
Сметная прибыль | [7 empty] | 192148.03
Итого по разделу 1 Автоматическая установка водяного пожаротушения. Сектор А. С2 | [7 empty] | 1090611.89 |  |  |  |  | 36554.76
Раздел 2. Материалы
35 | Коммерческое предложение, согласованное с заказчиком | Водо-сигнальный клапан модели J-1 в комплекте с обвязкой и замедляющей камерой модели С-1 Ду150 фирма VIKING Цена: 81220/1,18/4,82*1,02=14565,8 (компл) | 2 | 14565.8 |  | 14565.8 |  | 29131.6 |  |  | 29131.6
36 | Коммерческое предложение, согласованное с заказчиком | Водо-сигнальный клапан модели J-1 в комплекте с обвязкой и замедляющей камерой модели С-1 Ду100 фирма VIKING Цена: 70215/1,18/4,82*1,02=12592,18 (компл) | 2 | 12592.18 |  | 12592.18 |  | 25184.36 |  |  | 25184.36
37 | Коммерческое предложение, согласованное с заказчиком | Сигнализатор давления модели PS 120-2 фирма VIKING 4939,2/1,18/4,82*1,02=885,79 (шт) | 4 | 885.79 |  | 885.79 |  | 3543.16 |  |  | 3543.16
38 | Коммерческое предложение, согласованное с заказчиком | Затвор поворотный дисковый с ручкой VP Ду 150 Ру 16,0 бар в комплекте с ответными фланцами серия Тесfly фирма TEKOFI Цена: 4185/1,18/4,82*1,02=750,53 (компл) | 3 | 750.53 |  | 750.53 |  | 2251.59 |  |  | 2251.59
39 | Коммерческое предложение, согласованное с заказчиком | Затвор поворотный дисковый с ручкой VP Ду 100 Ру 16,0 бар в комплекте с ответными фланцами серия Тесfly фирма TEKOFI Цена:3317/1,18/4,82*1,02=594,86 (компл) | 10 | 594.86 |  | 594.86 |  | 5948.6 |  |  | 5948.6
40 | Коммерческое предложение, согласованное с заказчиком | Затвор поворотный дисковый с ручкой VP Ду 80 Ру 16,0 бар в комплекте с ответными фланцами серия Тесfly фирма TEKOFI Цена: 2945/1,18/4,82*1,02=528,14 (компл) | 2 | 528.14 |  | 528.14 |  | 1056.28 |  |  | 1056.28
41 | Коммерческое предложение, согласованное с заказчиком | Затвор поворотный дисковый с ручкой VP Ду 65 Ру 16,0 бар в комплекте с ответными фланцами серия Тесfly фирма TEKOFI Цена: 2877/1,18/4,82*1,02=515,96 (компл) | 1 | 515.96 |  | 515.96 |  | 515.96 |  |  | 515.96
42 | Коммерческое предложение, согласованное с заказчиком | Затвор поворотный дисковый с ручкой VP Ду 50 Ру 16,0 бар в комплекте с ответными фланцами серия Тесfly фирма TEKOFI Цена:2697/1,18/4,82*1,02=483,67 (компл) | 33 | 483.67 |  | 483.67 |  | 15961.11 |  |  | 15961.11
43 | Коммерческое предложение, согласованное с заказчиком | Ороситель водяного спринклерной стандартного срабатывания К=80 57град CR=1/2"универсальный Цена: 520,8/1,18/4,82*1,02=93,4 (шт) | 3666 | 93.4 |  | 93.4 |  | 342404.4 |  |  | 342404.4
44 | Коммерческое предложение, согласованное с заказчиком | Декоративная розетка под ороситель спринклерный фирма "VIKING" Цена: 75,33/1,18/4,82*1,02=13,5 (шт) | 3388 | 13.5 |  | 13.5 |  | 45738 |  |  | 45738
45 | Коммерческое предложение, согласованное с заказчиком | Муфта 15 ГОСТ 8966-75 Цена: 27/1,18/4,82*1,02=4,84 (шт) | 3388 | 4.84 |  | 4.84 |  | 16397.92 |  |  | 16397.92
46 | Коммерческое предложение, согласованное с заказчиком | Сигнализатор потока жидкости лопастного типа С DN 100 VSR-4 фирма "POTTER " Цена: 8525/1,18/4,82*1,02=1528,88 (шт) | 7 | 1528.88 |  | 1528.88 |  | 10702.16 |  |  | 10702.16
47 | Коммерческое предложение, согласованное с заказчиком | Сигнализатор потока жидкости лопастного типа С DN 80 VSR-4 фирма "POTTER " Цена:8525/1,18/4,82*1,02=1528,88 (шт) | 2 | 1528.88 |  | 1528.88 |  | 3057.76 |  |  | 3057.76
48 | Коммерческое предложение, согласованное с заказчиком | Сигнализатор потока жидкости лопастного типа С DN 65 VSR-4 фирма "POTTER " Цена:8525/1,18/4,82*1,02=1528,88 (шт) | 1 | 1528.88 |  | 1528.88 |  | 1528.88 |  |  | 1528.88
49 | ТСЦ-301-1173 Приказ Минстроя РТ от 27.02.10 № 21/О | Головки для пожарных рукавов соединительные напорные, давлением 1,2 МПа (12 кгс/см2) рукавные, диаметром 50 мм (шт.) | 33 | 44.48 |  | 44.48 |  | 1467.84 |  |  | 1467.84
50 | ТСЦ-507-2033 Приказ Минстроя РТ от 27.02.10 № 21/О | Отводы 90 град. с радиусом кривизны R=1,5 Ду на Ру до 16 МПа (160 кгс/см2), диаметром условного прохода 200 мм, наружным диаметром 219 мм, толщиной стенки 6 мм (шт.) | 18 | 212.35 |  | 212.35 |  | 3822.3 |  |  | 3822.3
51 | ТСЦ-302-0888 Приказ Минстроя РТ от 27.02.10 № 21/О | Узлы укрупненные монтажные (трубопроводы) из стальных водогазопроводных оцинкованных труб с гильзами для водоснабжения диаметром 20 мм (м) | 4100 | 37.43 |  | 37.43 |  | 153463 |  |  | 153463
52 | ТСЦ-302-0889 Приказ Минстроя РТ от 27.02.10 № 21/О | Узлы укрупненные монтажные (трубопроводы) из стальных водогазопроводных оцинкованных труб с гильзами для водоснабжения диаметром 25 мм (м) | 3300 | 40.82 |  | 40.82 |  | 134706 |  |  | 134706
53 | ТСЦ-302-0890 Приказ Минстроя РТ от 27.02.10 № 21/О | Узлы укрупненные монтажные (трубопроводы) из стальных водогазопроводных оцинкованных труб с гильзами для водоснабжения диаметром 32 мм (м) | 790 | 48.98 |  | 48.98 |  | 38694.2 |  |  | 38694.2
54 | ТСЦ-302-0891 Приказ Минстроя РТ от 27.02.10 № 21/О | Узлы укрупненные монтажные (трубопроводы) из стальных водогазопроводных оцинкованных труб с гильзами для водоснабжения диаметром 40 мм (м) | 500 | 56.75 |  | 56.75 |  | 28375 |  |  | 28375
55 | ТСЦ-302-0892 Приказ Минстроя РТ от 27.02.10 № 21/О | Узлы укрупненные монтажные (трубопроводы) из стальных водогазопроводных оцинкованных труб с гильзами для водоснабжения диаметром 50 мм (м) | 900 | 69 |  | 69 |  | 62100 |  |  | 62100
56 | ТСЦ-302-0893 Приказ Минстроя РТ от 27.02.10 № 21/О | Узлы укрупненные монтажные (трубопроводы) из стальных водогазопроводных оцинкованных труб с гильзами для водоснабжения диаметром 65 мм (м) | 940 | 82.74 |  | 82.74 |  | 77775.6 |  |  | 77775.6
57 | ТСЦ-302-0894 Приказ Минстроя РТ от 27.02.10 № 21/О | Узлы укрупненные монтажные (трубопроводы) из стальных водогазопроводных оцинкованных труб с гильзами для водоснабжения диаметром 80 мм (м) | 1270 | 93.89 |  | 93.89 |  | 119240.3 |  |  | 119240.3
58 | ТСЦ-302-0895 Приказ Минстроя РТ от 27.02.10 № 21/О | Узлы укрупненные монтажные (трубопроводы) из стальных водогазопроводных оцинкованных труб с гильзами диаметром 100 мм (м) | 860 | 125.44 |  | 125.44 |  | 107878.4 |  |  | 107878.4
59 | ТСЦ-302-0897 Приказ Минстроя РТ от 27.02.10 № 21/О | Узлы укрупненные монтажные (трубопроводы) из стальных водогазопроводных оцинкованных труб с гильзами диаметром 150 мм (м) | 160 | 172.65 |  | 172.65 |  | 27624 |  |  | 27624
60 | ТСЦ-103-0187 Приказ Минстроя РТ от 27.02.10 № 21/О | Трубы стальные электросварные прямошовные со снятой фаской из стали марок БСт2кп-БСт4кп и БСт2пс-БСт4пс наружный диаметр 219 мм, толщина стенки 4 мм (м) | 240 | 136.16 |  | 136.16 |  | 32678.4 |  |  | 32678.4
Подвеска для крепления трубы д.20 к перекрытию фирма HILTI (1340 компл.)
61 | Коммерческое предложение, согласованное заказчиком | Анкер-шуруп HUS-I 6x35 M8/M10фирма HILTI Цена:25,25/1,18/4,82*1,02=4,53 (шт) | 1340 1340*1 | 4.53 |  | 4.53 |  | 6070.2 |  |  | 6070.2
62 | Коммерческое предложение, согласованное заказчиком | Держатель спринкл. хомута MP-SP 3/4"-М10 фирма HILTI Цена:48,38/1,18/4,82*1,02=48,38 (шт) | 1340 1340*1 | 48.38 |  | 48.38 |  | 64829.2 |  |  | 64829.2
63 | Коммерческое предложение, согласованное заказчиком | Гайка шестигранная М8 оцинк фирма HILTI Цена:0,85/1,18/4,82*1,02=0,15 (шт) | 1340 1340*1 | 0.15 |  | 0.15 |  | 201 |  |  | 201
64 | Коммерческое предложение, согласованное заказчиком | Резьбовой шток АМ8х1000 4.8 оцинк фирма HILTI Цена:27,47/1,18/4,82*1,02=4,93 (шт) | 1340 1340*1 | 4.93 |  | 4.93 |  | 6606.2 |  |  | 6606.2
Подвеска для крепления трубы д.25 к перекрытию фирма HILTI (1060 компл.)
65 | Коммерческое предложение, согласованное заказчиком | Анкер-шуруп HUS-I 6x35 M8/M10фирма HILTI Цена:25,25/1,18/4,82*1,02=4,53 (шт) | 1060 1060*1 | 4.53 |  | 4.53 |  | 4801.8 |  |  | 4801.8
66 | Коммерческое предложение, согласованное заказчиком | Держатель спринкл. хомута MP-SP 3/4"-М10 фирма HILTI Цена:48,38/1,18/4,82*1,02=48,38 (шт) | 1060 1060*1 | 48.38 |  | 48.38 |  | 51282.8 |  |  | 51282.8
67 | Коммерческое предложение, согласованное заказчиком | Гайка шестигранная М8 оцинк фирма HILTI Цена:0,85/1,18/4,82*1,02=0,15 (шт) | 1060 1060*1 | 0.15 |  | 0.15 |  | 159 |  |  | 159
68 | Коммерческое предложение, согласованное заказчиком | Резьбовой шток АМ8х1000 4.8 оцинк фирма HILTI Цена:27,47/1,18/4,82*1,02=4,93 (шт) | 1060 1060*1 | 4.93 |  | 4.93 |  | 5225.8 |  |  | 5225.8
Подвеска для крепления трубы д.32 к перекрытию фирма HILTI (260 компл.)
69 | Коммерческое предложение, согласованное заказчиком | Анкер-шуруп HUS-I 6x35 M8/M10фирма HILTI Цена:25,25/1,18/4,82*1,02=4,53 (шт) | 260 260*1 | 4.53 |  | 4.53 |  | 1177.8 |  |  | 1177.8
70 | Коммерческое предложение, согласованное заказчиком | Держатель спринкл. хомута MP-SP 1"-М10 фирма HILTI Цена:39,06/1,18/4,82*1,02=7 (шт) | 260 260*1 | 7 |  | 7 |  | 1820 |  |  | 1820
71 | Коммерческое предложение, согласованное заказчиком | Гайка шестигранная М8 оцинк фирма HILTI Цена:0,85/1,18/4,82*1,02=0,15 (шт) | 260 260*1 | 0.15 |  | 0.15 |  | 39 |  |  | 39
72 | Коммерческое предложение, согласованное заказчиком | Резьбовой шток АМ8х1000 4.8 оцинк фирма HILTI Цена:27,47/1,18/4,82*1,02=4,93 (шт) | 260 260*1 | 4.93 |  | 4.93 |  | 1281.8 |  |  | 1281.8
Подвеска для крепления трубы д.40 к перекрытию фирма HILTI (160 компл.)
73 | Коммерческое предложение, согласованное заказчиком | Анкер-шуруп HUS-I 6x35 M8/M10фирма HILTI Цена:25,25/1,18/4,82*1,02=4,53 (шт) | 160 160*1 | 4.53 |  | 4.53 |  | 724.8 |  |  | 724.8
74 | Коммерческое предложение, согласованное заказчиком | Держатель спринкл. хомута MP-SP 1 1/4"-М10 фирма HILTI Цена:39,06/1,18/4,82*1,02=7 (шт) | 160 160*1 | 7 |  | 7 |  | 1120 |  |  | 1120
75 | Коммерческое предложение, согласованное заказчиком | Гайка шестигранная М8 оцинк фирма HILTI Цена:0,85/1,18/4,82*1,02=0,15 (шт) | 160 160*1 | 0.15 |  | 0.15 |  | 24 |  |  | 24
76 | Коммерческое предложение, согласованное заказчиком | Резьбовой шток АМ8х1000 4.8 оцинк фирма HILTI Цена:27,47/1,18/4,82*1,02=4,93 (шт) | 160 160*1 | 4.93 |  | 4.93 |  | 788.8 |  |  | 788.8
Подвеска для крепления трубы д.50 к перекрытию фирма HILTI (300 компл.)
77 | Коммерческое предложение, согласованное заказчиком | Анкер-шуруп HUS-I 6x35 M8/M10фирма HILTI Цена:25,25/1,18/4,82*1,02=4,53 (шт) | 300 | 4.53 |  | 4.53 |  | 1359 |  |  | 1359
78 | Коммерческое предложение, согласованное заказчиком | Держатель спринкл. хомута MP-SP 1 1/2"-М10 фирма HILTI Цена:39,06/1,18/4,82*1,02=7 (шт) | 300 300*1 | 7 |  | 7 |  | 2100 |  |  | 2100
79 | Коммерческое предложение, согласованное заказчиком | Гайка шестигранная М10 оцинк фирма HILTI Цена:1,89/1,18/4,82*1,02=0,34 (шт) | 300 300*1 | 0.34 |  | 0.34 |  | 102 |  |  | 102
80 | Коммерческое предложение, согласованное заказчиком | Резьбовой шток АМ8х1000 4.8 оцинк фирма HILTI Цена:27,47/1,18/4,82*1,02=4,93 (шт) | 300 300*1 | 4.93 |  | 4.93 |  | 1479 |  |  | 1479
Подвеска для крепления трубы д.65 к перекрытию фирма HILTI (40 компл.)
81 | Коммерческое предложение, согласованное заказчиком | Анкер-шуруп HUS-I 6x35 M8/M10фирма HILTI Цена:25,25/1,18/4,82*1,02=4,53 (шт) | 40 40*1 | 4.53 |  | 4.53 |  | 181.2 |  |  | 181.2
82 | Коммерческое предложение, согласованное заказчиком | Держатель спринкл. хомута MP-SP 2 1/2"-М10 фирма HILTI Цена:77,92/1,18/4,82*1,02=13,97 (шт) | 40 40*1 | 13.97 |  | 13.97 |  | 558.8 |  |  | 558.8
83 | Коммерческое предложение, согласованное заказчиком | Гайка шестигранная М10 оцинк фирма HILTI Цена:1,89/1,18/4,82*1,02=0,34 (шт) | 40 40*1 | 0.34 |  | 0.34 |  | 13.6 |  |  | 13.6
84 | Коммерческое предложение, согласованное заказчиком | Резьбовой шток АМ10х1000 4.8 оцинк фирма HILTI Цена:41,3/1,18/4,82*1,02=7,4 (шт) | 40 40*1 | 7.4 |  | 7.4 |  | 296 |  |  | 296
Подвеска для крепления трубы д.76х3.0 к стене фирма HILTI (120 компл.)
85 | Коммерческое предложение, согласованное с заказчиком | Анкер- шпилька отв. креплений HST M12x115/20,фирма HILTI Цена:112,93/1,18/4,82*1,02=20,25 (шт) | 240 120*2 | 20.25 |  | 20.25 |  | 4860 |  |  | 4860
86 | Коммерческое предложение, согласованное с заказчиком | Декоративная крышка MQZ-E41,фирма HILTI Цена:7,45/1,18/4,82*1,02=1,34 (шт) | 120 120*1 | 1.34 |  | 1.34 |  | 160.8 |  |  | 160.8
87 | Коммерческое предложение, согласованное с заказчиком | Декоративная крышка MQZ-E31,фирма HILTI Цена:6,71/1,18/4,82*1,02=1,2 (шт) | 120 120*1 | 1.2 |  | 1.2 |  | 144 |  |  | 144
88 | Коммерческое предложение, согласованное с заказчиком | Консоль MQK-72/450-F,фирма HILTI Цена:1548,16/1,18/4,82*1,02=277,64 (шт) | 120 120*1 | 277.64 |  | 277.64 |  | 33316.8 |  |  | 33316.8
89 | Коммерческое предложение, согласованное заказчиком | Держатель спринкл. хомута MP-SP 2 1/2"-М10 фирма HILTI Цена:77,92/1,18/4,82*1,02=13,97 (шт) | 120 120*1 | 13.97 |  | 13.97 |  | 1676.4 |  |  | 1676.4
90 | Коммерческое предложение, согласованное с заказчиком | Монтажная гайка для труб MQA-M10,фирма HILTI Цена:66,02/1,18/4,82*1,02=11,84 (шт) | 120 120*1 | 11.84 |  | 11.84 |  | 1420.8 |  |  | 1420.8
91 | Коммерческое предложение, согласованное заказчиком | Гайка шестигранная М10 оцинк фирма HILTI Цена:1,89/1,18/4,82*1,02=0,34 (шт) | 240 120*2 | 0.34 |  | 0.34 |  | 81.6 |  |  | 81.6
92 | Коммерческое предложение, согласованное заказчиком | Резьбовой шток АМ10х1000 4.8 оцинк фирма HILTI Цена:41,3/1,18/4,82*1,02=7,4 (шт) | 120 120*1 | 7.4 |  | 7.4 |  | 888 |  |  | 888
Подвеска для крепления трубы д.80 к перекрытию фирма HILTI (51 компл.)
93 | Коммерческое предложение, согласованное заказчиком | Анкер-шуруп HUS-I 6x35 M8/M10фирма HILTI Цена:25,25/1,18/4,82*1,02=4,53 (шт) | 51 51*1 | 4.53 |  | 4.53 |  | 231.03 |  |  | 231.03
94 | Коммерческое предложение, согласованное заказчиком | Держатель спринкл. хомута MP-SP 3"-М10 фирма HILTI Цена:77,92/1,18/4,82*1,02=13,97 (шт) | 51 51*1 | 13.97 |  | 13.97 |  | 712.47 |  |  | 712.47
95 | Коммерческое предложение, согласованное заказчиком | Гайка шестигранная М10 оцинк фирма HILTI Цена:1,89/1,18/4,82*1,02=0,34 (шт) | 51 51*1 | 0.34 |  | 0.34 |  | 17.34 |  |  | 17.34
96 | Коммерческое предложение, согласованное заказчиком | Резьбовой шток АМ10х1000 4.8 оцинк фирма HILTI Цена:41,3/1,18/4,82*1,02=7,4 (шт) | 51 51*1 | 7.4 |  | 7.4 |  | 377.4 |  |  | 377.4
Подвеска для крепления трубы д.89х3.0 к стене фирма HILTI (160 компл.)
97 | Коммерческое предложение, согласованное с заказчиком | Анкер- шпилька отв. креплений HST M12x115/20,фирма HILTI Цена:112,93/1,18/4,82*1,02=20,25 (шт) | 320 160*2 | 20.25 |  | 20.25 |  | 6480 |  |  | 6480
98 | Коммерческое предложение, согласованное с заказчиком | Декоративная крышка MQZ-E41,фирма HILTI Цена:7,45/1,18/4,82*1,02=1,34 (шт) | 160 160*1 | 1.34 |  | 1.34 |  | 214.4 |  |  | 214.4
99 | Коммерческое предложение, согласованное с заказчиком | Декоративная крышка MQZ-E31,фирма HILTI Цена:6,71/1,18/4,82*1,02=1,2 (шт) | 160 160*1 | 1.2 |  | 1.2 |  | 192 |  |  | 192
100 | Коммерческое предложение, согласованное с заказчиком | Консоль MQK-72/450-F,фирма HILTI Цена:1548,16/1,18/4,82*1,02=277,64 (шт) | 160 160*1 | 277.64 |  | 277.64 |  | 44422.4 |  |  | 44422.4
101 | Коммерческое предложение, согласованное заказчиком | Держатель спринкл. хомута MP-SP 3"-М10 фирма HILTI Цена:77,92/1,18/4,82*1,02=13,97 (шт) | 160 160*1 | 13.97 |  | 13.97 |  | 2235.2 |  |  | 2235.2
102 | Коммерческое предложение, согласованное с заказчиком | Монтажная гайка для труб MQA-M10,фирма HILTI Цена:66,02/1,18/4,82*1,02=11,84 (шт) | 160 160*1 | 11.84 |  | 11.84 |  | 1894.4 |  |  | 1894.4
103 | Коммерческое предложение, согласованное заказчиком | Гайка шестигранная М10 оцинк фирма HILTI Цена:1,89/1,18/4,82*1,02=0,34 (шт) | 320 160*2 | 0.34 |  | 0.34 |  | 108.8 |  |  | 108.8
104 | Коммерческое предложение, согласованное заказчиком | Резьбовой шток АМ10х1000 4.8 оцинк фирма HILTI Цена:41,3/1,18/4,82*1,02=7,4 (шт) | 160 160*1 | 7.4 |  | 7.4 |  | 1184 |  |  | 1184
Подвеска для крепления трубы д.100 к перекрытию фирма HILTI (42 компл.)
105 | Коммерческое предложение, согласованное заказчиком | Анкер-шуруп HUS-I 6x35 M8/M10фирма HILTI Цена:25,25/1,18/4,82*1,02=4,53 (шт) | 42 42*1 | 4.53 |  | 4.53 |  | 190.26 |  |  | 190.26
106 | Коммерческое предложение, согласованное заказчиком | Держатель спринкл. хомута MP-SP 4"-М10 фирма HILTI Цена:87,13/1,18/4,82*1,02=15,62 (шт) | 42 42*1 | 15.62 |  | 15.62 |  | 656.04 |  |  | 656.04
107 | Коммерческое предложение, согласованное заказчиком | Гайка шестигранная М10 оцинк фирма HILTI Цена:1,89/1,18/4,82*1,02=0,34 (шт) | 42 42*1 | 0.34 |  | 0.34 |  | 14.28 |  |  | 14.28
108 | Коммерческое предложение, согласованное заказчиком | Резьбовой шток АМ10х1000 4.8 оцинк фирма HILTI Цена:41,3/1,18/4,82*1,02=7,4 (шт) | 42 42*1 | 7.4 |  | 7.4 |  | 310.8 |  |  | 310.8
Подвеска для крепления трубы д.108х3.5 к стене фирма HILTI (100 компл.)
109 | Коммерческое предложение, согласованное с заказчиком | Анкер- шпилька отв. креплений HST M12x115/20,фирма HILTI Цена:112,93/1,18/4,82*1,02=20,25 (шт) | 200 100*2 | 20.25 |  | 20.25 |  | 4050 |  |  | 4050
110 | Коммерческое предложение, согласованное с заказчиком | Декоративная крышка MQZ-E41,фирма HILTI Цена:7,45/1,18/4,82*1,02=1,34 (шт) | 100 100*1 | 1.34 |  | 1.34 |  | 134 |  |  | 134
111 | Коммерческое предложение, согласованное с заказчиком | Декоративная крышка MQZ-E31,фирма HILTI Цена:6,71/1,18/4,82*1,02=1,2 (шт) | 100 100*1 | 1.2 |  | 1.2 |  | 120 |  |  | 120
112 | Коммерческое предложение, согласованное с заказчиком | Консоль MQK-72/450-F,фирма HILTI Цена:1548,16/1,18/4,82*1,02=277,64 (шт) | 100 100*1 | 277.64 |  | 277.64 |  | 27764 |  |  | 27764
113 | Коммерческое предложение, согласованное заказчиком | Держатель спринкл. хомута MP-SP 4"-М10 фирма HILTI Цена:87,13/1,18/4,82*1,02=15,62 (шт) | 100 100*1 | 15.62 |  | 15.62 |  | 1562 |  |  | 1562
114 | Коммерческое предложение, согласованное с заказчиком | Монтажная гайка для труб MQA-M10,фирма HILTI Цена:66,02/1,18/4,82*1,02=11,84 (шт) | 100 100*1 | 11.84 |  | 11.84 |  | 1184 |  |  | 1184
115 | Коммерческое предложение, согласованное заказчиком | Гайка шестигранная М10 оцинк фирма HILTI Цена:1,89/1,18/4,82*1,02=0,34 (шт) | 200 100*2 | 0.34 |  | 0.34 |  | 68 |  |  | 68
116 | Коммерческое предложение, согласованное заказчиком | Резьбовой шток АМ10х1000 4.8 оцинк фирма HILTI Цена:41,3/1,18/4,82*1,02=7,4 (шт) | 100 100*1 | 7.4 |  | 7.4 |  | 740 |  |  | 740
Подвеска для крепления трубы д.150 к перекрытию фирма HILTI (17 компл.)
117 | Коммерческое предложение, согласованное заказчиком | Анкер-шуруп HUS-I 6x35 M8/M10фирма HILTI Цена:25,25/1,18/4,82*1,02=4,53 (шт) | 17 17*1 | 4.53 |  | 4.53 |  | 77.01 |  |  | 77.01
118 | Коммерческое предложение, согласованное заказчиком | Держатель спринкл. хомута MP-SP 159-М12 фирма HILTI Цена:125,79/1,18/4,82*1,02=22,56 (шт) | 17 17*1 | 22.56 |  | 22.56 |  | 383.52 |  |  | 383.52
119 | Коммерческое предложение, согласованное заказчиком | Гайка шестигранная М10 оцинк фирма HILTI Цена:1,89/1,18/4,82*1,02=0,34 (шт) | 17 17*1 | 0.34 |  | 0.34 |  | 5.78 |  |  | 5.78
120 | Коммерческое предложение, согласованное заказчиком | Резьбовой шток АМ10х2000 4.8 оцинк фирма HILTI Цена:82,6/1,18/4,82*1,02=14,81 (шт) | 17 17*1 | 14.81 |  | 14.81 |  | 251.77 |  |  | 251.77
Подвеска для крепления трубы д.159х4.0 к стене фирма HILTI (16 компл.)
121 | Коммерческое предложение, согласованное с заказчиком | Анкер- шпилька отв. креплений HST M12x115/20,фирма HILTI Цена:112,93/1,18/4,82*1,02=20,25 (шт) | 48 16*3 | 20.25 |  | 20.25 |  | 972 |  |  | 972
122 | Коммерческое предложение, согласованное с заказчиком | Декоративная крышка MQZ-E41,фирма HILTI Цена:7,45/1,18/4,82*1,02=1,34 (шт) | 16 16*1 | 1.34 |  | 1.34 |  | 21.44 |  |  | 21.44
123 | Коммерческое предложение, согласованное с заказчиком | Декоративная крышка MQZ-E31,фирма HILTI Цена:6,71/1,18/4,82*1,02=1,2 (шт) | 16 16*1 | 1.2 |  | 1.2 |  | 19.2 |  |  | 19.2
124 | Коммерческое предложение, согласованное с заказчиком | Консоль MQK-72/450-F,фирма HILTI Цена:1548,16/1,18/4,82*1,02=277,64 (шт) | 16 16*1 | 277.64 |  | 277.64 |  | 4442.24 |  |  | 4442.24
125 | Коммерческое предложение, согласованное заказчиком | Держатель спринкл. хомута MP-SP 159-М12 фирма HILTI Цена:125,79/1,18/4,82*1,02=22,56 (шт) | 16 16*1 | 22.56 |  | 22.56 |  | 360.96 |  |  | 360.96
126 | Коммерческое предложение, согласованное с заказчиком | Монтажная гайка для труб MQA-M12-В,фирма HILTI Цена:69,06/1,18/4,82*1,02=12,38 (шт) | 16 16*1 | 12.38 |  | 12.38 |  | 198.08 |  |  | 198.08
127 | Коммерческое предложение, согласованное заказчиком | Гайка шестигранная М12 оцинк фирма HILTI Цена:2,71/1,18/4,82*1,02=0,49 (шт) | 32 16*2 | 0.49 |  | 0.49 |  | 15.68 |  |  | 15.68
128 | Коммерческое предложение, согласованное заказчиком | Резьбовой шток АМ12х1000 4.8 оцинк фирма HILTI Цена:48/1,18/4,82*1,02=8,61 (шт) | 16 16*1 | 8.61 |  | 8.61 |  | 137.76 |  |  | 137.76
129 | Коммерческое предложение, согласованное с заказчиком | Уголок консольный MQK-SK короткий, Цена:952,08/1,18/4,82*1,02=170,74 (шт) | 16 16*1 | 170.74 |  | 170.74 |  | 2731.84 |  |  | 2731.84
130 | Коммерческое предложение, согласованное с заказчиком | Соединительный элемент для профилей MQN,фирма HILTI Цена:85,15/1,18/4,82*1,02=15,27 (шт) | 16 16*1 | 15.27 |  | 15.27 |  | 244.32 |  |  | 244.32
Подвеска для крепления трубы д.219х4.0 к стене фирма HILTI (26 компл.)
131 | Коммерческое предложение, согласованное с заказчиком | Анкер- шпилька отв. креплений HST M12x115/20,фирма HILTI Цена:112,93/1,18/4,82*1,02=20,25 (шт) | 78 26*3 | 20.25 |  | 20.25 |  | 1579.5 |  |  | 1579.5
132 | Коммерческое предложение, согласованное с заказчиком | Декоративная крышка MQZ-E41,фирма HILTI Цена:7,45/1,18/4,82*1,02=1,34 (шт) | 26 26*1 | 1.34 |  | 1.34 |  | 34.84 |  |  | 34.84
133 | Коммерческое предложение, согласованное с заказчиком | Декоративная крышка MQZ-E31,фирма HILTI Цена:6,71/1,18/4,82*1,02=1,2 (шт) | 26 26*1 | 1.2 |  | 1.2 |  | 31.2 |  |  | 31.2
134 | Коммерческое предложение, согласованное с заказчиком | Консоль MQK-72/450-F,фирма HILTI Цена:1548,16/1,18/4,82*1,02=277,64 (шт) | 26 26*1 | 277.64 |  | 277.64 |  | 7218.64 |  |  | 7218.64
135 | Коммерческое предложение, согласованное заказчиком | Держатель спринкл. хомута MP-SP 219,1-М16 фирма HILTI Цена:223,02/1,18/4,82*1,02=39,99 (шт) | 26 26*1 | 39.99 |  | 39.99 |  | 1039.74 |  |  | 1039.74
136 | Коммерческое предложение, согласованное с заказчиком | Монтажная гайка для труб MQA-M12-В,фирма HILTI Цена:69,06/1,18/4,82*1,02=12,38 (шт) | 26 26*1 | 12.38 |  | 12.38 |  | 321.88 |  |  | 321.88
137 | Коммерческое предложение, согласованное заказчиком | Гайка шестигранная М12 оцинк фирма HILTI Цена:2,71/1,18/4,82*1,02=0,49 (шт) | 52 26*2 | 0.49 |  | 0.49 |  | 25.48 |  |  | 25.48
138 | Коммерческое предложение, согласованное заказчиком | Резьбовой шток АМ12х1000 4.8 оцинк фирма HILTI Цена:48/1,18/4,82*1,02=8,61 (шт) | 26 26*1 | 8.61 |  | 8.61 |  | 223.86 |  |  | 223.86
139 | Коммерческое предложение, согласованное с заказчиком | Уголок консольный MQK-SK короткий, Цена:952,08/1,18/4,82*1,02=170,74 (шт) | 26 26*1 | 170.74 |  | 170.74 |  | 4439.24 |  |  | 4439.24
140 | Коммерческое предложение, согласованное с заказчиком | Соединительный элемент для профилей MQN,фирма HILTI Цена:85,15/1,18/4,82*1,02=15,27 (шт) | 26 26*1 | 15.27 |  | 15.27 |  | 397.02 |  |  | 397.02
141 | ТСЦ-301-1224 Приказ Минстроя РТ от 27.02.10 № 21/О | Крепления для трубопроводов: кронштейны, планки, хомуты (кг) | 1161 | 12.33 |  | 12.33 |  | 14315.13 |  |  | 14315.13
142 | Коммерческое предложение, согласованное с заказчиком | Кран муфтовый шаровой Ду20 Ру 16кгс/см2 STS Италия Цена:187/1,18/4,82*1,02=33,54 (шт) | 60 | 33.54 |  | 33.54 |  | 2012.4 |  |  | 2012.4
143 | Коммерческое предложение, согласованное с заказчиком | Кран муфтовый шаровой Ду25 Ру 16кгс/см2 STS "Италия" Цена:316/1,18/4,82*1,02=56,67 (шт) | 2 | 56.67 |  | 56.67 |  | 113.34 |  |  | 113.34
144 | Коммерческое предложение, согласованное с заказчиком | Кран муфтовый шаровой Ду40 Ру 16кгс/см2 STS Италия Цена: 717/1,18/4,82*1,02=128,58 (шт) | 4 | 128.58 |  | 128.58 |  | 514.32 |  |  | 514.32
145 | Коммерческое предложение, согласованное с заказчиком | Кран муфтовый шаровой Ду50 Ру 16кгс/см2 STS "Италия" Цена:2450/1,18/4,82*1,02=439,38 (шт) | 1 | 439.38 |  | 439.38 |  | 439.38 |  |  | 439.38
146 | Коммерческое предложение, согласованное с заказчиком | Ниппель 20 ГОСТ 9867-75 Цена:22,05/1,18/4,82*1,02=3,95 (шт) | 26 | 3.95 |  | 3.95 |  | 102.7 |  |  | 102.7
147 | Коммерческое предложение, согласованное с заказчиком | Ниппель 40 ГОСТ 9867-75 Цена: 115,5/1,18/4,82*1,02=20,72 (шт) | 8 | 20.72 |  | 20.72 |  | 165.76 |  |  | 165.76
148 | Коммерческое предложение, согласованное с заказчиком | Ниппель 50 ГОСТ 9867-75 Цена:152,25/1,18/4,82*1,02=27,3 (шт) | 33 | 27.3 |  | 27.3 |  | 900.9 |  |  | 900.9
149 | ТСЦ-301-3346 И2-Приказ Минстроя РТ от 29.12.2011 № 268/О | Заглушки стальные для труб диаметром 20 мм (шт.) | 1724 | 5.87 |  | 5.87 |  | 10119.88 |  |  | 10119.88
150 | ТСЦ-301-3347 Приказ Минстроя РТ от 27.02.10 № 21/О | Заглушки стальные для труб диаметром 25 мм (шт.) | 401 | 6.6 |  | 6.6 |  | 2646.6 |  |  | 2646.6
151 | Коммерческое предложение, согласованное с заказчиком | Заглушка под трубу Ду32 ГОСТ 17379-2001 (Ду38х4мм) Цена:21,2/1,18/4,82*1,02=3,8 (шт) | 30 | 3.8 |  | 3.8 |  | 114 |  |  | 114
152 | Коммерческое предложение, согласованное с заказчиком | Заглушка под трубу Ду40 ГОСТ 17379-2001 (Ду45х4мм) Цена:33,05/1,18/4,82*1,02=5,93 (шт) | 48 | 5.93 |  | 5.93 |  | 284.64 |  |  | 284.64
153 | ТСЦ-301-3348 Приказ Минстроя РТ от 27.02.10 № 21/О | Заглушки стальные для труб диаметром 50 мм (шт.) | 55 | 10.28 |  | 10.28 |  | 565.4 |  |  | 565.4
154 | Коммерческое предложение, согласованное с заказчиком | Заглушка под трубу Ду65 ГОСТ 17379-2001(Ду76х3мм) Цена:48,31/1,18/4,82*1,02=8,67 (шт) | 29 | 8.67 |  | 8.67 |  | 251.43 |  |  | 251.43
155 | Коммерческое предложение, согласованное с заказчиком | Заглушка под трубу Ду80 ГОСТ 17379-2001(Ду89х5мм) Цена:74,55/1,18/4,82*1,02=13,36 (шт) | 17 | 13.36 |  | 13.36 |  | 227.12 |  |  | 227.12
156 | Коммерческое предложение, согласованное с заказчиком | Заглушка под трубу Ду100 ГОСТ 17379-2001 (Ду108х6мм) Цена:97,1/1,18/4,82*1,02=17,41 (шт) | 9 | 17.41 |  | 17.41 |  | 156.69 |  |  | 156.69
157 | Коммерческое предложение, согласованное с заказчиком | Заглушка под трубу Ду150 ГОСТ 17379-2001 (159х8мм) Цена:260/1,18/4,82*1,02=46,62руб (шт) | 2 | 46.62 |  | 46.62 |  | 93.24 |  |  | 93.24
158 | Коммерческое предложение, согласованное с заказчиком | Датчик положения SmartFLy для ручного дискового затвора TEKOFI Tecfly VP Ду150 ABУЮ 424 221 000 Плазма-Т Цена:2600/1,8/2,79*1,012=799,22 (компл) | 3 | 799.22 |  | 799.22 |  | 2397.66 |  |  | 2397.66
159 | Коммерческое предложение, согласованное с заказчиком | Датчик положения SmartFLy для ручного дискового затвора TEKOFI Tecfly VP Ду100 ABУЮ 424 221 000 Плазма-Т Цена:2600/1,18/2,79*1,012=799,22 (компл) | 10 | 799.22 |  | 799.22 |  | 7992.2 |  |  | 7992.2
160 | Коммерческое предложение, согласованное с заказчиком | Датчик положения SmartFLy для ручного дискового затвора TEKOFI Tecfly VP Ду80 ABУЮ 424 221 000 Плазма-Т Цена:2600/1,18/2,79*1,012=799,22 (компл) | 2 | 799.22 |  | 799.22 |  | 1598.44 |  |  | 1598.44
161 | Коммерческое предложение, согласованное с заказчиком | Датчик положения SmartFLy для ручного дискового затвора TEKOFI Tecfly VP Ду65 ABУЮ 424 221 000 Плазма-Т Цена:2600/1,18/2,79*1,012=799,22 (компл) | 1 | 799.22 |  | 799.22 |  | 799.22 |  |  | 799.22
162 | Коммерческое предложение, согласованное с заказчиком | Датчик положения SmartFLy для ручного дискового затвора TEKOFI Tecfly VP Ду50 ABУЮ 424 221 000 Плазма-Т Цена:2600/1,18/2,79*1,01=799,22 (компл) | 33 | 799.22 |  | 799.22 |  | 26374.26 |  |  | 26374.26
163 | Коммерческое предложение, согласованное с заказчиком | Труба гибкая гофрированная из нержавеющей стали д.у. 15А мм, цена: 78/1,18/4,82*1,02=4,92 (м) | 2371,6 0,7*3388 | 4.92 |  | 4.92 |  | 11668.27 |  |  | 11668.27
164 | Коммерческое предложение, согласованное с заказчиком | Фитинг соединительный, ДУ.15мм н.р., цена:74/1,18/4,82*1,02=13,27 (шт) | 3388 | 13.27 |  | 13.27 |  | 44958.76 |  |  | 44958.76
165 | Коммерческое предложение, согласованное с заказчиком | Фитинг соединительный, ДУ.15мм в.р., цена:83/1,18/4,82*1,02=14,88 (шт) | 3388 | 14.88 |  | 14.88 |  | 50413.44 |  |  | 50413.44
Итого прямые затраты по разделу в ценах 2001г. | [7 empty] | 1785298.02 |  |  | 1785298.02
Итоги по разделу 2 Материалы :
Итого Строительные работы | [7 empty] | 1030387.12
Итого Монтажные работы | [7 empty] | 754910.9
Итого | [7 empty] | 1785298.02
В том числе:
Материалы | [7 empty] | 1785298.02
Итого по разделу 2 Материалы | [7 empty] | 1785298.02
ИТОГИ ПО СМЕТЕ:
Итого прямые затраты по смете в ценах 2001г. | [7 empty] | 2417597.3 | 329786.92 | 241139,06 16410,51 | 1846671.32 |  | 36554.76
Накладные расходы | [7 empty] | 266164.58
Сметная прибыль | [7 empty] | 192148.03
Итоги по смете:
Итого Строительные работы | [7 empty] | 1064784.07 |  |  |  |  | 386.76
Итого Монтажные работы | [7 empty] | 1811125.84 |  |  |  |  | 36168
Итого | [7 empty] | 2875909.91 |  |  |  |  | 36554.76
В том числе:
Материалы | [7 empty] | 1846671.32
Машины и механизмы | [7 empty] | 241139.06
ФОТ | [7 empty] | 346197.43
Накладные расходы | [7 empty] | 266164.58
Сметная прибыль | [7 empty] | 192148.03
ВСЕГО по смете | [7 empty] | 2875909.91 |  |  |  |  | 36554.76
Составил: ___________________________
(должность, подпись, расшифровка)
Проверил: ___________________________
(должность, подпись, расшифровка)