## Локальная смета
(наименование стройки)
ЛОКАЛЬНЫЙ СМЕТНЫЙ РАСЧЕТ № 02-01-251К
(локальная смета)
на | Насосная станция.Автоматическая установка водяного пожаротушения (механическая часть)
(наименование работ и затрат, наименование объекта)
Основание: 5623-01-АТП1.С1. Листы 1,2,3
| Сметная стоимость _______________________________________________________________________________________________ |  | ___________________________310,653 |  | тыс. руб.
| строительных работ _______________________________________________________________________________________________ |  | _______________________________________________________________________________________________173,051 |  | тыс. руб.
| монтажных работ _______________________________________________________________________________________________ |  | _______________________________________________________________________________________________137,602 |  | тыс. руб.
| Средства на оплату труда _______________________________________________________________________________________________ |  | ___________________________24,197 |  | тыс. руб.
| Сметная трудоемкость _______________________________________________________________________________________________ |  | _______________________________________________________________________________________________2384,51 |  | чел.час
№ пп | Шифр и номер позиции норматива | Наименование работ и затрат, единица измерения | Количество | Стоимость единицы, руб. |  |  | Общая стоимость, руб. |  |  |  |  | Затраты труда рабочих, чел.-ч, не занятых обслуживанием машин |  | Общая масса обору-дования, т
|  |  |  | всего | эксплуатации машин | мате-риалы | обору-дования | Всего | оплаты труда | эксплуатации машин | мате-риалы
|  |  |  | оплаты труда | в т.ч. оплаты труда |  |  |  |  | в т.ч. оплаты труда |  | на единицу | всего
1 | 2 | 3 | 4 | 5 | 6 | 7 | 8 | 9 | 10 | 11 | 12 | 13 | 14 | 15
Раздел 1. Насосная станция. Западная трибуна.Автоматическая установка водяного пожаротушения.
1 | ТЕРм07-04-001-01 Ред.2009г. с Изм.вып.1 | Агрегат насосный лопастный центробежный одноступенчатый, многоступенчатый объемный, вихревой, поршневой, приводной, роторный на общей фундаментной плите или моноблочный, масса 0,064 т (1 шт.) НР (642,05 руб.): 80% от ФОТ (802,56 руб.) СП (481,54 руб.): 60% от ФОТ (802,56 руб.) | 3 2+1 | 428,81 267,25 | 43,23 0,27 | 118.33 |  | 1286.43 | 801.75 | 129,69 0,81 | 354.99 | 30.3 | 90.9
2 | ТЕРм11-02-001-01 Ред.2009г. с Изм.вып.1 | Прибор, устанавливаемый на резьбовых соединениях, масса до 1,5 кг(реле) (1 шт.) НР (38,28 руб.): 80% от ФОТ (47,85 руб.) СП (28,71 руб.): 60% от ФОТ (47,85 руб.) | 5 | 10,9 9,57 |  | 1.33 |  | 54.5 | 47.85 |  | 6.65 | 1.03 | 5.15
3 | ТЕР18-04-001-01 Пр. Мин. Строит. РТ от 29.12.2011 г. № 268/О | Установка баков расширительных круглых и прямоугольных вместимостью 0,1 м3 (1 бак) НР (43,51 руб.): 128% от ФОТ (33,99 руб.) СП (28,21 руб.): 83% от ФОТ (33,99 руб.) | 1 | 515,22 33,45 | 31,28 0,54 | 450.49 |  | 515.22 | 33.45 | 31,28 0,54 | 450.49 | 4.03 | 4.03
4 | ТСЦ-301-0010 | Баки расширительные круглые вместимостью: до 0,1 м3 (шт.) | -1 | 446.07 |  | 446.07 |  | -446.07 |  |  | -446.07
5 | ТЕР18-07-001-02 Ред.2009г. с Изм.вып.1 | Установка манометров с трехходовым краном (1 компл.) НР (13,06 руб.): 128% от ФОТ (10,2 руб.) СП (8,47 руб.): 83% от ФОТ (10,2 руб.) | 5 | 256,19 2,04 |  | 254.15 |  | 1280.95 | 10.2 |  | 1270.75 | 0.22 | 1.1
6 | ТСЦ-301-1465 Ред.2009г. с Изм.вып.1 | Манометр для неагрессивных сред (класс точности 1.5) с резьбовым присоединением марка МП-3У-16 с трехходовым краном 11П18пкРу16 (компл.) | -5 | 253.27 |  | 253.27 |  | -1266.35 |  |  | -1266.35
7 | ТЕРм12-12-002-13 Ред.2009г. с Изм.вып.1 | Арматура фланцевая с ручным приводом или без привода водопроводная на условное давление до 10 МПа, диаметр условного прохода 200 мм (затвор) (1 шт.) НР (1491,51 руб.): 80% от ФОТ (1864,39 руб.) СП (1118,63 руб.): 60% от ФОТ (1864,39 руб.) | 11 9+2 | 706,12 138,01 | 499,36 31,48 | 68.75 |  | 7767.32 | 1518.11 | 5492,96 346,28 | 756.25 | 15.3 | 168.3
8 | ТЕРм12-12-002-09 Ред.2009г. с Изм.вып.1 | Арматура фланцевая с ручным приводом или без привода водопроводная на условное давление до 10 МПа, диаметр условного прохода 80 мм(затвор,клапан) (1 шт.) НР (239,3 руб.): 80% от ФОТ (299,12 руб.) СП (179,47 руб.): 60% от ФОТ (299,12 руб.) | 4 2+2 | 260,83 62,96 | 182,63 11,82 | 15.24 |  | 1043.32 | 251.84 | 730,52 47,28 | 60.96 | 6.98 | 27.92
9 | ТЕРм03-01-127-13 Приказ Минстроя РТ от 18.02.10 №19/0 | Таль ручная передвижная, грузоподъемность 3,2 т, высота подъема 3 м (10 шт.) НР (807,38 руб.): 80% от ФОТ (1009,22 руб.) СП (605,53 руб.): 60% от ФОТ (1009,22 руб.) | 1 | 3744,3 804,3 | 2923,91 204,92 | 16.09 |  | 3744.3 | 804.3 | 2923,91 204,92 | 16.09 | 105 | 105 | 0.75
10 | ТЕРм11-03-001-01 Ред.2009г. с Изм.вып.1 | Приборы, устанавливаемые на металлоконструкциях, щитах и пультах, масса до 5 кг(датчик) (1 шт.) НР (42,5 руб.): 80% от ФОТ (53,13 руб.) СП (31,88 руб.): 60% от ФОТ (53,13 руб.) | 11 9+2 | 6,11 4,83 |  | 1.28 |  | 67.21 | 53.13 |  | 14.08 | 0.52 | 5.72
11 | ТЕРм12-12-002-04 Приказ Минстроя РТ от 18.02.10 №19/0 | Арматура фланцевая с ручным приводом или без привода водопроводная на условное давление до 10 МПа, диаметр условного прохода 25 мм (1 шт.) НР (60,61 руб.): 80% от ФОТ (75,76 руб.) СП (45,46 руб.): 60% от ФОТ (75,76 руб.) | 2 | 41,99 37,88 | 0.98 | 3.13 |  | 83.98 | 75.76 | 1.96 | 6.26 | 4.2 | 8.4
12 | ТЕРм11-02-001-01 Приказ Минстроя РТ от 18.02.10 №19/0 | Прибор, устанавливаемый на резьбовых соединениях, масса до 1,5 кг(головки) (1 шт.) НР (61,25 руб.): 80% от ФОТ (76,56 руб.) СП (45,94 руб.): 60% от ФОТ (76,56 руб.) | 8 1+1+1+1+2+2 | 10,9 9,57 |  | 1.33 |  | 87.2 | 76.56 |  | 10.64 | 1.03 | 8.24
13 | ТЕРм12-18-001-01 Ред.2009г. с Изм.вып.1 | Изготовление узла трубопроводов из труб углеродистых и качественных сталей, монтируемого в помещениях или на открытых площадках в пределах цехов, диаметр трубопровода наружный 14 мм (100 м) НР (6,01 руб.): 66% от ФОТ (9,1 руб.) СП (3,64 руб.): 40% от ФОТ (9,1 руб.) | 0,02 2/100 | 735,87 434,76 | 261,33 19,75 | 39.78 |  | 14.72 | 8.7 | 5,23 0,40 | 0.79 | 48.2 | 0.96 | 1.6
14 | ТЕРм12-18-001-03 Приказ Минстроя РТ от 18.02.10 №19/0 | Изготовление узла трубопроводов из труб углеродистых и качественных сталей, монтируемого в помещениях или на открытых площадках в пределах цехов, диаметр трубопровода наружный: 25 мм (100 м) НР (54,64 руб.): 66% от ФОТ (82,79 руб.) СП (33,12 руб.): 40% от ФОТ (82,79 руб.) | 0,17 17/100 | 813,82 467,24 | 283,39 19,75 | 63.19 |  | 138.35 | 79.43 | 48,18 3,36 | 10.74 | 51.8 | 8.81 | 23.8
15 | ТЕРм12-18-001-04 Приказ Минстроя РТ от 18.02.10 №19/0 | Изготовление узла трубопроводов из труб углеродистых и качественных сталей, монтируемого в помещениях или на открытых площадках в пределах цехов, диаметр трубопровода наружный: 32 мм (100 м) НР (49,21 руб.): 66% от ФОТ (74,56 руб.) СП (29,82 руб.): 40% от ФОТ (74,56 руб.) | 0,15 15/100 | 851,68 477,16 | 295,72 19,93 | 78.8 |  | 127.75 | 71.57 | 44,36 2,99 | 11.82 | 52.9 | 7.94 | 27
16 | ТЕРм12-18-001-07 Приказ Минстроя РТ от 18.02.10 №19/0 | Изготовление узла трубопроводов из труб углеродистых и качественных сталей, монтируемого в помещениях или на открытых площадках в пределах цехов, диаметр трубопровода наружный: 57 мм (100 м) НР (20,14 руб.): 66% от ФОТ (30,51 руб.) СП (12,2 руб.): 40% от ФОТ (30,51 руб.) | 0,05 5/100 | 988,85 589,91 | 307,34 20,2 | 91.6 |  | 49.44 | 29.5 | 15,37 1,01 | 4.57 | 65.4 | 3.27 | 19.5
17 | ТЕРм12-18-001-08 Приказ Минстроя РТ от 18.02.10 №19/0 | Изготовление узла трубопроводов из труб углеродистых и качественных сталей, монтируемого в помещениях или на открытых площадках в пределах цехов, диаметр трубопровода наружный: 76 мм (100 м) НР (22,28 руб.): 66% от ФОТ (33,75 руб.) СП (13,5 руб.): 40% от ФОТ (33,75 руб.) | 0,05 5/100 | 1128,49 653,95 | 349,38 20,93 | 125.16 |  | 56.42 | 32.7 | 17,47 1,05 | 6.25 | 72.5 | 3.63 | 30
18 | ТЕРм12-18-001-09 Ред.2009г. с Изм.вып.1 | Изготовление узла трубопроводов из труб углеродистых и качественных сталей, монтируемого в помещениях или на открытых площадках в пределах цехов, диаметр трубопровода наружный 89 мм (100 м) НР (97,41 руб.): 66% от ФОТ (147,59 руб.) СП (59,04 руб.): 40% от ФОТ (147,59 руб.) | 0,16 16/100 | 1437,41 901,1 | 372,73 21,29 | 163.58 |  | 229.99 | 144.18 | 59,64 3,41 | 26.17 | 99.9 | 15.98 | 118.4
19 | ТЕРм12-18-001-12 Ред.2009г. с Изм.вып.1 | Изготовление узла трубопроводов из труб углеродистых и качественных сталей, монтируемого в помещениях или на открытых площадках в пределах цехов, диаметр трубопровода наружный 159 мм (100 м) НР (14,25 руб.): 66% от ФОТ (21,59 руб.) СП (8,64 руб.): 40% от ФОТ (21,59 руб.) | 0,02 2/100 | 2016,65 1046,32 | 596,83 32,92 | 373.5 |  | 40.33 | 20.93 | 11,94 0,66 | 7.46 | 116 | 2.32 | 33.8
20 | ТЕРм12-18-001-13 Ред.2009г. с Изм.вып.1 | Изготовление узла трубопроводов из труб углеродистых и качественных сталей, монтируемого в помещениях или на открытых площадках в пределах цехов, диаметр трубопровода наружный 219 мм (100 м) НР (585,13 руб.): 66% от ФОТ (886,56 руб.) СП (354,62 руб.): 40% от ФОТ (886,56 руб.) | 0,8 80/100 | 2556 1073,38 | 628,26 34,82 | 854.36 |  | 2044.8 | 858.7 | 502,61 27,86 | 683.49 | 119 | 95.2 | 2664
21 | ТЕРм12-01-002-01 Ред.2009г. с Изм.вып.1 | Трубопровод в помещениях или на открытых площадках в пределах цехов, монтируемый из готовых узлов, на условное давление не более 2,5 МПа, диаметр труб наружный 14 мм (100 м трубопровода) НР (128,04 руб.): 80% от ФОТ (160,05 руб.) СП (96,03 руб.): 60% от ФОТ (160,05 руб.) | 0,2 2/10 | 3381,15 683,72 | 2672,99 116,55 | 24.44 |  | 676.23 | 136.74 | 534,6 23,31 | 4.89 | 75.8 | 15.16 | 20
22 | ТЕРм12-01-002-03 Ред.2009г. с Изм.вып.1 | Трубопровод в помещениях или на открытых площадках в пределах цехов, монтируемый из готовых узлов, на условное давление не более 2,5 МПа, диаметр труб наружный 25 мм (100 м трубопровода) НР (1130,14 руб.): 80% от ФОТ (1412,67 руб.) СП (847,6 руб.): 60% от ФОТ (1412,67 руб.) | 1,7 17/10 | 3455,78 713,48 | 2709,59 117,5 | 32.71 |  | 5874.83 | 1212.92 | 4606,3 199,75 | 55.61 | 79.1 | 134.47 | 289
23 | ТЕРм12-01-002-04 Ред.2009г. с Изм.вып.1 | Трубопровод в помещениях или на открытых площадках в пределах цехов, монтируемый из готовых узлов, на условное давление не более 2,5 МПа, диаметр труб наружный 32 мм (100 м трубопровода) НР (1023,39 руб.): 80% от ФОТ (1279,24 руб.) СП (767,54 руб.): 60% от ФОТ (1279,24 руб.) | 1,5 15/10 | 3500,52 734,23 | 2730,03 118,59 | 36.26 |  | 5250.78 | 1101.35 | 4095,05 177,89 | 54.38 | 81.4 | 122.1 | 300
24 | ТЕРм12-01-002-07 Ред.2009г. с Изм.вып.1 | Трубопровод в помещениях или на открытых площадках в пределах цехов, монтируемый из готовых узлов, на условное давление не более 2,5 МПа, диаметр труб наружный 57 мм (100 м трубопровода) НР (379,99 руб.): 80% от ФОТ (474,99 руб.) СП (284,99 руб.): 60% от ФОТ (474,99 руб.) | 0,5 5/10 | 3776,36 822,62 | 2894,21 127,36 | 59.53 |  | 1888.18 | 411.31 | 1447,11 63,68 | 29.76 | 91.2 | 45.6 | 210
25 | ТЕРм12-01-002-08 Ред.2009г. с Изм.вып.1 | Трубопровод в помещениях или на открытых площадках в пределах цехов, монтируемый из готовых узлов, на условное давление не более 2,5 МПа, диаметр труб наружный 76 мм (100 м трубопровода) НР (407,76 руб.): 80% от ФОТ (509,7 руб.) СП (305,82 руб.): 60% от ФОТ (509,7 руб.) | 0,5 5/10 | 4284,33 874,94 | 3356,34 144,46 | 53.05 |  | 2142.17 | 437.47 | 1678,17 72,23 | 26.53 | 97 | 48.5 | 315
26 | ТЕРм12-01-002-09 Ред.2009г. с Изм.вып.1 | Трубопровод в помещениях или на открытых площадках в пределах цехов, монтируемый из готовых узлов, на условное давление не более 2,5 МПа, диаметр труб наружный 89 мм (100 м трубопровода) НР (1318,75 руб.): 80% от ФОТ (1648,44 руб.) СП (989,06 руб.): 60% от ФОТ (1648,44 руб.) | 1,6 16/10 | 4330,92 884,86 | 3377,83 145,41 | 68.23 |  | 6929.47 | 1415.78 | 5404,53 232,66 | 109.16 | 98.1 | 156.96 | 1232
27 | ТЕРм12-01-002-12 Ред.2009г. с Изм.вып.1 | Трубопровод в помещениях или на открытых площадках в пределах цехов, монтируемый из готовых узлов, на условное давление не более 2,5 МПа, диаметр труб наружный 159 мм (100 м трубопровода) НР (201,85 руб.): 80% от ФОТ (252,31 руб.) СП (151,39 руб.): 60% от ФОТ (252,31 руб.) | 0,2 2/10 | 5366,75 1091,42 | 4106,38 170,13 | 168.95 |  | 1073.35 | 218.28 | 821,28 34,03 | 33.79 | 121 | 24.2 | 350
28 | ТЕРм12-01-002-13 Ред.2009г. с Изм.вып.1 | Трубопровод в помещениях или на открытых площадках в пределах цехов, монтируемый из готовых узлов, на условное давление не более 2,5 МПа, диаметр труб наружный 219 мм (100 м трубопровода) НР (10242,82 руб.): 80% от ФОТ (12803,52 руб.) СП (7682,11 руб.): 60% от ФОТ (12803,52 руб.) | 8 80/10 | 6130,41 1425,16 | 4353,55 175,28 | 351.7 |  | 49043.28 | 11401.28 | 34828,4 1402,24 | 2813.6 | 158 | 1264 | 27600
29 | ТЕР13-03-002-04 Приказ Минстроя РТ от 18.11.09 №154/О | Огрунтовка металлических поверхностей за один раз грунтовкой ГФ-021 (100 м2 окрашиваемой поверхности) НР (39,25 руб.): 90% от ФОТ (43,61 руб.) СП (30,53 руб.): 70% от ФОТ (43,61 руб.) | 0,8217 82,17/100 | 324,09 52,99 | 9,87 0,08 | 261.23 |  | 266.3 | 43.54 | 8,11 0,07 | 214.65 | 5.31 | 4.36
30 | ТЕР13-03-004-26 Приказ Минстроя РТ от 18.11.09 №154/О 2 слоя | Окраска металлических огрунтованных поверхностей эмалью ПФ-115 (100 м2 окрашиваемой поверхности) ((пПЗ=2 (пЗП=2; пЭМ=2 к расх.; пЗПМ=2; пМР=2 к расх.; пЗТ=2; пЗТМ=2))) НР (48,32 руб.): 90% от ФОТ (53,69 руб.) СП (37,58 руб.): 70% от ФОТ (53,69 руб.) | 0,8217 82,17/100 | 639,94 65,18 | 12,96 0,16 | 561.8 |  | 525.84 | 53.56 | 10,65 0,13 | 461.63 | 7.66 | 6.29
Итого прямые затраты по разделу в ценах 2001г. | [7 empty] | 90590.24 | 21350.89 | 63449,32 2846,56 | 5790.03 |  | 2384.51
Накладные расходы | [7 empty] | 19208.8
Сметная прибыль | [7 empty] | 14281.08
Итоги по разделу 1 Насосная станция. Западная трибуна.Автоматическая установка водяного пожаротушения. :
Итого Строительные работы | [7 empty] | 1124.81 |  |  |  |  | 15.78
Итого Монтажные работы | [7 empty] | 122955.31 |  |  |  |  | 2368.73
Итого | [7 empty] | 124080.12 |  |  |  |  | 2384.51
В том числе:
Материалы | [7 empty] | 5790.03
Машины и механизмы | [7 empty] | 63449.32
ФОТ | [7 empty] | 24197.45
Накладные расходы | [7 empty] | 19208.8
Сметная прибыль | [7 empty] | 14281.08
Итого по разделу 1 Насосная станция. Западная трибуна.Автоматическая установка водяного пожаротушения. | [7 empty] | 124080.12 |  |  |  |  | 2384.51
Раздел 2. Новый Раздел
31 | Коммерческое предложение, согласованное заказчиком | Насос типа NK 80-200/211 N=45квт в комплекте с ответными фланцами Q=162м3/ч Н=60м тип NK 80-200/211 N=45квт фирма GRUNDFOS Цена: 268000/1,18/4,82*1,02= 48062,45 (шт) | 2 | 48062.45 |  | 48062.45 |  | 96124.9 |  |  | 96124.9
32 | Коммерческое предложение, согласованное заказчиком | Насос типа CR 5-10 N=1.5квт в комплекте с ответными фланцами Q=3.6м3/ч Н=60м тип CR 5-10 N=1.5квт фирма GRUNDFOS Цена: 40750/1,18/4,82*1,02 =7308 (шт) | 1 | 7308 |  | 7308 |  | 7308 |  |  | 7308
33 | Коммерческое предложение, согласованное заказчиком | Реле контроля давления PS 120-2 фирма VIKING (Цена 6820руб./1,18/2,79*1,012= 2096,42 (шт) | 5 | 2096.42 |  | 2096.42 |  | 10482.1 |  |  | 10482.1
34 | Коммерческое предложение, согласованное заказчиком | Ёмкость мембранного типа V=50л Ру 1,0МПа с обвязкой модель Ultra-PRO "ZILMET", цена:9600/1,18/4,82*1,02=1721,64 (шт) | 1 | 1721.64 |  | 1721.64 |  | 1721.64 |  |  | 1721.64
35 | Коммерческое предложение, согласованное заказчиком | Манометр показывающий Ру 1.6МПа МП4-У ОАО "Манотомь" , Цена:1200/4,82/1,18*1,02=215,2 (шт) | 5 | 215.2 |  | 215.2 |  | 1076 |  |  | 1076
36 | Коммерческое предложение, согласованное заказчиком | Кран трехходовой натяжной муфтовый под манометр Ду15 Модель 11Б8БК (Цена: 390/1,18/4,82*1,02=69,94) (шт) | 10 | 69.94 |  | 69.94 |  | 699.4 |  |  | 699.4
37 | Коммерческое предложение, согласованное заказчиком | Затвор поворотный дисковый Ду200 Ру 1.6МПа, в комплекте с ответными фланцами VP 3448 TECOFI Франция (Цена: =5766/4,82/1.18*1,02=1034,05 (комплект) | 9 | 1034.05 |  | 1034.05 |  | 9306.45 |  |  | 9306.45
38 | Коммерческое предложение, согласованное заказчиком | Межфланцевый обратный клапан PN16 класс 125 Ду200 в комплекте с ответными фланцами Модель 5306 фирма VIKING Цена: 11630/1,18/4,82*1,02=2085,7 (шт) | 2 | 2085.7 |  | 2085.7 |  | 4171.4 |  |  | 4171.4
39 | Коммерческое предложение, согласованное заказчиком | Затвор поворотный дисковый Ду80 Ру 1.6МПа, в комплекте с ответными фланцами VP 3448 TECOFI Франция Цена: 2945/1,18/4,82*1,02=528,14 (комплект) | 2 | 528.14 |  | 528.14 |  | 1056.28 |  |  | 1056.28
40 | Коммерческое предложение, согласованное заказчиком | Межфланцевый обратный клапан PN16 класс 125 Ду80 в комплекте с ответными фланцами Модель 5306 фирма VIKING ЦЕНА: 3410/1,18/4,82*1,02=611,54 (шт) | 2 | 611.54 |  | 611.54 |  | 1223.08 |  |  | 1223.08
41 | Коммерческое предложение, согласованное заказчиком | Таль ручная шестеренчатая передвижная грузоподьемностью Q=1т ТРШП Цена: 35000руб/1,18/2,79*1,012 =10758,76 (шт) | 1 | 10758.76 |  | 10758.76 |  | 10758.76 |  |  | 10758.76
42 | Коммерческое предложение, согласованное заказчиком | Датчик положения CmartFly для ручного дискового затвора TECOFI VP Ду200 АВУЮ 424.221.000 Плазма-Т Цена: 2600/1,18/2,79*1,012=799,22 (компл) | 9 | 799.22 |  | 799.22 |  | 7192.98 |  |  | 7192.98
43 | Коммерческое предложение, согласованное заказчиком | Датчик положения CmartFly для ручного дискового затвора TECOFI VP Ду80 АВУЮ 424.221.000 Плазма-Т Цена:2600/1,18/2,79*1,012=799,22 (компл) | 2 | 799.22 |  | 799.22 |  | 1598.44 |  |  | 1598.44
44 | Коммерческое предложение, согласованное заказчиком | Обратный клапан PN16 Ду25 STC Италия Цена: 700/4,82/1.18*1,02=125,53 (шт) | 2 | 125.53 |  | 125.53 |  | 251.06 |  |  | 251.06
45 | Коммерческое предложение, согласованное заказчиком | Кран шаровой муфтовый PN16 Ду25 STC Италия Цена: 316/1,18/4,82*1,02=56,67 (шт) | 3 | 56.67 |  | 56.67 |  | 170.01 |  |  | 170.01
46 | Коммерческое предложение, согласованное заказчиком | Кран шаровой муфтовый PN16 STC ИталияДу32 Цена: 489/1,18/4,82*1,02=87,7 (шт) | 2 | 87.7 |  | 87.7 |  | 175.4 |  |  | 175.4
47 | Коммерческое предложение, согласованное заказчиком | Кран муфтовый шаровой Ду65 Ру 16 кгс/см2 STC Италия Цена: 2611/4,82/1,18*1,02 =468,25 (шт) | 1 | 468.25 |  | 468.25 |  | 468.25 |  |  | 468.25
48 | Коммерческое предложение, согласованное заказчиком | Переход Э 219х6.0-108х4.0 ГОСТ 17378-2001 Цена:474,58/1,18/4,82*1,02=85,11 (шт) | 2 | 85.11 |  | 85.11 |  | 170.22 |  |  | 170.22
49 | Коммерческое предложение, согласованное заказчиком | Переход К 219х6.0-89х3.5 ГОСТ 17378-2001 Цена:474,58/1,18/4,82*1,02=85,11 (шт) | 2 | 85.11 |  | 85.11 |  | 170.22 |  |  | 170.22
50 | ТСЦ-302-0887 Ред.2009г. с Изм.вып.1 | Узлы укрупненные монтажные (трубопроводы) из стальных водогазопроводных оцинкованных труб с гильзами для водоснабжения диаметром 15 мм (м) | 2 | 32.29 |  | 32.29 |  | 64.58 |  |  | 64.58
51 | ТСЦ-302-0889 Ред.2009г. с Изм.вып.1 | Узлы укрупненные монтажные (трубопроводы) из стальных водогазопроводных оцинкованных труб с гильзами для водоснабжения диаметром 25 мм (м) | 17 | 40.82 |  | 40.82 |  | 693.94 |  |  | 693.94
52 | ТСЦ-302-0890 Ред.2009г. с Изм.вып.1 | Узлы укрупненные монтажные (трубопроводы) из стальных водогазопроводных оцинкованных труб с гильзами для водоснабжения диаметром 32 мм (м) | 15 | 48.98 |  | 48.98 |  | 734.7 |  |  | 734.7
53 | ТСЦ-302-0892 Ред.2009г. с Изм.вып.1 | Узлы укрупненные монтажные (трубопроводы) из стальных водогазопроводных оцинкованных труб с гильзами для водоснабжения диаметром 50 мм (м) | 5 | 69 |  | 69 |  | 345 |  |  | 345
54 | ТСЦ-302-0893 Ред.2009г. с Изм.вып.1 | Узлы укрупненные монтажные (трубопроводы) из стальных водогазопроводных оцинкованных труб с гильзами для водоснабжения диаметром 65 мм (м) | 5 | 82.74 |  | 82.74 |  | 413.7 |  |  | 413.7
55 | ТСЦ-302-0894 Ред.2009г. с Изм.вып.1 | Узлы укрупненные монтажные (трубопроводы) из стальных водогазопроводных оцинкованных труб с гильзами для водоснабжения диаметром 80 мм (м) | 16 | 93.89 |  | 93.89 |  | 1502.24 |  |  | 1502.24
56 | ТСЦ-302-0897 Ред.2009г. с Изм.вып.1 | Узлы укрупненные монтажные (трубопроводы) из стальных водогазопроводных оцинкованных труб с гильзами диаметром 150 мм (м) | 2 | 172.65 |  | 172.65 |  | 345.3 |  |  | 345.3
57 | ТСЦ-103-0187 Ред.2009г. с Изм.вып.1 | Трубы стальные электросварные прямошовные со снятой фаской из стали марок БСт2кп-БСт4кп и БСт2пс-БСт4пс наружный диаметр 219 мм, толщина стенки 4 мм (м) | 80 | 136.16 |  | 136.16 |  | 10892.8 |  |  | 10892.8
58 | ТСЦ-301-1224 Ред.2009г. с Изм.вып.1 | Крепления для трубопроводов: кронштейны, планки, хомуты (кг) | 12.78 | 12.33 |  | 12.33 |  | 157.58 |  |  | 157.58
Опора под трубу д.219х4,0 фирма HILTI (4 компл.)
59 | Коммерческое предложение, согласованное заказчиком | Анкер- шпилька отв. креплений HST M12x115/20,фирма HILTI Цена:112,93/1,18/4,82*1,02=20,25 (шт) | 16 4*4 | 20.25 |  | 20.25 |  | 324 |  |  | 324
60 | Коммерческое предложение, согласованное заказчиком | Профиль монтажный MQ-41 D 3M,фирма HILTI Цена:1003/1,18/4,82*1,02=179,87 (шт) | 4 4*1 | 179.87 |  | 179.87 |  | 719.48 |  |  | 719.48
61 | Коммерческое предложение, согласованное заказчиком | Консоль угловая MQW-S/1,фирма HILTI Цена:632,92/1,18/4,82*1,02=113,5 (шт) | 8 4*2 | 113.5 |  | 113.5 |  | 908 |  |  | 908
62 | Коммерческое предложение, согласованное заказчиком | Соединительный элемент для профилей MQN,фирма HILTI Цена:85,15/1,18/4,82*1,02=15,27 (шт) | 40 4*10 | 15.27 |  | 15.27 |  | 610.8 |  |  | 610.8
63 | Коммерческое предложение, согласованное заказчиком | Уголок консольный MQK-SK короткий, Цена:952,08/1,18/4,82*1,02=170,74 (шт) | 8 4*2 | 170.74 |  | 170.74 |  | 1365.92 |  |  | 1365.92
64 | Коммерческое предложение, согласованное заказчиком | Монтажная гайка для труб MQA-M16-В,фирма HILTI Цена:93,17/1,18/4,82*1,02=16,71 (шт) | 4 4*1 | 16.71 |  | 16.71 |  | 66.84 |  |  | 66.84
65 | Коммерческое предложение, согласованное заказчиком | Резьбовой шток АМ16х1000 4.8 оцинк,фирма HILTI Цена:137,07/1,18/4,82*1,02=24,58 (шт) | 4 4*1 | 24.58 |  | 24.58 |  | 98.32 |  |  | 98.32
66 | Коммерческое предложение, согласованное заказчиком | Хомут тяжелый нагр. MP-MI 212C,фирма HILTI Цена:628,13/1,18/4,82*1,02=112,65 (шт) | 4 4*1 | 112.65 |  | 112.65 |  | 450.6 |  |  | 450.6
Опрора под трубу д.25 фирма HILTI (2 компл.)
67 | Коммерческое предложение, согласованное заказчиком | Анкер- шпилька отв. креплений HST M12x115/20,фирма HILTI Цена:112,93/1,18/4,82*1,02=20,25 (шт) | 8 2*4 | 20.25 |  | 20.25 |  | 162 |  |  | 162
68 | Коммерческое предложение, согласованное заказчиком | Профиль монтажный MQ-41 D 3M,фирма HILTI Цена:1003/1,18/4,82*1,02=179,87 (шт) | 2 2*1 | 179.89 |  | 179.89 |  | 359.78 |  |  | 359.78
69 | Коммерческое предложение, согласованное заказчиком | Консоль угловая MQW-S/1,фирма HILTI Цена:632,92/1,18/4,82*1,02=113,5 (шт) | 4 2*2 | 113.5 |  | 113.5 |  | 454 |  |  | 454
70 | Коммерческое предложение, согласованное заказчиком | Соединительный элемент для профилей MQN,фирма HILTI Цена:85,15/1,18/4,82*1,02=15,27 (шт) | 20 2*10 | 15.27 |  | 15.27 |  | 305.4 |  |  | 305.4
71 | Коммерческое предложение, согласованное заказчиком | Уголок консольный MQK-SK короткий, Цена:952,08/1,18/4,82*1,02=170,74 (шт) | 4 2*2 | 170.74 |  | 170.74 |  | 682.96 |  |  | 682.96
72 | Коммерческое предложение, согласованное заказчиком | Монтажная гайка для труб MQA-M10,фирма HILTI Цена:66,02/1,18/4,82*1,02=11,84 (шт) | 2 2*1 | 11.84 |  | 11.84 |  | 23.68 |  |  | 23.68
73 | Коммерческое предложение, согласованное заказчиком | Резьбовой шток АМ10х2000 4.8 оцинк,фирма HILTI Цена:82,6/1,18/4,82*1,02=14,81 (шт) | 2 2*1 | 14.81 |  | 14.81 |  | 29.62 |  |  | 29.62
74 | Коммерческое предложение, согласованное заказчиком | Комфортный хомут MPN-RC 3/4" А,фирма HILTI Цена:50,06/1,18/4,82*1,02=8,98 (шт) | 2 2*1 | 8.98 |  | 8.98 |  | 17.96 |  |  | 17.96
Опрора под трубу д.32 фирма HILTI (4 компл.)
75 | Коммерческое предложение, согласованное заказчиком | Анкер- шпилька отв. креплений HST M12x115/20,фирма HILTI Цена:112,93/1,18/4,82*1,02=20,25 (шт) | 16 4*4 | 20.25 |  | 20.25 |  | 324 |  |  | 324
76 | Коммерческое предложение, согласованное заказчиком | Профиль монтажный MQ-41 D 3M,фирма HILTI Цена:1003/1,18/4,82*1,02=179,87 (шт) | 4 4*1 | 179.87 |  | 179.87 |  | 719.48 |  |  | 719.48
77 | Коммерческое предложение, согласованное заказчиком | Консоль угловая MQW-S/1,фирма HILTI Цена:632,92/1,18/4,82*1,02=113,5 (шт) | 8 4*2 | 113.5 |  | 113.5 |  | 908 |  |  | 908
78 | Коммерческое предложение, согласованное заказчиком | Соединительный элемент для профилей MQN,фирма HILTI Цена:85,15/1,18/4,82*1,02=15,27 (шт) | 40 4*10 | 15.27 |  | 15.27 |  | 610.8 |  |  | 610.8
79 | Коммерческое предложение, согласованное заказчиком | Уголок консольный MQK-SK короткий, Цена:952,08/1,18/4,82*1,02=170,74 (шт) | 8 4*2 | 170.74 |  | 170.74 |  | 1365.92 |  |  | 1365.92
80 | Коммерческое предложение, согласованное заказчиком | Монтажная гайка для труб MQA-M10,фирма HILTI Цена:66,02/1,18/4,82*1,02=11,84 (шт) | 4 4*1 | 11.84 |  | 11.84 |  | 47.36 |  |  | 47.36
81 | Коммерческое предложение, согласованное заказчиком | Резьбовой шток АМ10х2000 4.8 оцинк,фирма HILTI Цена:82,6/1,18/4,82*1,02=14,81 (шт) | 4 4*1 | 14.81 |  | 14.81 |  | 59.24 |  |  | 59.24
82 | Коммерческое предложение, согласованное заказчиком | Комфортный хомут MPN-RC 29/32 А,фирма HILTI Цена:55,51/1,18/4,82*1,02=9,95 (шт) | 4 4*1 | 9.95 |  | 9.95 |  | 39.8 |  |  | 39.8
Опрора под трубу д.50 фирма HILTI (2 компл.)
83 | Коммерческое предложение, согласованное заказчиком | Анкер- шпилька отв. креплений HST M12x115/20,фирма HILTI Цена:112,93/1,18/4,82*1,02=20,25 (шт) | 8 2*4 | 20.25 |  | 20.25 |  | 162 |  |  | 162
84 | Коммерческое предложение, согласованное заказчиком | Профиль монтажный MQ-41 D 3M,фирма HILTI Цена:1003/1,18/4,82*1,02=179,87 (шт) | 2 2*1 | 179.87 |  | 179.87 |  | 359.74 |  |  | 359.74
85 | Коммерческое предложение, согласованное заказчиком | Консоль угловая MQW-S/1,фирма HILTI Цена:632,92/1,18/4,82*1,02=113,5 (шт) | 4 2*2 | 113.5 |  | 113.5 |  | 454 |  |  | 454
86 | Коммерческое предложение, согласованное заказчиком | Соединительный элемент для профилей MQN,фирма HILTI Цена:85,15/1,18/4,82*1,02=15,27 (шт) | 20 2*10 | 15.27 |  | 15.27 |  | 305.4 |  |  | 305.4
87 | Коммерческое предложение, согласованное заказчиком | Уголок консольный MQK-SK короткий, Цена:952,08/1,18/4,82*1,02=170,74 (шт) | 4 2*2 | 170.74 |  | 170.74 |  | 682.96 |  |  | 682.96
88 | Коммерческое предложение, согласованное заказчиком | Монтажная гайка для труб MQA-M10,фирма HILTI Цена:66,02/1,18/4,82*1,02=11,84 (шт) | 2 2*1 | 11.84 |  | 11.84 |  | 23.68 |  |  | 23.68
89 | Коммерческое предложение, согласованное заказчиком | Резьбовой шток АМ10х2000 4.8 оцинк,фирма HILTI Цена:82,6/1,18/4,82*1,02=14,81 (шт) | 2 2*1 | 14.81 |  | 14.81 |  | 29.62 |  |  | 29.62
90 | Коммерческое предложение, согласованное заказчиком | Комфортный хомут MPN-RC 47/53 А,фирма HILTI Цена:92,68/1,18/4,82*1,02=16,62 (шт) | 2 2*1 | 16.62 |  | 16.62 |  | 33.24 |  |  | 33.24
Подвеска для крепления трубы д.159х4.0 к перекрытию L=2м фирма HILTI (6 компл.)
91 | Коммерческое предложение, согласованное заказчиком | Анкер-шуруп HUS-I 6x35 M8/M10фирма HILTI Цена:25,25/1,18/4,82*1,02=4,53 (шт) | 6 6*1 | 4.53 |  | 4.53 |  | 27.18 |  |  | 27.18
92 | Коммерческое предложение, согласованное заказчиком | Держатель спринкл. хомута MP-SP 159-M12 фирма HILTI Цена:125,79/1,18/4,82*1,02=22,56 (шт) | 6 6*1 | 22.56 |  | 22.56 |  | 135.36 |  |  | 135.36
93 | Коммерческое предложение, согласованное заказчиком | Гайка шестигранная М10 оцинк фирма HILTI Цена:1,89/1,18/4,82*1,02=0,34 (шт) | 6 6*1 | 0.34 |  | 0.34 |  | 2.04 |  |  | 2.04
94 | Коммерческое предложение, согласованное заказчиком | Резьбовой шток АМ10х2000 4.8 оцинк фирма HILTI Цена:82,6/1,18/4,82*1,02=14,81 (шт) | 6 6*1 | 14.81 |  | 14.81 |  | 88.86 |  |  | 88.86
Подвеска для крепления трубы д.219х4.0 к перекрытию L=2м фирма HILTI (12 компл.)
95 | Коммерческое предложение, согласованное заказчиком | Анкер-шуруп HUS-I 6x35 M8/M10фирма HILTI Цена:25,25/1,18/4,82*1,02=4,53 (шт) | 12 12*1 | 4.53 |  | 4.53 |  | 54.36 |  |  | 54.36
96 | Коммерческое предложение, согласованное заказчиком | Держатель спринкл. хомута MP-SP 219,1-М16 фирма HILTI Цена:223,02/1,18/4,82*1,02=39,99 (шт) | 12 12*1 | 39.99 |  | 39.99 |  | 479.88 |  |  | 479.88
97 | Коммерческое предложение, согласованное заказчиком | Гайка шестигранная М10 оцинк фирма HILTI Цена:1,89/1,18/4,82*1,02=0,34 (шт) | 12 12*1 | 0.34 |  | 0.34 |  | 4.08 |  |  | 4.08
98 | Коммерческое предложение, согласованное заказчиком | Резьбовой шток АМ10х2000 4.8 оцинк фирма HILTI Цена:41,30/1,18/4,82*1,02=7,4 (шт) | 12 12*1 | 7.4 |  | 7.4 |  | 88.8 |  |  | 88.8
Подвеска для крепления трубы д.89х3.0 к перекрытию L=2м фирма HILTI (8 компл.)
99 | Коммерческое предложение, согласованное заказчиком | Анкер-шуруп HUS-I 6x35 M8/M10фирма HILTI Цена:25,25/1,18/4,82*1,02=4,53 (шт) | 8 8*1 | 4.53 |  | 4.53 |  | 36.24 |  |  | 36.24
100 | Коммерческое предложение, согласованное заказчиком | Держатель спринкл. хомута MP-SP 3"-М10 фирма HILTI Цена:77,92/1,18/4,82*1,02=13,97 (шт) | 8 8*1 | 13.97 |  | 13.97 |  | 111.76 |  |  | 111.76
101 | Коммерческое предложение, согласованное заказчиком | Гайка шестигранная М10 оцинк фирма HILTI Цена:1,89/1,18/4,82*1,02=0,34 (шт) | 8 8*1 | 0.34 |  | 0.34 |  | 2.72 |  |  | 2.72
102 | Коммерческое предложение, согласованное заказчиком | Резьбовой шток АМ10х1000 4.8 оцинк фирма HILTI Цена:41,3/1,18/4,82*1,02=7,4 (шт) | 8 8*1 | 7.4 |  | 7.4 |  | 59.2 |  |  | 59.2
103 | ТСЦ-507-2033 Приказ Минстроя РТ от 27.02.10 № 21/О | Отводы 90 град. с радиусом кривизны R=1,5 Ду на Ру до 16 МПа (160 кгс/см2), диаметром условного прохода 200 мм, наружным диаметром 219 мм, толщиной стенки 6 мм (шт.) | 15 | 212.35 |  | 212.35 |  | 3185.25 |  |  | 3185.25
104 | ТСЦ-301-1173 Ред.2009г. с Изм.вып.1 | Головки для пожарных рукавов соединительные напорные, давлением 1,2 МПа (12 кгс/см2) рукавные, диаметром 50 мм (шт.) | 1 | 44.48 |  | 44.48 |  | 44.48 |  |  | 44.48
105 | Коммерческое предложение, согласованное заказчиком | Головка- заглушка напорная ГМ-50 ГОСТ 28352-89 Цена: 67/1,18/4,82*1,02=12,01 (шт) | 1 | 12.01 |  | 12.01 |  | 12.01 |  |  | 12.01
106 | Коммерческое предложение, согласованное заказчиком | Головка соединительная напорная ГМ-70 ГОСТ 28352-89 Цена: 60/1,18/4,82*1,02=10,76 (шт) | 1 | 10.76 |  | 10.76 |  | 10.76 |  |  | 10.76
107 | Коммерческое предложение, согласованное заказчиком | Головка- заглушка напорная ГМ-70 ГОСТ 28352-89 Цена: 52,5/1,18/4,82*1,02=9,41 (шт) | 1 | 9.41 |  | 9.41 |  | 9.41 |  |  | 9.41
108 | Коммерческое предложение, согласованное заказчиком | Головка соединительная напорная ГМ-80 ГОСТ 28352-89 Цена: 62/1,18/4,82*1,02=11,12 (шт) | 2 | 11.12 |  | 11.12 |  | 22.24 |  |  | 22.24
109 | Коммерческое предложение, согласованное заказчиком | Головка- заглушка напорная ГМ-80 ГОСТ 28352-89 Цена: 52,5/1,18/4,82*1,02=9,41 (шт) | 2 | 9.41 |  | 9.41 |  | 18.82 |  |  | 18.82
110 | Коммерческое предложение, согласованное заказчиком | Уплотнительная нить LOCTITE 155м Цена: 560/1,18/4,82*1,02=100,43 (шт) | 2 | 100.43 |  | 100.43 |  | 200.86 |  |  | 200.86
Итого прямые затраты по разделу в ценах 2001г. | [7 empty] | 186573.34 |  |  | 186573.34
Итоги по разделу 2 Новый Раздел :
Итого Строительные работы | [7 empty] | 171926.38
Итого Монтажные работы | [7 empty] | 14646.96
Итого | [7 empty] | 186573.34
В том числе:
Материалы | [7 empty] | 186573.34
Итого по разделу 2 Новый Раздел | [7 empty] | 186573.34
ИТОГИ ПО СМЕТЕ:
Итого прямые затраты по смете в ценах 2001г. | [7 empty] | 277163.58 | 21350.89 | 63449,32 2846,56 | 192363.37 |  | 2384.51
Накладные расходы | [7 empty] | 19208.8
Сметная прибыль | [7 empty] | 14281.08
Итоги по смете:
Итого Строительные работы | [7 empty] | 173051.19 |  |  |  |  | 15.78
Итого Монтажные работы | [7 empty] | 137602.27 |  |  |  |  | 2368.73
Итого | [7 empty] | 310653.46 |  |  |  |  | 2384.51
В том числе:
Материалы | [7 empty] | 192363.37
Машины и механизмы | [7 empty] | 63449.32
ФОТ | [7 empty] | 24197.45
Накладные расходы | [7 empty] | 19208.8
Сметная прибыль | [7 empty] | 14281.08
ВСЕГО по смете | [7 empty] | 310653.46 |  |  |  |  | 2384.51
Составил: ___________________________
(должность, подпись, расшифровка)
Проверил: ___________________________
(должность, подпись, расшифровка)