## Локальная смета
СОГЛАСОВАНО: | [7 empty] | УТВЕРЖДАЮ:
______________ | [7 empty] | ____________
" _____ " ________________ 201_ г. | [7 empty] | "______ " _______________201_ г.
(наименование стройки)
ЛОКАЛЬНЫЙ СМЕТНЫЙ РАСЧЕТ №
(локальная смета)
Замена тепловой сети от ТК20 до ТК20б (район ул. Кирова, д.№№2,4 и ул. Октябрьская, д. №№23,21)
(наименование работ и затрат, наименование объекта)
Основание:
| Сметная стоимость строительных работ _______________________________________________________________________________________________ |  | ___________________________992,088 |  | тыс. руб.
| Средства на оплату труда _______________________________________________________________________________________________ |  | ___________________________29,433 |  | тыс. руб.
| Сметная трудоемкость _______________________________________________________________________________________________ |  | _______________________________________________________________________________________________2596,89 |  | чел.час
| Трудозатраты механизаторов _______________________________________________________________________________________________ |  | _______________________________________________________________________________________________67,1 |  | чел.час
Составлен(а) в текущих (прогнозных) ценах по состоянию на февраль 2012 г.
№ пп | Шифр и номер позиции норматива | Наименование работ и затрат, единица измерения | Количество | Стоимость единицы, руб. |  | Общая стоимость, руб. |  |  | Затраты труда рабочих, чел.-ч, не занятых обслуживанием машин
|  |  |  | всего | эксплуатации машин | Всего | оплаты труда | эксплуатация машин
|  |  |  | оплаты труда | в т.ч. оплаты труда |  |  | в т.ч. оплаты труда | на единицу | всего
1 | 2 | 3 | 4 | 5 | 6 | 7 | 8 | 9 | 10 | 11
Раздел 1. Новый Раздел
1 | ТЕР01-01-009-22 Распоряж.Правит.Кировской обл. от 26.07.10 №60/350 | Разработка траншей экскаватором "обратная лопата" с ковшом вместимостью 0,25 м3, группа грунтов: 1 (1000 м3 грунта) НР (588,41 руб.): 95%*0,85 * 0,94 от ФОТ (775,19 руб.) СП (237,21 руб.): 50%*(0,8*0,85) * 0,9 от ФОТ (775,19 руб.) | 0.263 | 3570.8 | 3570,8 453,47 | 939.12 |  | 939,12 119,26
2 | ТЕР01-02-055-01 Распоряж.Правит.Кировской обл. от 26.07.10 №60/350 | Разработка грунта вручную с креплениями в траншеях шириной до 2 м, глубиной: до 2 м, группа грунтов 1 (100 м3 грунта) НР (441,5 руб.): 80%*0,85 * 0,94 от ФОТ (690,71 руб.) СП (190,22 руб.): 45%*(0,8*0,85) * 0,9 от ФОТ (690,71 руб.) | 0.07 | 1037,5 1037,50 |  | 72.63 | 72.63 |  | 125 | 8.75
3 | ТЕР24-01-020-01 Демонтаж К=0,6 Распоряж.Правит.Кировской обл. от 26.07.10 №60/350 | Бесканальная прокладка трубопроводов в изоляции из пенополиуретана (ППУ) с изоляцией стыков скорлупами при условном давлении 1,6 МПа, температуре 150°С, диаметр труб: 50 мм (1 км трубопровода) КОЭФ. К ПОЗИЦИИ: Демонтаж (разборка) наружных сетей водопровода, канализации, теплоснабжения и газоснабжения ОЗП=0,6; ЭМ=0,6; МАТ=0 к расх.; ТЗ=0,6 НР (8329,45 руб.): 130%*0,85 * 0,94 от ФОТ (8019,11 руб.) СП (4367,85 руб.): 89%*(0,8*0,85) * 0,9 от ФОТ (8019,11 руб.) | 0.242 | 8871,88 3002,89 | 5868,99 704,50 | 2147 | 726.7 | 1420,3 170,49 | 310.54 | 75.15
4 | ТЕР24-01-020-02 Демонтаж К=0,6 Распоряж.Правит.Кировской обл. от 26.07.10 №60/350 | Бесканальная прокладка трубопроводов в изоляции из пенополиуретана (ППУ) с изоляцией стыков скорлупами при условном давлении 1,6 МПа, температуре 150°С, диаметр труб: 70 мм (1 км трубопровода) КОЭФ. К ПОЗИЦИИ: Демонтаж (разборка) наружных сетей водопровода, канализации, теплоснабжения и газоснабжения ОЗП=0,6; ЭМ=0,6 к расх.; МАТ=0 к расх.; ТЗ=0,6 НР (2055,78 руб.): 130%*0,85 * 0,94 от ФОТ (1979,19 руб.) СП (1078,03 руб.): 89%*(0,8*0,85) * 0,9 от ФОТ (1979,19 руб.) | 0.058 | 9036,57 3095,89 | 5940,68 720,28 | 524.12 | 179.56 | 344,56 41,78 | 320.15 | 18.57
6 | ТЕР24-01-020-01 Распоряж.Правит.Кировской обл. от 26.07.10 №60/350 | Бесканальная прокладка трубопроводов в изоляции из пенополиуретана (ППУ) с изоляцией стыков скорлупами при условном давлении 1,6 МПа, температуре 150°С, диаметр труб: 50 мм (1 км трубопровода) НР (13114,96 руб.): 130%*0,85 * 0,94 от ФОТ (12626,32 руб.) СП (6877,3 руб.): 89%*(0,8*0,85) * 0,9 от ФОТ (12626,32 руб.) | 0.242 | 474789,44 5004,81 | 9781,66 704,50 | 114899.04 | 1211.16 | 2367,16 170,49 | 517.56 | 125.25
7 | ТЕР24-01-020-02 Распоряж.Правит.Кировской обл. от 26.07.10 №60/350 | Бесканальная прокладка трубопроводов в изоляции из пенополиуретана (ППУ) с изоляцией стыков скорлупами при условном давлении 1,6 МПа, температуре 150°С, диаметр труб: 70 мм (1 км трубопровода) НР (3238,28 руб.): 130%*0,85 * 0,94 от ФОТ (3117,63 руб.) СП (1698,11 руб.): 89%*(0,8*0,85) * 0,9 от ФОТ (3117,63 руб.) | 0.058 | 557483,27 5159,82 | 9901,13 720,28 | 32334.03 | 299.27 | 574,27 41,78 | 533.59 | 30.95
9 | ТЕР24-01-032-02 Распоряж.Правит.Кировской обл. от 26.07.10 №60/350 | Установка задвижек или клапанов стальных для горячей воды и пара диаметром: 80 мм(установка на Ду65) (1 компл. задвижек или клапана) НР (700,31 руб.): 130%*0,85 * 0,94 от ФОТ (674,22 руб.) СП (367,23 руб.): 89%*(0,8*0,85) * 0,9 от ФОТ (674,22 руб.) | 2 | 135,94 29,85 | 101,75 8,19 | 271.88 | 59.7 | 203,5 16,38 | 3.04 | 6.08
10 | Накладная предприятия ООО "ТПК"Гарант-Сервис Р "№1134 от 16.06.2011г. | Затвор пов/диск Ду65 Ру16Tecofi VP3449 нерж.диск 2362,36:6,1=387,27 (компл.) | 2 | 387.27 |  | 774.54
11 | ТЕР22-03-014-02 Распоряж.Правит.Кировской обл. от 26.07.10 №60/350 | Приварка фланцев к стальным трубопроводам диаметром: 80 мм (установка на Ду65) (1 фланец) НР (350,95 руб.): 130%*0,85 * 0,94 от ФОТ (337,87 руб.) СП (184,03 руб.): 89%*(0,8*0,85) * 0,9 от ФОТ (337,87 руб.) | 4 | 53,4 5,82 | 44,82 4,48 | 213.6 | 23.28 | 179,28 17,92 | 0.53 | 2.12
12 | Накладная предприятия ООО "ТПК"Гарант-Сервис Р "№1134 от 16.06.2011г. | Фланец плоский 1-62х16 ст20 ГОСТ 12820-80 260,99:6,1=42,79 (компл.) | 4 | 42.79 |  | 171.16
14 | ТЕР01-02-061-01 Распоряж.Правит.Кировской обл. от 26.07.10 №60/350 | Засыпка вручную траншей, пазух котлованов и ям, группа грунтов: 1 (100 м3 грунта) НР (279,81 руб.): 80%*0,85 * 0,94 от ФОТ (437,75 руб.) СП (120,56 руб.): 45%*(0,8*0,85) * 0,9 от ФОТ (437,75 руб.) | 0.07 | 657,56 657,56 |  | 46.03 | 46.03 |  | 88.5 | 6.2
15 | ТЕР01-01-009-22 Распоряж.Правит.Кировской обл. от 26.07.10 №60/350 | Разработка траншей экскаватором "обратная лопата" с ковшом вместимостью 0,25 м3, группа грунтов: 1 (1000 м3 грунта) НР (588,41 руб.): 95%*0,85 * 0,94 от ФОТ (775,19 руб.) СП (237,21 руб.): 50%*(0,8*0,85) * 0,9 от ФОТ (775,19 руб.) | 0.263 | 3570.8 | 3570,8 453,47 | 939.12 |  | 939,12 119,26
ИТОГИ В БАЗИСНЫХ ЦЕНАХ
Итого прямые затраты по смете в ценах 2001г. | [5 empty] | 153332.27 | 2618.33 | 6967,31 697,36 |  | 273.07
Итого прямые затраты по смете с учетом коэффициентов к итогам | [5 empty] | 947042.28 | 24900.32 | 45287,52 4532,84 |  | 2596.89
Накладные расходы | [5 empty] | 29687.84
Сметная прибыль | [5 empty] | 15357.74
Итоги по смете:
Земляные работы, выполняемые механизированным способом | [5 empty] | 13859.8
Земляные работы, выполняемые ручным способом | [5 empty] | 2160.55 |  |  |  | 142.17
Наружные сети водопровода, канализации, теплоснабжения, газопровода | [5 empty] | 976067.51 |  |  |  | 2454.72
Итого | [5 empty] | 992087.86 |  |  |  | 2596.89
В том числе:
Материалы | [5 empty] | 876854.44
Машины и механизмы | [5 empty] | 45287.52
ФОТ | [5 empty] | 29433.16
Накладные расходы | [5 empty] | 29687.84
Сметная прибыль | [5 empty] | 15357.74
ВСЕГО по смете | [5 empty] | 992087.86 |  |  |  | 2596.89
ИТОГИ С УЧЕТОМ ИНДЕКСОВ ПЕРЕСЧЕТА
Итого прямые затраты по смете в ценах 2001г. | [5 empty] | 153332.27 | 2618.33 | 6967,31 697,36 |  | 273.07
Итого прямые затраты по смете с учетом коэффициентов к итогам | [5 empty] | 947042.28 | 24900.32 | 45287,52 4532,84 |  | 2596.89
Накладные расходы | [5 empty] | 29687.84
Сметная прибыль | [5 empty] | 15357.74
Итоги по смете:
Земляные работы, выполняемые механизированным способом | [5 empty] | 13859.8
Земляные работы, выполняемые ручным способом | [5 empty] | 2160.55 |  |  |  | 142.17
Наружные сети водопровода, канализации, теплоснабжения, газопровода | [5 empty] | 976067.51 |  |  |  | 2454.72
Итого | [5 empty] | 992087.86 |  |  |  | 2596.89
В том числе:
Материалы | [5 empty] | 876854.44
Машины и механизмы | [5 empty] | 45287.52
ФОТ | [5 empty] | 29433.16
Накладные расходы | [5 empty] | 29687.84
Сметная прибыль | [5 empty] | 15357.74
ВСЕГО по смете | [5 empty] | 992087.86 |  |  |  | 2596.89