## Локальная смета
СОГЛАСОВАНО: | [7 empty] | УТВЕРЖДАЮ:
______________ | [7 empty] | ____________
" _____ " ________________ 201_ г. | [7 empty] | "______ " _______________201_ г.
(наименование стройки)
ЛОКАЛЬНЫЙ СМЕТНЫЙ РАСЧЕТ №
(локальная смета)
на | ремонт ВЛ-10кВ
(наименование работ и затрат, наименование объекта)
Основание:
| Сметная стоимость _______________________________________________________________________________________________ |  | ___________________________557116,36 |  | руб.
| строительных работ _______________________________________________________________________________________________ |  | _______________________________________________________________________________________________298821,1 |  | руб.
| монтажных работ _______________________________________________________________________________________________ |  | _______________________________________________________________________________________________98338,9 |  | руб.
| прочих _______________________________________________________________________________________________ |  | _______________________________________________________________________________________________3554,13 |  | руб.
| Средства на оплату труда _______________________________________________________________________________________________ |  | ___________________________49048,43 |  | руб.
| Сметная трудоемкость _______________________________________________________________________________________________ |  | _______________________________________________________________________________________________550,82 |  | чел.час
Составлен(а) в текущих (прогнозных) ценах по состоянию на 2012 г.
№ пп | Шифр и номер позиции норматива | Наименование работ и затрат, единица измерения | Количество | Стоимость единицы, руб. |  | Общая стоимость, руб. |  |  | Затраты труда рабочих, чел.-ч, не занятых обслуживанием машин
|  |  |  | всего | эксплуатации машин | Всего | оплаты труда | эксплуатация машин
|  |  |  | оплаты труда | в т.ч. оплаты труда |  |  | в т.ч. оплаты труда | на единицу | всего
1 | 2 | 3 | 4 | 5 | 6 | 7 | 8 | 9 | 10 | 11
Раздел 1. Демонтаж
1 | ФЕР33-04-042-01 В ред. пр. № 253 Минрегиона РФ | Демонтаж опор ВЛ 0,38-10 кВ: без приставок одностоечных (1 опора) НР (781,74 руб.): 105% от ФОТ (744,51 руб.) СП (446,71 руб.): 60% от ФОТ (744,51 руб.) | 10 | 71,79 7,35 | 64,44 5,10 | 717.9 | 73.5 | 644,4 51,00 | 0.81 | 8.1
2 | ФЕР33-04-042-02 В ред. пр. № 253 Минрегиона РФ | Демонтаж опор ВЛ 0,38-10 кВ: без приставок одностоечных с подкосом (1 опора) НР (461,51 руб.): 105% от ФОТ (439,53 руб.) СП (263,72 руб.): 60% от ФОТ (439,53 руб.) | 2 | 227,07 15,87 | 211,2 20,88 | 454.14 | 31.74 | 422,4 41,76 | 1.75 | 3.5
3 | ФЕР33-04-042-03 В ред. пр. № 253 Минрегиона РФ | Демонтаж опор ВЛ 0,38-10 кВ: без приставок одностоечных с двумя подкосами (1 опора) НР (4048,45 руб.): 105% от ФОТ (3855,67 руб.) СП (2313,4 руб.): 60% от ФОТ (3855,67 руб.) | 12 | 330,66 23,22 | 307,44 30,51 | 3967.92 | 278.64 | 3689,28 366,12 | 2.56 | 30.72
Раздел 2. Монтажные работы
4 | ФЕР33-04-003-13 В ред. пр. № 253 Минрегиона РФ | Установка железобетонных опор ВЛ 0,38; 6-10 кВ с траверсами с двойными приставками: одностоечных (1 опора) НР (3860,33 руб.): 105% от ФОТ (3676,5 руб.) СП (2205,9 руб.): 60% от ФОТ (3676,5 руб.) | 8 | 272,36 66,18 | 160,58 10,67 | 2178.88 | 529.44 | 1284,64 85,36 | 7.66 | 61.28
5 | ФЕР33-04-003-14 В ред. пр. № 253 Минрегиона РФ | Установка железобетонных опор ВЛ 0,38; 6-10 кВ с траверсами с двойными приставками: одностоечных с одним подкосом (1 опора) НР (4010,27 руб.): 105% от ФОТ (3819,3 руб.) СП (2291,58 руб.): 60% от ФОТ (3819,3 руб.) | 4 | 543,64 134,96 | 363,08 24,71 | 2174.56 | 539.84 | 1452,32 98,84 | 15.62 | 62.48
6 | ФЕР33-04-015-01 В ред. пр. № 253 Минрегиона РФ | Устройство заземления опор ВЛ и подстанций (10 м шин заземления) НР (573,77 руб.): 105% от ФОТ (546,45 руб.) СП (327,87 руб.): 60% от ФОТ (546,45 руб.) | 6 | 32,19 15,23 | 15.72 | 193.14 | 91.38 | 94.32 | 1.8 | 10.8
7 | ФЕР33-04-016-02 В ред. пр. № 253 Минрегиона РФ | Развозка конструкций и материалов опор ВЛ 0,38-10 кВ по трассе: одностоечных железобетонных опор (1 опора) НР (758,75 руб.): 105% от ФОТ (722,62 руб.) СП (433,57 руб.): 60% от ФОТ (722,62 руб.) | 12 | 49,34 3,59 | 45,75 6,48 | 592.08 | 43.08 | 549 77,76 | 0.44 | 5.28
8 | ФЕР33-04-016-04 В ред. пр. № 253 Минрегиона РФ | Развозка конструкций и материалов опор ВЛ 0,38-10 кВ по трассе: приставок железобетонных (1 опора) НР (233,32 руб.): 105% от ФОТ (222,21 руб.) СП (133,33 руб.): 60% от ФОТ (222,21 руб.) | 4 | 45,28 3,35 | 41,93 5,94 | 181.12 | 13.4 | 167,72 23,76 | 0.41 | 1.64
9 | ФЕР33-04-016-05 В ред. пр. № 253 Минрегиона РФ | Развозка конструкций и материалов опор ВЛ 0,38-10 кВ по трассе: материалов оснастки одностоечных опор (1 опора) НР (197,41 руб.): 105% от ФОТ (188,01 руб.) СП (112,81 руб.): 60% от ФОТ (188,01 руб.) | 8 | 13,05 2,04 | 11,01 1,89 | 104.4 | 16.32 | 88,08 15,12 | 0.25 | 2
10 | ФЕР33-04-016-06 В ред. пр. № 253 Минрегиона РФ | Развозка конструкций и материалов опор ВЛ 0,38-10 кВ по трассе: материалов оснастки сложных опор (1 опора) НР (115,78 руб.): 105% от ФОТ (110,27 руб.) СП (66,16 руб.): 60% от ФОТ (110,27 руб.) | 4 | 15,03 2,45 | 12,58 2,16 | 60.12 | 9.8 | 50,32 8,64 | 0.3 | 1.2
11 | ФЕР33-04-009-02 В ред. пр. № 253 Минрегиона РФ | Подвеска проводов ВЛ 6-10 кВ в ненаселенной местности сечением: свыше 35 мм2 с помощью механизмов (1 км линии (3 провода) при 10 опорах) НР (3978,31 руб.): 105% от ФОТ (3788,87 руб.) СП (2273,32 руб.): 60% от ФОТ (3788,87 руб.) | 1 | 2148,66 454,65 | 1332,95 178,94 | 2148.66 | 454.65 | 1332,95 178,94 | 48.94 | 48.94
12 | ФЕРм10-06-068-17 Изм. Пр. Минрегиона №95 от 04.03.10 | Сдача объекта, контрольные и приемо-сдаточные испытания (1 объект) НР (23112,02 руб.): 80% от ФОТ (28890,03 руб.) СП (17334,02 руб.): 60% от ФОТ (28890,03 руб.) | 1 | 9681,08 4274,31 | 5321,28 556,80 | 9681.08 | 4274.31 | 5321,28 556,80 | 289 | 289
13 | ФЕР33-03-004-01 В ред. пр. № 253 Минрегиона РФ | Забивка вертикальных заземлителей механизированная на глубину до 5 м (1 заземлитель) НР (326,26 руб.): 105% от ФОТ (310,72 руб.) СП (186,43 руб.): 60% от ФОТ (310,72 руб.) | 4 | 158,96 6,85 | 119,26 6,14 | 635.84 | 27.4 | 477,04 24,56 | 0.81 | 3.24
14 | ФЕРп01-11-010-01 В ред. пр. № 321 Минрегиона РФ | Измерение сопротивления растеканию тока: заземлителя (1 измерение) НР (298,68 руб.): 65% от ФОТ (459,5 руб.) СП (183,8 руб.): 40% от ФОТ (459,5 руб.) | 4 | 19,21 19,21 |  | 76.84 | 76.84 |  | 1.5 | 6
15 | ФЕРп01-11-011-01 В ред. пр. № 321 Минрегиона РФ | Проверка наличия цепи между заземлителями и заземленными элементами (100 точек) НР (31,88 руб.): 65% от ФОТ (49,04 руб.) СП (19,62 руб.): 40% от ФОТ (49,04 руб.) | 0.04 | 204,88 204,88 |  | 8.2 | 8.2 |  | 16 | 0.64
16 | ФЕРп01-11-012-01 В ред. пр. № 321 Минрегиона РФ | Определение удельного сопротивления грунта (1 измерение) НР (796,37 руб.): 65% от ФОТ (1225,18 руб.) СП (490,07 руб.): 40% от ФОТ (1225,18 руб.) | 4 | 51,22 51,22 |  | 204.88 | 204.88 |  | 4 | 16
Раздел 3. Материалы неучтенные ценником
17.1 | Прайс | Опора СВ-110 (шт) | 12 | 8500 |  | 102000
17.2 | Прайс | Откос (шт) | 4 | 1290 |  | 5160
17.3 | Прайс | Оголовник с изолятором (шт) | 11 | 2890 |  | 31790
18 | Прайс | Провод для вязки АС-70 (м) | 24 | 115 |  | 2760
19 | Прайс | Заземлитель линейный (шт) | 4 | 1880 |  | 7520
20 | Прайс | Крепление пасынков (шт) | 6 | 4990 |  | 29940
Итого прямые затраты по смете в ценах 2001г. | [5 empty] | 202549.76 | 6673.42 | 15573,75 1528,66 |  | 550.82
Итого прямые затраты по смете с учетом коэффициентов к итогам | [5 empty] | 328046.96 | 39907.05 | 93131,02 9141,38 |  | 550.82
Накладные расходы | [5 empty] | 43584.85
Сметная прибыль | [5 empty] | 29082.32
Итоги по смете:
Итого Строительные работы | [5 empty] | 298821.1 |  |  |  | 239.18
Итого Монтажные работы | [5 empty] | 98338.9 |  |  |  | 289
Итого Прочие затраты | [5 empty] | 3554.13 |  |  |  | 22.64
Итого | [5 empty] | 400714.13 |  |  |  | 550.82
В том числе:
Материалы | [5 empty] | 195008.89
Машины и механизмы | [5 empty] | 93131.02
ФОТ | [5 empty] | 49048.43
Накладные расходы | [5 empty] | 43584.85
Сметная прибыль | [5 empty] | 29082.32
Итого СМР для расчета лимитированных затрат | [5 empty] | 397160
Командировочные ((ТЗ+ТЗМ)/8 часов*700 р.) (660,99+155,22)/8*700 | [5 empty] | 71418.38
Итого | [5 empty] | 468578.38
Итого с прочими затратами (3 554,13) | [5 empty] | 472132.51
НДС 18% | [5 empty] | 84983.85
ВСЕГО по смете | [5 empty] | 557116.36 |  |  |  | 550.82
Составил: ___________________________
(должность, подпись, расшифровка)
Проверил: ___________________________
(должность, подпись, расшифровка)