## Локальная смета
СОГЛАСОВАНО: | [11 empty] | УТВЕРЖДАЮ:
_________________ | [11 empty] | _________________
" _____ " ________________ 2011 г. | [11 empty] | "____" ______________2011 г.
Разное
(наименование стройки)
ЛОКАЛЬНЫЙ СМЕТНЫЙ РАСЧЕТ № 1
(локальная смета)
на
(наименование работ и затрат, наименование объекта)
Основание:
|  |  | Сметная стоимость монтажных работ _______________________________________________________________________________________________ | [5 empty] | ___________________________246,666 |  | тыс. руб.
|  |  | Средства на оплату труда _______________________________________________________________________________________________ | [5 empty] | ___________________________70,344 |  | тыс. руб.
|  |  | Сметная трудоемкость _______________________________________________________________________________________________ | [5 empty] | _______________________________________________________________________________________________654,28 |  | чел.час
Составлен(а) в текущих (прогнозных) ценах по состоянию на _______201_ г.
№ пп | Обоснование | Наименование | Ед. изм. | Кол. | Стоимость единицы, руб. |  |  |  | Общая стоимость, руб. |  |  |  | Т/з осн. раб.на ед. | Т/з осн. раб. Всего | Т/з мех. на ед. | Т/з мех. Всего
[5 empty] | Всего | В том числе |  |  | Всего | В том числе
[6 empty] | Осн.З/п | Эк.Маш | З/пМех |  | Осн.З/п | Эк.Маш | З/пМех
1 | 2 | 3 | 4 | 5 | 6 | 7 | 8 | 9 | 10 | 11 | 12 | 13 | 14 | 15 | 16 | 17
Раздел 1.
Строительные работы
Монтаж оборудования
2 | ФЕРм10-02-030-01 | Аналоговый телефонный аппарат ТЕЛТА 2125-ЦБ без номеронабирателя ИНДЕКС К ПОЗИЦИИ(справочно): 1 Краснодарский край 4 кв. 2011 г. по Вестнику ценообразования и сметного нормирования ОЗП=10,47; ЭМ=6,39; ЗПМ=10,47; МАТ=4,37 | 1 шт. | 1 | 17.57 | 6.93 |  |  | 17.57 | 6.93 |  |  | 0.72 | 0.72
3 | ФЕРм10-02-030-01 | Аналоговый телефонный аппарат Euroset 5015 с кнопочным номеронабирателем ИНДЕКС К ПОЗИЦИИ(справочно): 1 Краснодарский край 4 кв. 2011 г. по Вестнику ценообразования и сметного нормирования ОЗП=10,47; ЭМ=6,39; ЗПМ=10,47; МАТ=4,37 | 1 шт. | 18 | 17.57 | 6.93 |  |  | 316.26 | 124.74 |  |  | 0.72 | 12.96
4 | ФЕРм10-02-030-01 | Аналоговый телефонный аппарат FernTel 3 с кнопочным номеронабирателем ИНДЕКС К ПОЗИЦИИ(справочно): 1 Краснодарский край 4 кв. 2011 г. по Вестнику ценообразования и сметного нормирования ОЗП=10,47; ЭМ=6,39; ЗПМ=10,47; МАТ=4,37 | 1 шт. | 2 | 17.57 | 6.93 |  |  | 35.14 | 13.86 |  |  | 0.72 | 1.44
5 | ФЕРм10-02-017-02 | Цифровой телефонный аппарат Open Stage 15 ИНДЕКС К ПОЗИЦИИ(справочно): 1 Краснодарский край 4 кв. 2011 г. по Вестнику ценообразования и сметного нормирования ОЗП=10,47; ЭМ=6,39; ЗПМ=10,47; МАТ=4,37 | 1 шт. | 6 | 295.96 | 278.98 |  |  | 1775.76 | 1673.88 |  |  | 29 | 174
6 | ФЕРм10-02-017-02 прим. | Консоль прямого набора для Open Stage 15 ИНДЕКС К ПОЗИЦИИ(справочно): 1 Краснодарский край 4 кв. 2011 г. по Вестнику ценообразования и сметного нормирования ОЗП=10,47; ЭМ=6,39; ЗПМ=10,47; МАТ=4,37 | 1 шт. | 1 | 295.96 | 278.98 |  |  | 295.96 | 278.98 |  |  | 29 | 29
7 | ФЕРм10-08-016-03 | Электрочасы вторичные NAN 23 для помещений односторонние ИНДЕКС К ПОЗИЦИИ(справочно): 1 Краснодарский край 4 кв. 2011 г. по Вестнику ценообразования и сметного нормирования ОЗП=10,47; ЭМ=6,39; ЗПМ=10,47; МАТ=4,37 | 1 шт. | 3 | 30.78 | 19.02 | 4.7 |  | 92.34 | 57.06 | 14.1 |  | 2 | 6
8 | ФЕРм10-07-015-01 прим. | Цифровое переговорное устройство всепогодное DW ИНДЕКС К ПОЗИЦИИ(справочно): 1 Краснодарский край 4 кв. 2011 г. по Вестнику ценообразования и сметного нормирования ОЗП=10,47; ЭМ=6,39; ЗПМ=10,47; МАТ=4,37 | 1 устройство | 5 | 195.36 | 181.13 |  |  | 976.8 | 905.65 |  |  | 17.5 | 87.5
9 | ФЕРм10-04-101-07 | Рупорный громкоговоритель HS 66 ИНДЕКС К ПОЗИЦИИ(справочно): 1 Краснодарский край 4 кв. 2011 г. по Вестнику ценообразования и сметного нормирования ОЗП=10,47; ЭМ=6,39; ЗПМ=10,47; МАТ=4,37 | 1 шт. | 5 | 30.77 | 18.14 |  |  | 153.85 | 90.7 |  |  | 2 | 10
10 | ФЕРм10-02-030-01 | Взрывозащищенный телефонный аппарат с кнопочным номеронабирателем FernTel 3 Zone 2 ИНДЕКС К ПОЗИЦИИ(справочно): 1 Краснодарский край 4 кв. 2011 г. по Вестнику ценообразования и сметного нормирования ОЗП=10,47; ЭМ=6,39; ЗПМ=10,47; МАТ=4,37 | 1 шт. | 1 | 17.57 | 6.93 |  |  | 17.57 | 6.93 |  |  | 0.72 | 0.72
Монтажные работа
Кабельная продукция
12 | ФЕРм08-02-399-02 и (или) ФЕРм08-02-398-02 | Кабель ТПВнг-LS 50х2х0.5телефонный распределительный медный, емкостью 50 пар с диаметром жил 0,5 мм, в ПВХ оболочке и изоляции, не поддерживающий горение, с пониженным дымовыделением в проложенных трубах, блоках и коробах, масса 1 м кабеля: до 1 кг ИНДЕКС К ПОЗИЦИИ(справочно): 1 Краснодарский край 4 кв. 2011 г. по Вестнику ценообразования и сметного нормирования ОЗП=10,47; ЭМ=6,39; ЗПМ=10,47; МАТ=4,37 | 100 м кабеля | 2,8 280/100 | 686.83 | 119.29 | 495.79 | 40.07 | 1923.12 | 334.01 | 1388.21 | 112.2 | 12.4 | 34.72 | 3.39 | 9.49
11 | ФЕРм08-02-399-01 и (или) ФЕРм08-02-398-01 | Кабель ТПВнг-LS 10х2х0.5телефонный распределительный медный, емкостью 10 пар с диаметром жил 0,5 мм, в ПВХ оболочке и изоляции, не поддерживающий горение, с пониженным дымовыделением в проложенных трубах, блоках и коробах, масса 1 м кабеля: до 1 кг ИНДЕКС К ПОЗИЦИИ(справочно): 1 Краснодарский край 4 кв. 2011 г. по Вестнику ценообразования и сметного нормирования ОЗП=10,47; ЭМ=6,39; ЗПМ=10,47; МАТ=4,37 | 100 м кабеля | 2 200/100 | 686.83 | 119.29 | 495.79 | 40.07 | 1373.66 | 238.58 | 991.58 | 80.14 | 12.4 | 24.8 | 3.39 | 6.78
49 | ФЕРм08-02-399-02 и (или) ФЕРм08-02-398-02 | Кабель ТППэп 50х2х0.5телефонный распределительный медный, емкостью 50 пар с диаметром жил 0,5 мм в проложенных трубах, блоках и коробах, масса 1 м кабеля: до 1 кг ИНДЕКС К ПОЗИЦИИ(справочно): 1 Краснодарский край 4 кв. 2011 г. по Вестнику ценообразования и сметного нормирования ОЗП=10,47; ЭМ=6,39; ЗПМ=10,47; МАТ=4,37 | 100 м кабеля | 1,5 150/100 | 686.83 | 119.29 | 495.79 | 40.07 | 1030.25 | 178.94 | 743.69 | 60.11 | 12.4 | 18.6 | 3.39 | 5.09
50 | ФЕРм08-02-399-01 и (или) ФЕРм08-02-398-01 | Кабель КПСВВнгLS 1х2х0,5 симметричный медный, неэкранированный, 2-х жильный с диаметром жил 0,5 мм, не поддерживающий горение, с пониженным дымовыделением в проложенных трубах, блоках и коробах, масса 1 м кабеля: до 1 кг ИНДЕКС К ПОЗИЦИИ(справочно): 1 Краснодарский край 4 кв. 2011 г. по Вестнику ценообразования и сметного нормирования ОЗП=10,47; ЭМ=6,39; ЗПМ=10,47; МАТ=4,37 | 100 м кабеля | 5 500/100 | 686.83 | 119.29 | 495.79 | 40.07 | 3434.15 | 596.45 | 2478.95 | 200.35 | 12.4 | 62 | 3.39 | 16.95
Монтажные изделия
51 | ФЕРм10-03-001-01 | Шкаф TWT-CBE-42U-6x8, дверь стекло ИНДЕКС К ПОЗИЦИИ(справочно): 1 Краснодарский край 4 кв. 2011 г. по Вестнику ценообразования и сметного нормирования ОЗП=10,47; ЭМ=6,39; ЗПМ=10,47; МАТ=4,37 | 1 шт. | 1 | 156.42 | 76.26 | 34.86 | 3.62 | 156.42 | 76.26 | 34.86 | 3.62 | 8.94 | 8.94 | 0.36 | 0.36 | если не изменяет память подобныее шкафы весят в районе 200 кг, возможно нужно применить ФЕРм10-03-001-02
52 | ФЕРм10-03-001-04 | Рама монтажная 19" LSA PROFILE ИНДЕКС К ПОЗИЦИИ(справочно): 1 Краснодарский край 4 кв. 2011 г. по Вестнику ценообразования и сметного нормирования ОЗП=10,47; ЭМ=6,39; ЗПМ=10,47; МАТ=4,37 | 1 шт. | 1 | 28.02 | 19.53 | 8.1 | 0.91 | 28.02 | 19.53 | 8.1 | 0.91 | 2.29 | 2.29 | 0.09 | 0.09
54 | ФЕРм11-04-008-01 | Плинт размыкаемый (с маркировкой от 0 до 9) LSA PROFILE ИНДЕКС К ПОЗИЦИИ(справочно): 1 Краснодарский край 4 кв. 2011 г. по Вестнику ценообразования и сметного нормирования ОЗП=10,47; ЭМ=6,39; ЗПМ=10,47; МАТ=4,37 | 1 шт. | 10 | 9.95 | 8.9 | 0.87 |  | 99.5 | 89 | 8.7 |  | 1.03 | 10.3
53 | ФЕРм11-01-001-01 | Настенный распределительный бокс, 1 плинт, 10 пар с замком ИНДЕКС К ПОЗИЦИИ(справочно): 1 Краснодарский край 4 кв. 2011 г. по Вестнику ценообразования и сметного нормирования ОЗП=10,47; ЭМ=6,39; ЗПМ=10,47; МАТ=4,37 | 1 шт. | 4 | 33.82 | 4.54 | 6.08 | 0.6 | 135.28 | 18.16 | 24.32 | 2.4 | 0.52 | 2.08 | 0.06 | 0.24
55 | ФЕРм10-06-029-04 | Муфта прямая полиэтиленовая МППнг 0,5 с ТУТ ИНДЕКС К ПОЗИЦИИ(справочно): 1 Краснодарский край 4 кв. 2011 г. по Вестнику ценообразования и сметного нормирования ОЗП=10,47; ЭМ=6,39; ЗПМ=10,47; МАТ=4,37 | 1 шт. | 2 | 170.44 | 51.18 | 56.54 | 5.92 | 340.88 | 102.36 | 113.08 | 11.84 | 6 | 12 | 0.51 | 1.02
56 | ФЕРм10-08-019-01 | Коробка универсальная ответвительная УК-2П ИНДЕКС К ПОЗИЦИИ(справочно): 1 Краснодарский край 4 кв. 2011 г. по Вестнику ценообразования и сметного нормирования ОЗП=10,47; ЭМ=6,39; ЗПМ=10,47; МАТ=4,37 | 1 шт. | 2 | 9.95 | 8.9 | 0.87 |  | 19.9 | 17.8 | 1.74 |  | 1.03 | 2.06
13 | ФЕРм08-02-395-01 | Лоток неперфорированный металлический замковый 100х50х2500мм ЛНМЗ-100пр, 450 м ИНДЕКС К ПОЗИЦИИ(справочно): 1 Краснодарский край 4 кв. 2011 г. по Вестнику ценообразования и сметного нормирования ОЗП=10,47; ЭМ=6,39; ЗПМ=10,47; МАТ=4,37 | 1 т | 0,5175 1,15*450/1000 | 1189.22 | 634.5 | 483.55 | 21.06 | 615.42 | 328.35 | 250.24 | 10.9 | 67.5 | 34.93 | 1.56 | 0.81
14 | ФЕРм08-02-397-01 прим. | Универсальная соединительная планка для лотков СПУ ИНДЕКС К ПОЗИЦИИ(справочно): 1 Краснодарский край 4 кв. 2011 г. по Вестнику ценообразования и сметного нормирования ОЗП=10,47; ЭМ=6,39; ЗПМ=10,47; МАТ=4,37 | 100 м | 1 100/100 | 833.46 | 100.58 | 108.82 | 4.46 | 833.46 | 100.58 | 108.82 | 4.46 | 10.7 | 10.7 | 0.33 | 0.33 | Это фурнитура к лотку
15 | ФЕРм08-02-390-03 | Кабель-канал 80х40 мм с крышкой, двумя перегородками и аксессуарами L=2000мм ИНДЕКС К ПОЗИЦИИ(справочно): 1 Краснодарский край 4 кв. 2011 г. по Вестнику ценообразования и сметного нормирования ОЗП=10,47; ЭМ=6,39; ЗПМ=10,47; МАТ=4,37 | 100 м | 1 100/100 | 325.68 | 193.34 | 39.07 | 0.12 | 325.68 | 193.34 | 39.07 | 0.12 | 20.33 | 20.33 | 0.01 | 0.01
16 | ФЕРм08-02-390-01 | Кабель-канал 40х40 мм с крышкой и аксессуарами L=2000мм ИНДЕКС К ПОЗИЦИИ(справочно): 1 Краснодарский край 4 кв. 2011 г. по Вестнику ценообразования и сметного нормирования ОЗП=10,47; ЭМ=6,39; ЗПМ=10,47; МАТ=4,37 | 100 м | 1 100/100 | 237.65 | 154.92 | 31.2 | 0.12 | 237.65 | 154.92 | 31.2 | 0.12 | 16.29 | 16.29 | 0.01 | 0.01
17 | ФЕРм08-02-409-01 | Труба гибкая гофрированная из ПВХ внешний d=20 мм ИНДЕКС К ПОЗИЦИИ(справочно): 1 Краснодарский край 4 кв. 2011 г. по Вестнику ценообразования и сметного нормирования ОЗП=10,47; ЭМ=6,39; ЗПМ=10,47; МАТ=4,37 | 100 м | 0,5 50/100 | 1739.1 | 223.72 | 58.55 | 1.49 | 869.55 | 111.86 | 29.28 | 0.75 | 23.8 | 11.9 | 0.11 | 0.06 | В этой расценке криминала не вижу, но рекомендуют ФЕРм08-02-413 это найдете в обсуждениях
17 | ФЕРм08-02-412-01 |  | 100 м | 0,5 50/100 | 1739.1 | 223.72 | 58.55 | 1.49 | 869.55 | 111.86 | 29.28 | 0.75 | 23.8 | 11.9 | 0.11 | 0.06 | кабель в трубу надо затянуть
17 | ФЕРм08-02-412-09 |  | 100 м |  | 1739.1 | 223.72 | 58.55 | 1.49 | 869.55 | 111.86 | 29.28 | 0.75 | 23.8 | 11.9 | 0.11 | 0.06 | возможно в трубу не один кабель
18 | ФЕРм10-04-066-07 прим. | Рамка-суппорт под два модуля 45х45 мм ИНДЕКС К ПОЗИЦИИ(справочно): 1 Краснодарский край 4 кв. 2011 г. по Вестнику ценообразования и сметного нормирования ОЗП=10,47; ЭМ=6,39; ЗПМ=10,47; МАТ=4,37 | 1 шт. | 25 | 9.31 | 8.53 |  |  | 232.75 | 213.25 |  |  | 1 | 25 |  |  | Это фурнитура для розетки
19 | ФЕРм10-04-066-07 прим. | Коробка для миниканала с телефонной розеткой ИНДЕКС К ПОЗИЦИИ(справочно): 1 Краснодарский край 4 кв. 2011 г. по Вестнику ценообразования и сметного нормирования ОЗП=10,47; ЭМ=6,39; ЗПМ=10,47; МАТ=4,37 | 1 шт. | 10 | 9.31 | 8.53 |  |  | 93.1 | 85.3 |  |  | 1 | 10
57 | ФЕРм10-04-066-07 прим. | Телефонная розетка RJ-11 кат 5е ИНДЕКС К ПОЗИЦИИ(справочно): 1 Краснодарский край 4 кв. 2011 г. по Вестнику ценообразования и сметного нормирования ОЗП=10,47; ЭМ=6,39; ЗПМ=10,47; МАТ=4,37 | 1 шт. | 25 | 9.31 | 8.53 |  |  | 232.75 | 213.25 |  |  | 1 | 25
58 | ФЕРм10-01-051-13 | [7 empty] | 232.75 | 213.25 |  |  | 1 | 25 |  |  | Разделка и включение кабелей и проводов пистолетом в плинт
59 | ФЕРм10-01-051-15 | [7 empty] | 232.75 | 213.25 |  |  | 1 | 25 |  |  | Разделка и включение кабелей и проводов пистолетом в розетку RJ-11
60 | ФЕРм10-06-079-01 | Измерение сопротивления шлейфа, сопротивления изоляции и омической асимметрии ИНДЕКС К ПОЗИЦИИ(справочно): 1 Краснодарский край 4 кв. 2011 г. по Вестнику ценообразования и сметного нормирования ОЗП=10,47; ЭМ=6,39; ЗПМ=10,47; МАТ=4,37 | 1 усилительный участок цепи |  | 83.26 | 81.63 |  |  | 4579.3 | 4489.65 |  |  | 9 | 495 |  |  | добавить измерения
61 | ФЕРм10-06-032-01 | Комплекс измерений постоянным током смонтированных парных кабелей до и после включения в оконечные устройства ИНДЕКС К ПОЗИЦИИ(справочно): 1 Краснодарский край 4 кв. 2011 г. по Вестнику ценообразования и сметного нормирования ОЗП=10,47; ЭМ=6,39; ЗПМ=10,47; МАТ=4,37 | 100 пар |  | 132.36 | 125.06 |  |  | 264.72 | 250.12 |  |  | 13 | 26
Итого Строительные работы
Итого Монтажные работы | [8 empty] | 206969.44 |  |  |  |  | 654.28 |  | 41.24
Итого | [8 empty] | 206969.44 |  |  |  |  | 654.28 |  | 41.24
В том числе:
Материалы | [8 empty] | 13836.21
Машины и механизмы | [8 empty] | 40039.36
ФОТ | [8 empty] | 70343.64
Накладные расходы | [8 empty] | 53374.15
Сметная прибыль | [8 empty] | 34484.6
Итого по разделу 1 | [8 empty] | 206969.44 |  |  |  |  | 654.28 |  | 41.24
Материалы для монтажных работ
Итого
В том числе:
Итого по разделу 2 Материалы в текущих ценах
ИТОГИ ПО СМЕТЕ:
Итого прямые затраты по смете с учетом индексов, в текущих ценах (Краснодарский край 4 кв. 2011 г. по Вестнику ценообразования и сметного нормирования ОЗП=10,47; ЭМ=6,39; ЗПМ=10,47; МАТ=4,37) | [8 empty] | 119110.69 | 65235.12 | 40039.36 | 5108.52 |  | 654.28 |  | 41.24
Накладные расходы | [8 empty] | 53374.15
Сметная прибыль | [8 empty] | 34484.6
Итоги по смете:
Итого Строительные работы
Итого Монтажные работы | [8 empty] | 206969.44 |  |  |  |  | 654.28 |  | 41.24
Итого | [8 empty] | 206969.44 |  |  |  |  | 654.28 |  | 41.24
В том числе:
Материалы | [8 empty] | 13836.21
Машины и механизмы | [8 empty] | 40039.36
ФОТ | [8 empty] | 70343.64
Накладные расходы | [8 empty] | 53374.15
Сметная прибыль | [8 empty] | 34484.6
Командировочные 1% | [8 empty] | 2069.69
Итого | [8 empty] | 209039.13
НДС 18% | [8 empty] | 37627.04
ВСЕГО по смете | [8 empty] | 246666.17 |  |  |  |  | 654.28 |  | 41.24