## Локальная смета
СОГЛАСОВАНО: | [11 empty] | УТВЕРЖДАЮ:
_________________ | [11 empty] | _________________
" _____ " ________________ 200_ г. | [11 empty] | "____" ______________200_ г.
(наименование стройки)
ЛОКАЛЬНЫЙ СМЕТНЫЙ РАСЧЕТ №
(локальная смета)
на
(наименование работ и затрат, наименование объекта)
Основание:
|  |  | Сметная стоимость _______________________________________________________________________________________________ | [5 empty] | ___________________________107942,54 |  | руб.
|  |  | строительных работ _______________________________________________________________________________________________ | [5 empty] | _______________________________________________________________________________________________42370,37 |  | руб.
|  |  | монтажных работ _______________________________________________________________________________________________ | [5 empty] | _______________________________________________________________________________________________65572,17 |  | руб.
|  |  | Средства на оплату труда _______________________________________________________________________________________________ | [5 empty] | ___________________________8653,1 |  | руб.
|  |  | Сметная трудоемкость _______________________________________________________________________________________________ | [5 empty] | _______________________________________________________________________________________________63,77 |  | чел.час
Составлен(а) в текущих (прогнозных) ценах по состоянию на _______200_ г._______201_ г.
№ пп | Обоснование | Наименование | Ед. изм. | Кол. | Стоимость единицы, руб. |  |  |  | Общая стоимость, руб. |  |  |  | Т/з осн. раб.на ед. | Т/з осн. раб. Всего | Т/з мех. на ед. | Т/з мех. Всего
[5 empty] | Всего | В том числе |  |  | Всего | В том числе
[6 empty] | Осн.З/п | Эк.Маш | З/пМех |  | Осн.З/п | Эк.Маш | З/пМех
1 | 2 | 3 | 4 | 5 | 6 | 7 | 8 | 9 | 10 | 11 | 12 | 13 | 14 | 15 | 16 | 17
Раздел 1. Узел учета теплоты
1 | ТЕРм11-02-002-02 Пост.Минстроя Астрах.обл. от 19.03.10 №3 | Прибор, устанавливаемый на фланцевых соединениях (Расходомер-счетчик электромагнитный) НР (562,07 руб.): 80%*0,85 от ФОТ СП (396,75 руб.): 60%*0,8 от ФОТ | 1 шт. | 2 | 31.07 | 28.09 |  |  | 62.14 | 56.18 |  |  | 3.08 | 6.16
2 | Прайс-лист | Расходомер-счетчик электромагнитный "Взлет ЭР" исполнения ЭРСВ-420Л Ду 32мм (10930/1,18/4,59) | 1 шт | 2 | 2018.02 |  |  |  | 4036.04
3 | Прайс-лист | Согласованая пара датчиков "Взлет ТПС" Pt500 с гильзами (3060/1,18/4,59) | 1 пара | 1 | 564.98 |  |  |  | 564.98
4 | Прайс-лист | Штуцер для ТПС (160/1,18/4,59) | 1 шт | 2 | 29.54 |  |  |  | 59.08
5 | ТЕРм11-01-001-02 Пост.Минстроя Астрах.обл. от 19.03.10 №3 | Конструкции для установки приборов, масса: до 2 кг НР (94,62 руб.): 80%*0,85 от ФОТ СП (66,79 руб.): 60%*0,8 от ФОТ | 1 шт. | 2 | 48.21 | 4.18 | 7.31 | 0.55 | 96.42 | 8.36 | 14.62 | 1.1 | 0.52 | 1.04 | 0.06 | 0.12
6 | Прайс-лист | Арматура, присоединение сэндвич (8662/1,18/4,59) | 1 шт | 2 | 1599.28 |  |  |  | 3198.56
7 | ТЕРм11-02-001-02 Пост.Минстроя Астрах.обл. от 19.03.10 №3 | Прибор (источник вторичного питания) НР (284,7 руб.): 80%*0,85 от ФОТ СП (200,97 руб.): 60%*0,8 от ФОТ | 1 шт. | 2 | 15.62 | 14.23 |  |  | 31.24 | 28.46 |  |  | 1.56 | 3.12
8 | Прайс-лист | Источник вторичного питания ADN-30.24 (1650/1,18/4,59) | 1 шт | 2 | 304.64 |  |  |  | 609.28
9 | ТЕРм11-04-004-01 Пост.Минстроя Астрах.обл. от 19.03.10 №3 | Аппарат настенный "Взлет" Тепловычислитель НР (1053,64 руб.): 92%*0,85 от ФОТ СП (700,63 руб.): 65%*0,8 от ФОТ | 1 шт. | 1 | 209.67 | 86.25 | 97.54 | 5.33 | 209.67 | 86.25 | 97.54 | 5.33 | 10.1 | 10.1 | 0.43 | 0.43
10 | Прайс-лист | Тепловычислитель "Взлет" ТСРВ-034 (7970/4,59/1,18) | 1 шт | 1 | 1471.51 |  |  |  | 1471.51
11 | Прайс-лист | Считыватель данных (5500/4,59/1,18) | 1 шт | 1 | 1015.48 |  |  |  | 1015.48
12 | ТЕР18-07-001-02 Пост.Минстроя Астрах.обл. от 19.03.10 №3 | Установка манометров: с трехходовым краном НР (133,26 руб.): 128%*0.9 * 0,85 от ФОТ СП (76,81 руб.): 83%*0.85 * 0,8 от ФОТ | 1 компл. | 4 | 95.74 | 2.01 |  |  | 382.96 | 8.04 |  |  | 0.22 | 0.88
13 | ТЕР18-07-001-04 Пост.Минстроя Астрах.обл. от 19.03.10 №3 | Установка термометров в оправе прямых и угловых НР (177,68 руб.): 128%*0.9 * 0,85 от ФОТ СП (102,41 руб.): 83%*0.85 * 0,8 от ФОТ | 1 компл. | 4 | 144.69 | 2.68 |  |  | 578.76 | 10.72 |  |  | 0.31 | 1.24
14 | ТЕР18-06-002-02 Пост.Минстр.Астрах.обл. №18 от 31.10.11 | Установка грязевиков наружным диаметром патрубков: до 57 мм НР (819,45 руб.): 128%*0.9 * 0,85 от ФОТ СП (472,32 руб.): 83%*0.85 * 0,8 от ФОТ | 1 шт. | 2 | 684.23 | 24.6 | 8.44 | 0.12 | 1368.46 | 49.2 | 16.88 | 0.24 | 2.88 | 5.76 | 0.01 | 0.02
15 | ТЕР16-05-001-02 Пост.Минстроя Астрах.обл. от 19.03.10 №3 | Установка задвижек, диаметром: 50 мм НР (812,5 руб.): 128%*0.9 * 0,85 от ФОТ СП (468,32 руб.): 83%*0.85 * 0,8 от ФОТ | 1 шт. | 4 | 127.29 | 12.26 | 4.72 |  | 509.16 | 49.04 | 18.88 |  | 1.47 | 5.88
16 | Прайс-лист | Задвижка, диаметром 50мм (3800/4,59/1,18) | шт | 4 | 701.6 |  |  |  | 2806.4
17 | ТЕРм08-02-409-01 Пост.Минстр.Астрах.обл. №18 от 31.10.11 | Труба винипластовая по установленным конструкциям, по стенам и колоннам с креплением скобами, диаметр: до 25 мм НР (738,54 руб.): 95%*0,85 от ФОТ СП (475,59 руб.): 65%*0,8 от ФОТ | 100 м | 0.3 | 1103.76 | 205.87 | 59.4 | 1.36 | 331.13 | 61.76 | 17.82 | 0.41 | 23.8 | 7.14 | 0.11 | 0.03
18 | Прайс-лист | Гофра (15/4,59/1,18) | м | 31,5 30*1,05 | 2.77 |  |  |  | 87.26
19 | ТЕРм08-02-412-02 Пост.Минстр.Астрах.обл. №18 от 31.10.11 | Затягивание провода в проложенные трубы и металлические рукава первого одножильного или многожильного в общей оплетке, суммарное сечение: до 6 мм2 НР (208,8 руб.): 95%*0,85 от ФОТ СП (134,46 руб.): 65%*0,8 от ФОТ | 100 м | 0.3 | 266.85 | 58.3 | 4.71 | 0.25 | 80.06 | 17.49 | 1.41 | 0.08 | 6.74 | 2.02 | 0.02 | 0.01
20 | ТСЦ-502-0554 Пост.Минстроя Астрах.обл. от 19.03.10 №3 | Провода силовые для электрических установок на напряжение до 450 В с медными жилами плоские с разделительным основанием марки: ППВ, с числом жил - 3 и сечением 2,5 мм2 | 1000 м | 0,0315 0,03*1,05 | 6214.29 |  |  |  | 195.75
21 | ТЕРм11-08-001-01 Пост.Минстроя Астрах.обл. от 19.03.10 №3 | Присоединение к приборам электрических проводок под винт: с оконцеванием наконечником НР (125,47 руб.): 80%*0,85 от ФОТ СП (88,56 руб.): 60%*0,8 от ФОТ | 100 концов | 0.12 | 128.92 | 104.53 |  |  | 15.47 | 12.54 |  |  | 11.3 | 1.36
22 | ТЕРм38-01-006-08 Пост.Минстр.Астрах.обл. №18 от 31.10.11 | Изготовление опорных конструкций узла учета 3 154,36 = 10 936,78 - 1,06 x 7 341,91 НР (375,74 руб.): 66%*0,85 от ФОТ СП (348,28 руб.): 65%*0,8 от ФОТ | 1 т конструкций | 0.04 | 3154.36 | 1124.5 | 1746.98 | 13.59 | 126.17 | 44.98 | 69.88 | 0.54 | 130 | 5.2 | 1.3 | 0.05
23 | ТЕР09-03-040-01 прим. Пост.Минстроя Астрах.обл. от 19.03.10 №3 | Монтаж опорных конструкций узла учета НР (311,56 руб.): 90%*0.9 * 0,85 от ФОТ СП (261,56 руб.): 85%*0.85 * 0,8 от ФОТ | 1 т конструкций | 0.04 | 1023.55 | 767.52 | 67.52 | 1.49 | 40.94 | 30.7 | 2.7 | 0.06 | 94.29 | 3.77 | 0.12
24 | Прайс-лист | Конструкции: стальные (35000/1,18/4,59) | т | 0.04 | 6462.1 |  |  |  | 258.48
25 | ТЕР16-02-002-04 Пост.Минстр.Астрах.обл. №18 от 31.10.11 | Прокладка трубопроводов водоснабжения из стальных водогазопроводных оцинкованных труб диаметром: 32 мм НР (82,12 руб.): 128%*0.9 * 0,85 от ФОТ СП (47,33 руб.): 83%*0.85 * 0,8 от ФОТ | 100 м трубопровода | 0.015 | 7808.89 | 327.7 | 56.19 | 1.86 | 117.13 | 4.92 | 0.84 | 0.03 | 37.07 | 0.56 | 0.15
26 | ТЕР16-02-002-06 Пост.Минстр.Астрах.обл. №18 от 31.10.11 | Прокладка трубопроводов водоснабжения из стальных водогазопроводных оцинкованных труб диаметром: 57 мм НР (280,91 руб.): 128%*0.9 * 0,85 от ФОТ СП (161,92 руб.): 83%*0.85 * 0,8 от ФОТ | 100 м трубопровода | 0.04 | 11621.64 | 421.05 | 101.35 | 2.6 | 464.87 | 16.84 | 4.05 | 0.1 | 47.63 | 1.91 | 0.21 | 0.01
27 | ТЕР16-07-005-02 Пост.Минстроя Астрах.обл. от 19.03.10 №3 | Гидравлическое испытание трубопроводов систем отопления, водопровода и горячего водоснабжения диаметром: до 100 мм НР (48,86 руб.): 128%*0.9 * 0,85 от ФОТ СП (28,16 руб.): 83%*0.85 * 0,8 от ФОТ | 100 м трубопровода | 0.055 | 115.62 | 53.61 | 50.66 |  | 6.36 | 2.95 | 2.79 |  | 5.01 | 0.28
28 | ТЕР16-05-001-01 Пост.Минстроя Астрах.обл. от 19.03.10 №3 | Установка кранов, диаметром 20мм НР (812,5 руб.): 128%*0.9 * 0,85 от ФОТ СП (468,32 руб.): 83%*0.85 * 0,8 от ФОТ | 1 шт. | 4 | 80.59 | 12.26 | 3.82 |  | 322.36 | 49.04 | 15.28 |  | 1.47 | 5.88
29 | Прайс-лист | Кран шаровый, диаметром 20мм (180/4,59/1,18) | шт | 4 | 33.23 |  |  |  | 132.92
30 | ТЕР16-05-001-02 Пост.Минстроя Астрах.обл. от 19.03.10 №3 | Установка крана шарового, диаметром 32мм НР (203,13 руб.): 128%*0.9 * 0,85 от ФОТ СП (117,08 руб.): 83%*0.85 * 0,8 от ФОТ | 1 шт. | 1 | 127.29 | 12.26 | 4.72 |  | 127.29 | 12.26 | 4.72 |  | 1.47 | 1.47
31 | ТСЦ-302-1834 Пост.Минстроя Астрах.обл. от 19.03.10 №3 | Кран шаровой муфтовый 11Б27П1, диаметром: 32 мм | шт. | 1 | 104.02 |  |  |  | 104.02
32 | ТСЦ-302-1239 Пост.Минстроя Астрах.обл. от 19.03.10 №3 | Сгоны стальные с муфтой и контргайкой, диаметром: 32 мм | шт. | 1 | 13.8 |  |  |  | 13.8
33 | Прайс-лист | Переход 57х32мм (75/4,59/1,18) | шт | 4 | 13.85 |  |  |  | 55.4
Итого прямые затраты по смете в ценах 2001г. | [8 empty] | 19479.55 | 549.73 | 267.41 | 7.89 |  | 63.77 |  | 0.67
Итого прямые затраты по смете с учетом коэффициентов к итогам | [8 empty] | 96201.71 | 8535.66 | 2005.59 | 117.44 |  | 63.77 |  | 0.67
В том числе, справочно:
При ремонте и реконструкции зданий и сооружений работы, анологичные технологическим процессам в новом строительстве ОЗП=1,15; ЭМ=1,25; ЗПМ=1,25 (Поз. 12-16, 25-31, 33) | [8 empty] | 46.31 | 30.45 | 15.86 | 0.09
Производство ремонтных работ в существующих зданиях и сооружениях в стесненных условиях:освобожденных от оборудования и других предметов, мешающих нормальному производству работ. ОЗП=1,2; ЭМ=1,2; ЗПМ=1,2 (Поз. 12-16, 25-31, 33, 23-24, 1, 5, 7, 21, 2-4, 6, 8-11, 17-20, 32, 22) | [8 empty] | 172.7 | 116.04 | 56.65 | 1.6
Перевод в текущий уровень цен ОЗП=12,26; ЭМ=5,9; ЗПМ=12,26; МАТ=4,59 (Поз. 12-16, 25-31, 33, 23-24, 1, 5, 7, 21, 2-4, 6, 8-11, 17-20, 32, 22) | [8 empty] | 76503.15 | 7839.44 | 1665.66 | 107.87
Накладные расходы | [8 empty] | 7124.93
В том числе, справочно:
66%*0,85 ФОТ (от 669,76) (Поз. 22) | [8 empty] | 375.74
80%*0,85 ФОТ (от 1568,91) (Поз. 1, 5, 7, 21) | [8 empty] | 1066.86
90%*0.9 * 0,85 ФОТ (от 452,52) (Поз. 23-24) | [8 empty] | 311.56
92%*0,85 ФОТ (от 1347,37) (Поз. 2-4, 6, 8-11) | [8 empty] | 1053.64
95%*0,85 ФОТ (от 1173,16) (Поз. 17-20, 32) | [8 empty] | 947.33
128%*0.9 * 0,85 ФОТ (от 3441,38) (Поз. 12-16, 25-31, 33) | [8 empty] | 3369.8
Сметная прибыль | [8 empty] | 4615.9
В том числе, справочно:
60%*0,8 ФОТ (от 1568,91) (Поз. 1, 5, 7, 21) | [8 empty] | 753.08
65%*0,8 ФОТ (от 3190,29) (Поз. 2-4, 6, 8-11, 17-20, 32, 22) | [8 empty] | 1658.95
83%*0.85 * 0,8 ФОТ (от 3441,38) (Поз. 12-16, 25-31, 33) | [8 empty] | 1942.31
85%*0.85 * 0,8 ФОТ (от 452,52) (Поз. 23-24) | [8 empty] | 261.56
Итоги по смете:
Итого Строительные работы | [8 empty] | 42370.37 |  |  |  |  | 27.63 |  | 0.03
Итого Монтажные работы | [8 empty] | 65572.17 |  |  |  |  | 36.14 |  | 0.64
Итого | [8 empty] | 107942.54 |  |  |  |  | 63.77 |  | 0.67
В том числе:
Материалы | [8 empty] | 85660.46
Машины и механизмы | [8 empty] | 2005.59
ФОТ | [8 empty] | 8653.1
Накладные расходы | [8 empty] | 7124.93
Сметная прибыль | [8 empty] | 4615.9
ВСЕГО по смете | [8 empty] | 107942.54 |  |  |  |  | 63.77 |  | 0.67
Составил: ___________________________
(должность, подпись, расшифровка)
Проверил: ___________________________
(должность, подпись, расшифровка)
Заказчик: ___________________________
(должность, подпись, расшифровка)
М.П.
Подрядчик: ___________________________
(должность, подпись, расшифровка)
М.П.
Инвестор: ___________________________
(должность, подпись, расшифровка)
М.П.
Сдал: ___________________________
(должность, подпись, расшифровка)
Принял: ___________________________
(должность, подпись, расшифровка)