## Локальная смета
СОГЛАСОВАНО: | [11 empty] | УТВЕРЖДАЮ:
_________________ | [11 empty] | _________________
" _____ " ________________ 2011 г. | [11 empty] | "____" ______________2011 г.
Разное
(наименование стройки)
ЛОКАЛЬНЫЙ СМЕТНЫЙ РАСЧЕТ №
(локальная смета)
на
(наименование работ и затрат, наименование объекта)
Основание:
|  |  | Сметная стоимость _______________________________________________________________________________________________ | [5 empty] | ___________________________581,232 |  | тыс. руб.
|  |  | строительных работ _______________________________________________________________________________________________ | [5 empty] | _______________________________________________________________________________________________5,504 |  | тыс. руб.
|  |  | монтажных работ _______________________________________________________________________________________________ | [5 empty] | _______________________________________________________________________________________________482,189 |  | тыс. руб.
|  |  | Средства на оплату труда _______________________________________________________________________________________________ | [5 empty] | ___________________________165,743 |  | тыс. руб.
|  |  | Сметная трудоемкость _______________________________________________________________________________________________ | [5 empty] | _______________________________________________________________________________________________1575,31 |  | чел.час
Составлен(а) в текущих (прогнозных) ценах по состоянию на _______201_ г.
№ пп | Обоснование | Наименование | Ед. изм. | Кол. | Стоимость единицы, руб. |  |  |  | Общая стоимость, руб. |  |  |  | Т/з осн. раб.на ед. | Т/з осн. раб. Всего | Т/з мех. на ед. | Т/з мех. Всего
[5 empty] | Всего | В том числе |  |  | Всего | В том числе
[6 empty] | Осн.З/п | Эк.Маш | З/пМех |  | Осн.З/п | Эк.Маш | З/пМех
1 | 2 | 3 | 4 | 5 | 6 | 7 | 8 | 9 | 10 | 11 | 12 | 13 | 14 | 15 | 16 | 17
Раздел 1.
Строительные работы
1 | ФЕРр69-3-1 прим. | Пробивка отверстий в перегородках и перекрытиях ИНДЕКС К ПОЗИЦИИ(справочно): 1 Краснодарский край 4 кв. 2011 г. по Вестнику ценообразования и сметного нормирования ОЗП=10,47; ЭМ=6,39; ЗПМ=10,47; МАТ=4,37 | 100 отверстий | 0,35 35/100 | 885.6 | 661.93 | 223.67 |  | 309.96 | 231.68 | 78.28 |  | 77.6 | 27.16
Монтаж оборудования
2 | ФЕРм10-02-030-01 | Аналоговый телефонный аппарат Euroset 5005 с кнопочным номеронабирателем ИНДЕКС К ПОЗИЦИИ(справочно): 1 Краснодарский край 4 кв. 2011 г. по Вестнику ценообразования и сметного нормирования ОЗП=10,47; ЭМ=6,39; ЗПМ=10,47; МАТ=4,37 | 1 шт. | 11 | 17.57 | 6.93 |  |  | 193.27 | 76.23 |  |  | 0.72 | 7.92
3 | ФЕРм10-02-030-01 | Аналоговый телефонный аппарат ТЕЛТА 2124-ЦБ без номеронабирателя ИНДЕКС К ПОЗИЦИИ(справочно): 1 Краснодарский край 4 кв. 2011 г. по Вестнику ценообразования и сметного нормирования ОЗП=10,47; ЭМ=6,39; ЗПМ=10,47; МАТ=4,37 | 1 шт. | 3 | 17.57 | 6.93 |  |  | 52.71 | 20.79 |  |  | 0.72 | 2.16
4 | ФЕРм10-02-017-02 | Цифровой телефонный аппарат с 12-ю программируемыми клавишами 2410D ИНДЕКС К ПОЗИЦИИ(справочно): 1 Краснодарский край 4 кв. 2011 г. по Вестнику ценообразования и сметного нормирования ОЗП=10,47; ЭМ=6,39; ЗПМ=10,47; МАТ=4,37 | 1 шт. | 1 | 295.96 | 278.98 |  |  | 295.96 | 278.98 |  |  | 29 | 29
5 | ФЕРм10-02-030-01 | Аналоговый телефонный аппарат ResisTel Ex без дисплея и клавиатуры, класс защиты IP 66, в пылевлагозащищенном исполнении ИНДЕКС К ПОЗИЦИИ(справочно): 1 Краснодарский край 4 кв. 2011 г. по Вестнику ценообразования и сметного нормирования ОЗП=10,47; ЭМ=6,39; ЗПМ=10,47; МАТ=4,37 | 1 шт. | 5 | 17.57 | 6.93 |  |  | 87.85 | 34.65 |  |  | 0.72 | 3.6
6 | ФЕРм10-02-030-01 | Аналоговый телефонный аппарат ResisTel Ex с дисплеем и клавиатурой, класс защиты IP 66, в пылевлагозащищенном исполнении ИНДЕКС К ПОЗИЦИИ(справочно): 1 Краснодарский край 4 кв. 2011 г. по Вестнику ценообразования и сметного нормирования ОЗП=10,47; ЭМ=6,39; ЗПМ=10,47; МАТ=4,37 | 1 шт. | 3 | 17.57 | 6.93 |  |  | 52.71 | 20.79 |  |  | 0.72 | 2.16
7 | ФЕРм10-08-016-03 | Электрочасы вторичные ПОЯС-4 для помещений односторонние: на кронштейне с установкой кронштейна на металлоконструкции ИНДЕКС К ПОЗИЦИИ(справочно): 1 Краснодарский край 4 кв. 2011 г. по Вестнику ценообразования и сметного нормирования ОЗП=10,47; ЭМ=6,39; ЗПМ=10,47; МАТ=4,37 | 1 шт. | 2 | 30.78 | 19.02 | 4.7 |  | 61.56 | 38.04 | 9.4 |  | 2 | 4
Монтажные работы
8 | ФЕРм08-02-396-05 | Короб прямой КП 0,1/0,1 по стенам и потолкам, длина: 2 м ИНДЕКС К ПОЗИЦИИ(справочно): 1 Краснодарский край 4 кв. 2011 г. по Вестнику ценообразования и сметного нормирования ОЗП=10,47; ЭМ=6,39; ЗПМ=10,47; МАТ=4,37 | 100 м | 0,5 50/100 | 1419.41 | 353.44 | 329.7 | 17.28 | 709.71 | 176.72 | 164.85 | 8.64 | 37.6 | 18.8 | 1.28 | 0.64
9 | ФЕРм08-02-148-01 | Кабель UTP4-24R5 абонентский медный "витая пара", 4 пары категории 5е неэкранрованный с сечением жилы 0,5мм, в ПВХ оболочке и ПВХ изоляции в проложенных коробах, масса 1 м кабеля: до 1 кг ИНДЕКС К ПОЗИЦИИ(справочно): 1 Краснодарский край 4 кв. 2011 г. по Вестнику ценообразования и сметного нормирования ОЗП=10,47; ЭМ=6,39; ЗПМ=10,47; МАТ=4,37 | 100 м кабеля | 3 300/100 | 686.83 | 119.29 | 495.79 | 40.07 | 2060.49 | 357.87 | 1487.37 | 120.21 | 12.4 | 37.2 | 3.39 | 10.17
10 | ФЕРм08-02-148-01 | Кабель ТПВнг-LS 50х2х0,5 телефонный распределительный медный, емкостью 50 пар с сечением жил 0,5мм, в ПВХ оболочке и ПВХ изоляции, не поддерживающий горение, с пониженным дымовыделением в проложенных коробах, масса 1 м кабеля: до 1 кг ИНДЕКС К ПОЗИЦИИ(справочно): 1 Краснодарский край 4 кв. 2011 г. по Вестнику ценообразования и сметного нормирования ОЗП=10,47; ЭМ=6,39; ЗПМ=10,47; МАТ=4,37 | 100 м кабеля | 1,1 110/100 | 686.83 | 119.29 | 495.79 | 40.07 | 755.51 | 131.22 | 545.37 | 44.08 | 12.4 | 13.64 | 3.39 | 3.73
11 | ФЕРм08-02-148-01 | Кабель ТППэп 50х2х0,5 телефонный распределительный медный, емкостью 50 пар с сечением жил 0,5мм, в полиэтиленовой оболочке и полиэтиленовой изоляции в проложенных коробах, масса 1 м кабеля: до 1 кг ИНДЕКС К ПОЗИЦИИ(справочно): 1 Краснодарский край 4 кв. 2011 г. по Вестнику ценообразования и сметного нормирования ОЗП=10,47; ЭМ=6,39; ЗПМ=10,47; МАТ=4,37 | 100 м кабеля | 0,7 70/100 | 686.83 | 119.29 | 495.79 | 40.07 | 480.78 | 83.5 | 347.05 | 28.05 | 12.4 | 8.68 | 3.39 | 2.37
12 | ФЕРм08-02-148-01 | Кабель КПСВВнгLS 1х2х0,5 симметричный медный, неэкранированный, 2-х жильный, не поддерживающий горение, с пониженным дымовыделением в проложенных коробах, масса 1 м кабеля: до 1 кг ИНДЕКС К ПОЗИЦИИ(справочно): 1 Краснодарский край 4 кв. 2011 г. по Вестнику ценообразования и сметного нормирования ОЗП=10,47; ЭМ=6,39; ЗПМ=10,47; МАТ=4,37 | 100 м кабеля | 0,3 30/100 | 686.83 | 119.29 | 495.79 | 40.07 | 206.05 | 35.79 | 148.74 | 12.02 | 12.4 | 3.72 | 3.39 | 1.02
13 | ФЕРм08-02-148-01 прим. | Кабель ОПМ-008 В08-01-10.0/1.0-Н оптический многомодовый, 8 волоконный с диаметром сердцевины 62,5 мкм в проложенных коробах, масса 1 м кабеля: до 1 кг ИНДЕКС К ПОЗИЦИИ(справочно): 1 Краснодарский край 4 кв. 2011 г. по Вестнику ценообразования и сметного нормирования ОЗП=10,47; ЭМ=6,39; ЗПМ=10,47; МАТ=4,37 | 100 м кабеля | 2 200/100 | 686.83 | 119.29 | 495.79 | 40.07 | 1373.66 | 238.58 | 991.58 | 80.14 | 12.4 | 24.8 | 3.39 | 6.78
14 | ФЕРм08-02-395-01 | Лоток неперфорированный металлический замковый 100х50мм ЛНМЗ-100пр 15 м ИНДЕКС К ПОЗИЦИИ(справочно): 1 Краснодарский край 4 кв. 2011 г. по Вестнику ценообразования и сметного нормирования ОЗП=10,47; ЭМ=6,39; ЗПМ=10,47; МАТ=4,37 | 1 т | 0,01725 1,15*15/1000 | 1189.22 | 634.5 | 483.55 | 21.06 | 20.51 | 10.95 | 8.34 | 0.36 | 67.5 | 1.16 | 1.56 | 0.03
15 | ФЕРм08-02-395-01 | Лоток неперфорированный металлический замковый 50х50мм ЛНМЗ-50пр 110 м ИНДЕКС К ПОЗИЦИИ(справочно): 1 Краснодарский край 4 кв. 2011 г. по Вестнику ценообразования и сметного нормирования ОЗП=10,47; ЭМ=6,39; ЗПМ=10,47; МАТ=4,37 | 1 т | 0,0869 0,79*110/1000 | 1189.22 | 634.5 | 483.55 | 21.06 | 103.34 | 55.14 | 42.02 | 1.83 | 67.5 | 5.87 | 1.56 | 0.14
16 | ФЕРм08-02-147-01 | Кабель UTP4-24R5 абонентский медный "витая пара", 4 пары категории 5е неэкранрованный с сечением жилы 0,5мм, в ПВХ оболочке и ПВХ изоляции по установленным лоткам с креплением на поворотах и в конце трассы, масса 1 м кабеля: до 1 кг ИНДЕКС К ПОЗИЦИИ(справочно): 1 Краснодарский край 4 кв. 2011 г. по Вестнику ценообразования и сметного нормирования ОЗП=10,47; ЭМ=6,39; ЗПМ=10,47; МАТ=4,37 | 100 м кабеля | 2,8 (30+250)/100 | 660.34 | 111.59 | 418.79 | 34.72 | 1848.95 | 312.45 | 1172.61 | 97.22 | 11.6 | 32.48 | 2.96 | 8.29
17 | ФЕРм08-02-390-01 | Короб ПВХ 40х25мм ИНДЕКС К ПОЗИЦИИ(справочно): 1 Краснодарский край 4 кв. 2011 г. по Вестнику ценообразования и сметного нормирования ОЗП=10,47; ЭМ=6,39; ЗПМ=10,47; МАТ=4,37 | 100 м | 0,2 20/100 | 237.65 | 154.92 | 31.2 | 0.12 | 47.53 | 30.98 | 6.24 | 0.02 | 16.29 | 3.26 | 0.01
18 | ФЕРм08-02-148-01 | Кабель UTP4-24R5 абонентский медный "витая пара", 4 пары категории 5е неэкранрованный с сечением жилы 0,5мм, в ПВХ оболочке и ПВХ изоляции в проложенных коробах, масса 1 м кабеля: до 1 кг ИНДЕКС К ПОЗИЦИИ(справочно): 1 Краснодарский край 4 кв. 2011 г. по Вестнику ценообразования и сметного нормирования ОЗП=10,47; ЭМ=6,39; ЗПМ=10,47; МАТ=4,37 | 100 м кабеля | 1 100/100 | 686.83 | 119.29 | 495.79 | 40.07 | 686.83 | 119.29 | 495.79 | 40.07 | 12.4 | 12.4 | 3.39 | 3.39
19 | ФЕРм08-02-148-01 | Кабель КПСВВнгLS 1х2х0,5 симметричный медный, неэкранированный, 2-х жильный, не поддерживающий горение, с пониженным дымовыделением в проложенных коробах, масса 1 м кабеля: до 1 кг ИНДЕКС К ПОЗИЦИИ(справочно): 1 Краснодарский край 4 кв. 2011 г. по Вестнику ценообразования и сметного нормирования ОЗП=10,47; ЭМ=6,39; ЗПМ=10,47; МАТ=4,37 | 100 м кабеля | 0,1 10/100 | 686.83 | 119.29 | 495.79 | 40.07 | 68.68 | 11.93 | 49.58 | 4.01 | 12.4 | 1.24 | 3.39 | 0.34
20 | ФЕРм08-02-390-03 | Короб ПВХ 100х55мм ИНДЕКС К ПОЗИЦИИ(справочно): 1 Краснодарский край 4 кв. 2011 г. по Вестнику ценообразования и сметного нормирования ОЗП=10,47; ЭМ=6,39; ЗПМ=10,47; МАТ=4,37 | 100 м | 1,1 110/100 | 325.68 | 193.34 | 39.07 | 0.12 | 358.25 | 212.67 | 42.98 | 0.13 | 20.33 | 22.36 | 0.01 | 0.01
21 | ФЕРм08-02-390-02 прим. | Перегородка из короба ПВХ 100х55 ИНДЕКС К ПОЗИЦИИ(справочно): 1 Краснодарский край 4 кв. 2011 г. по Вестнику ценообразования и сметного нормирования ОЗП=10,47; ЭМ=6,39; ЗПМ=10,47; МАТ=4,37 | 100 м | 1,1 110/100 | 280.08 | 174.89 | 35.26 | 0.12 | 308.09 | 192.38 | 38.79 | 0.13 | 18.39 | 20.23 | 0.01 | 0.01
22 | ФЕРм08-02-148-01 | Кабель UTP4-24R5 абонентский медный "витая пара", 4 пары категории 5е неэкранрованный с сечением жилы 0,5мм, в ПВХ оболочке и ПВХ изоляции в проложенных коробах, масса 1 м кабеля: до 1 кг ИНДЕКС К ПОЗИЦИИ(справочно): 1 Краснодарский край 4 кв. 2011 г. по Вестнику ценообразования и сметного нормирования ОЗП=10,47; ЭМ=6,39; ЗПМ=10,47; МАТ=4,37 | 100 м кабеля | 4,2 420/100 | 686.83 | 119.29 | 495.79 | 40.07 | 2884.69 | 501.02 | 2082.32 | 168.29 | 12.4 | 52.08 | 3.39 | 14.24
Шкаф напольный телекоммуникационный 19", высотой 41U
23 | ФЕРм10-03-001-01 | Шкаф TWT-CBE-41U-6x6 напольный телекоммуникационный 19", высотой 41U ИНДЕКС К ПОЗИЦИИ(справочно): 1 Краснодарский край 4 кв. 2011 г. по Вестнику ценообразования и сметного нормирования ОЗП=10,47; ЭМ=6,39; ЗПМ=10,47; МАТ=4,37 | 1 шт. | 1 | 156.42 | 76.26 | 34.86 | 3.62 | 156.42 | 76.26 | 34.86 | 3.62 | 8.94 | 8.94 | 0.36 | 0.36
24 | ФЕРм10-03-001-04 | Горизонтальный кабельный органайзер 19" 5 колец 1U LAN-ORG5-1U ИНДЕКС К ПОЗИЦИИ(справочно): 1 Краснодарский край 4 кв. 2011 г. по Вестнику ценообразования и сметного нормирования ОЗП=10,47; ЭМ=6,39; ЗПМ=10,47; МАТ=4,37 | 1 шт. | 4 | 28.02 | 19.53 | 8.1 | 0.91 | 112.08 | 78.12 | 32.4 | 3.64 | 2.29 | 9.16 | 0.09 | 0.36
25 | ФЕРм11-04-008-01 | Кроссы оптический 19" на 3 адаптерные панели LAN-FOB-RM-3H ИНДЕКС К ПОЗИЦИИ(справочно): 1 Краснодарский край 4 кв. 2011 г. по Вестнику ценообразования и сметного нормирования ОЗП=10,47; ЭМ=6,39; ЗПМ=10,47; МАТ=4,37 | 1 шт. | 1 | 9.95 | 8.9 | 0.87 |  | 9.95 | 8.9 | 0.87 |  | 1.03 | 1.03
26 | ФЕРм11-04-008-01 | Адаптерная панель на 6 симплексных SC адаптеров ИНДЕКС К ПОЗИЦИИ(справочно): 1 Краснодарский край 4 кв. 2011 г. по Вестнику ценообразования и сметного нормирования ОЗП=10,47; ЭМ=6,39; ЗПМ=10,47; МАТ=4,37 | 1 шт. | 2 | 9.95 | 8.9 | 0.87 |  | 19.9 | 17.8 | 1.74 |  | 1.03 | 2.06
27 | ФЕРм10-03-001-04 | Заглушка LAN-FP-BLNK для оптического кросса на место адаптерной панели ИНДЕКС К ПОЗИЦИИ(справочно): 1 Краснодарский край 4 кв. 2011 г. по Вестнику ценообразования и сметного нормирования ОЗП=10,47; ЭМ=6,39; ЗПМ=10,47; МАТ=4,37 | 1 шт. | 1 | 28.02 | 19.53 | 8.1 | 0.91 | 28.02 | 19.53 | 8.1 | 0.91 | 2.29 | 2.29 | 0.09 | 0.09
28 | ФЕРм11-04-008-01 | Патч-панель телефонная 19", 50 портов, RJ-12 ИНДЕКС К ПОЗИЦИИ(справочно): 1 Краснодарский край 4 кв. 2011 г. по Вестнику ценообразования и сметного нормирования ОЗП=10,47; ЭМ=6,39; ЗПМ=10,47; МАТ=4,37 | 1 шт. | 1 | 9.95 | 8.9 | 0.87 |  | 9.95 | 8.9 | 0.87 |  | 1.03 | 1.03
29 | ФЕРм11-04-008-01 | Патч-панель неэкранированная 19", 24 порта, RJ-45, категория 5е ИНДЕКС К ПОЗИЦИИ(справочно): 1 Краснодарский край 4 кв. 2011 г. по Вестнику ценообразования и сметного нормирования ОЗП=10,47; ЭМ=6,39; ЗПМ=10,47; МАТ=4,37 | 1 шт. | 1 | 9.95 | 8.9 | 0.87 |  | 9.95 | 8.9 | 0.87 |  | 1.03 | 1.03
30 | ФЕРм11-04-008-01 | Патч-панель неэкранированная 19", 48 портов, RJ-45, категория 5е ИНДЕКС К ПОЗИЦИИ(справочно): 1 Краснодарский край 4 кв. 2011 г. по Вестнику ценообразования и сметного нормирования ОЗП=10,47; ЭМ=6,39; ЗПМ=10,47; МАТ=4,37 | 1 шт. | 1 | 9.95 | 8.9 | 0.87 |  | 9.95 | 8.9 | 0.87 |  | 1.03 | 1.03
31 | ФЕРм11-04-008-01 | Блок вентиляторов в крышку шкафа Eco, 4 вентилятора ИНДЕКС К ПОЗИЦИИ(справочно): 1 Краснодарский край 4 кв. 2011 г. по Вестнику ценообразования и сметного нормирования ОЗП=10,47; ЭМ=6,39; ЗПМ=10,47; МАТ=4,37 | 1 шт. | 2 | 9.95 | 8.9 | 0.87 |  | 19.9 | 17.8 | 1.74 |  | 1.03 | 2.06
32 | ФЕРм10-04-066-07 прим. | Телефонные коннекторы RJ-12 ИНДЕКС К ПОЗИЦИИ(справочно): 1 Краснодарский край 4 кв. 2011 г. по Вестнику ценообразования и сметного нормирования ОЗП=10,47; ЭМ=6,39; ЗПМ=10,47; МАТ=4,37 | 1 шт. | 30 | 9.31 | 8.53 |  |  | 279.3 | 255.9 |  |  | 1 | 30
33 | ФЕРм10-01-051-15 | Разделка и включение кабеля и провода пистолетом, емкость кабеля: 5х2 ИНДЕКС К ПОЗИЦИИ(справочно): 1 Краснодарский край 4 кв. 2011 г. по Вестнику ценообразования и сметного нормирования ОЗП=10,47; ЭМ=6,39; ЗПМ=10,47; МАТ=4,37 | 10 концов кабеля | 3 30/10 | 54.41 | 49.06 |  |  | 163.23 | 147.18 |  |  | 5.1 | 15.3
34 | ФЕРм10-03-001-04 | Шина заземления, 19" ИНДЕКС К ПОЗИЦИИ(справочно): 1 Краснодарский край 4 кв. 2011 г. по Вестнику ценообразования и сметного нормирования ОЗП=10,47; ЭМ=6,39; ЗПМ=10,47; МАТ=4,37 | 1 шт. | 1 | 28.02 | 19.53 | 8.1 | 0.91 | 28.02 | 19.53 | 8.1 | 0.91 | 2.29 | 2.29 | 0.09 | 0.09
35 | ФЕРм10-06-055-02 | Установка, монтаж УССЛК с учетом измерений в процессе монтажа на волоконно-оптическом кабеле ГТС с числом волокон: 8 ИНДЕКС К ПОЗИЦИИ(справочно): 1 Краснодарский край 4 кв. 2011 г. по Вестнику ценообразования и сметного нормирования ОЗП=10,47; ЭМ=6,39; ЗПМ=10,47; МАТ=4,37 | 1 УССЛК | 1 | 2265.33 | 408.34 | 1842.49 | 192.79 | 2265.33 | 408.34 | 1842.49 | 192.79 | 34 | 34 | 16.62 | 16.62
36 | ФЕРм10-01-052-11 | Кроссировка параллельная в кроссе или шкафу ИНДЕКС К ПОЗИЦИИ(справочно): 1 Краснодарский край 4 кв. 2011 г. по Вестнику ценообразования и сметного нормирования ОЗП=10,47; ЭМ=6,39; ЗПМ=10,47; МАТ=4,37 | 10 шт. (кроссировок) | 10 | 46.95 | 45.47 |  |  | 469.5 | 454.7 |  |  | 4.1 | 41
37 | ФЕРм10-04-066-07 прим. | Коннектор RJ-45 ИНДЕКС К ПОЗИЦИИ(справочно): 1 Краснодарский край 4 кв. 2011 г. по Вестнику ценообразования и сметного нормирования ОЗП=10,47; ЭМ=6,39; ЗПМ=10,47; МАТ=4,37 | 1 шт. | 30 | 9.31 | 8.53 |  |  | 279.3 | 255.9 |  |  | 1 | 30
38 | ФЕРм08-03-591-08 | Розетка для открытой проводки с накладками, порты RJ-45 категории 5е ИНДЕКС К ПОЗИЦИИ(справочно): 1 Краснодарский край 4 кв. 2011 г. по Вестнику ценообразования и сметного нормирования ОЗП=10,47; ЭМ=6,39; ЗПМ=10,47; МАТ=4,37 | 100 шт. | 11 | 788.01 | 428.54 | 22.16 | 0.54 | 8668.11 | 4713.94 | 243.76 | 5.94 | 43.2 | 475.2 | 0.04 | 0.44
39 | ФЕРм10-04-066-07 | Розетка информационная ИНДЕКС К ПОЗИЦИИ(справочно): 1 Краснодарский край 4 кв. 2011 г. по Вестнику ценообразования и сметного нормирования ОЗП=10,47; ЭМ=6,39; ЗПМ=10,47; МАТ=4,37 | 1 шт. | 17 | 9.31 | 8.53 |  |  | 158.27 | 145.01 |  |  | 1 | 17
40 | ФЕРм08-02-397-01 прим. | Универсальная соединительная планка для лотков СПУ ИНДЕКС К ПОЗИЦИИ(справочно): 1 Краснодарский край 4 кв. 2011 г. по Вестнику ценообразования и сметного нормирования ОЗП=10,47; ЭМ=6,39; ЗПМ=10,47; МАТ=4,37 | 100 м | 1 100/100 | 833.46 | 100.58 | 108.82 | 4.46 | 833.46 | 100.58 | 108.82 | 4.46 | 10.7 | 10.7 | 0.33 | 0.33
41 | ФЕРм08-02-152-01 | Консоль подвеса КПН-200 ИНДЕКС К ПОЗИЦИИ(справочно): 1 Краснодарский край 4 кв. 2011 г. по Вестнику ценообразования и сметного нормирования ОЗП=10,47; ЭМ=6,39; ЗПМ=10,47; МАТ=4,37 | 1 т | 0,14 0,28*500/1000 | 18088.06 | 971.62 | 733.26 | 28.49 | 2532.33 | 136.03 | 102.66 | 3.99 | 101 | 14.14 | 2.11 | 0.3
42 | ФЕРм08-02-152-01 | Настенная планка подвеса НПП ИНДЕКС К ПОЗИЦИИ(справочно): 1 Краснодарский край 4 кв. 2011 г. по Вестнику ценообразования и сметного нормирования ОЗП=10,47; ЭМ=6,39; ЗПМ=10,47; МАТ=4,37 | 1 т | 0,0595 0,17*350/1000 | 18088.06 | 971.62 | 733.26 | 28.49 | 1076.24 | 57.81 | 43.63 | 1.7 | 101 | 6.01 | 2.11 | 0.13
43 | ФЕРм08-02-152-01 | Струбцина монтажная СТР 8-10 ИНДЕКС К ПОЗИЦИИ(справочно): 1 Краснодарский край 4 кв. 2011 г. по Вестнику ценообразования и сметного нормирования ОЗП=10,47; ЭМ=6,39; ЗПМ=10,47; МАТ=4,37 | 1 т | 0,0015 0,15*10/1000 | 18088.06 | 971.62 | 733.26 | 28.49 | 27.13 | 1.46 | 1.1 | 0.04 | 101 | 0.15 | 2.11
44 | ФЕРм08-02-397-01 | Профиль перфорированный ПП 100 длиной 2 м ИНДЕКС К ПОЗИЦИИ(справочно): 1 Краснодарский край 4 кв. 2011 г. по Вестнику ценообразования и сметного нормирования ОЗП=10,47; ЭМ=6,39; ЗПМ=10,47; МАТ=4,37 | 100 м | 0,15 15/100 | 833.46 | 100.58 | 108.82 | 4.46 | 125.02 | 15.09 | 16.32 | 0.67 | 10.7 | 1.61 | 0.33 | 0.05
45 | ФЕРм08-02-152-01 | Консоль подвеса КПН-300 ИНДЕКС К ПОЗИЦИИ(справочно): 1 Краснодарский край 4 кв. 2011 г. по Вестнику ценообразования и сметного нормирования ОЗП=10,47; ЭМ=6,39; ЗПМ=10,47; МАТ=4,37 | 1 т | 0,0159 0,53*30/1000 | 18088.06 | 971.62 | 733.26 | 28.49 | 287.6 | 15.45 | 11.66 | 0.45 | 101 | 1.61 | 2.11 | 0.03
46 | ФЕРм08-02-407-04 | Труба электросварная черная Т1342 по установленным конструкциям, по стенам с креплением скобами, диаметр: до 80 мм ИНДЕКС К ПОЗИЦИИ(справочно): 1 Краснодарский край 4 кв. 2011 г. по Вестнику ценообразования и сметного нормирования ОЗП=10,47; ЭМ=6,39; ЗПМ=10,47; МАТ=4,37 | 100 м | 0,1 10/100 | 1715.57 | 634.5 | 402.83 | 19.58 | 171.56 | 63.45 | 40.28 | 1.96 | 67.5 | 6.75 | 1.45 | 0.15
47 | ФЕРм10-06-029-02 прим. | Муфта прямая полиэтиленовая МППнг 0,5 с ТУТ, емкость: до 20х2 ИНДЕКС К ПОЗИЦИИ(справочно): 1 Краснодарский край 4 кв. 2011 г. по Вестнику ценообразования и сметного нормирования ОЗП=10,47; ЭМ=6,39; ЗПМ=10,47; МАТ=4,37 | 1 шт. | 1 | 170.44 | 51.18 | 56.54 | 5.92 | 170.44 | 51.18 | 56.54 | 5.92 | 6 | 6 | 0.51 | 0.51
Измерения
48 | ФЕРм10-06-079-01 | Измерение сопротивления шлейфа, сопротивления изоляции и омической асимметрии ИНДЕКС К ПОЗИЦИИ(справочно): 1 Краснодарский край 4 кв. 2011 г. по Вестнику ценообразования и сметного нормирования ОЗП=10,47; ЭМ=6,39; ЗПМ=10,47; МАТ=4,37 | 1 усилительный участок цепи | 55 | 83.26 | 81.63 |  |  | 4579.3 | 4489.65 |  |  | 9 | 495
49 | ФЕРм10-06-032-01 | Комплекс измерений постоянным током смонтированных парных кабелей до и после включения в оконечные устройства ИНДЕКС К ПОЗИЦИИ(справочно): 1 Краснодарский край 4 кв. 2011 г. по Вестнику ценообразования и сметного нормирования ОЗП=10,47; ЭМ=6,39; ЗПМ=10,47; МАТ=4,37 | 100 пар | 2 | 132.36 | 125.06 |  |  | 264.72 | 250.12 |  |  | 13 | 26
Итого прямые затраты по разделу в ценах 2001г. | [8 empty] | 35722.07 | 14998.08 | 10268.99 | 832.2 |  | 1575.31 |  | 70.62
Итого прямые затраты по разделу с учетом индексов, в текущих ценах (Краснодарский край 4 кв. 2011 г. по Вестнику ценообразования и сметного нормирования ОЗП=10,47; ЭМ=6,39; ЗПМ=10,47; МАТ=4,37) | [8 empty] | 268337.1 | 157029.9 | 65618.85 | 8713.13 |  | 1575.31 |  | 70.62
Накладные расходы | [8 empty] | 133994.06
Сметная прибыль | [8 empty] | 85361.79
Итоги по разделу 1 :
Итого Строительные работы | [8 empty] | 5504.41 |  |  |  |  | 27.16
Итого Монтажные работы | [8 empty] | 482188.54 |  |  |  |  | 1548.15 |  | 70.62
Итого | [8 empty] | 487692.95 |  |  |  |  | 1575.31 |  | 70.62
В том числе:
Материалы | [8 empty] | 45688.35
Машины и механизмы | [8 empty] | 65618.85
ФОТ | [8 empty] | 165743.03
Накладные расходы | [8 empty] | 133994.06
Сметная прибыль | [8 empty] | 85361.79
Итого по разделу 1 | [8 empty] | 487692.95 |  |  |  |  | 1575.31 |  | 70.62
Раздел 2. Материалы в текущих ценах
50 | Счет | Аналоговый телефонный аппарат Euroset 5005 с кнопочным номеронабирателемРупорный громкоговоритель, 15/30 В, НР-30Т | 1 шт | 11
51 | Счет | Аналоговый телефонный аппарат ТЕЛТА 2124-ЦБ без номеронабирателя | 1 шт | 3
52 | Счет | Цифровой телефонный аппарат с 12-ю программируемыми клавишами 2410D | 1 шт | 1
53 | Счет | Аналоговый телефонный аппарат ResisTel Ex без дисплея и клавиатуры, класс защиты IP 66, в пылевлагозащищенном исполнении | 1 шт | 5
54 | Счет | Аналоговый телефонный аппарат ResisTel Ex с дисплеем и клавиатурой, класс защиты IP 66, в пылевлагозащищенном исполнении | 1 шт | 3
55 | Счет | Вторичные электрические часы Пояс-4 | 1 шт | 2
56 | Счет | Кабель UTP4-24R5 абонентский медный "витая пара", 4 пары категории 5е неэкранрованный с сечением жилы 0,5мм, в ПВХ оболочке и ПВХ изоляции | м | 1100
57 | Счет | Кабель ТПВнг-LS 50х2х0,5 телефонный распределительный медный, емкостью 50 пар с сечением жил 0,5мм, в ПВХ оболочке и ПВХ изоляции, не поддерживающий горение, с пониженным дымовыделением | м | 110
58 | Счет | Кабель ТППэп 50х2х0,5 телефонный распределительный медный, емкостью 50 пар с сечением жил 0,5мм, в полиэтиленовой оболочке и полиэтиленовой изоляции | м | 70
59 | Счет | Кабель КПСВВнгLS 1х2х0,5 симметричный медный, неэкранированный, 2-х жильный, не поддерживающий горение, с пониженным дымовыделением | м | 40
60 | Счет | Кабель ОПМ-008 В08-01-10.0/1.0-Н оптический многомодовый, 8 волоконный с диаметром сердцевины 62,5 мкм | м | 200
61 | Счет | Шкаф TWT-CBE-41U-6x6 напольный телекоммуникационный 19", высотой 41U | 1 шт | 1
62 | Счет | Горизонтальный кабельный органайзер 19" 5 колец 1U LAN-ORG5-1U | 1 шт | 4
63 | Счет | Кроссы оптический 19" на 3 адаптерные панели LAN-FOB-RM-3H | 1 шт | 1
64 | Счет | Адаптерная панель на 6 симплексных SC адаптеров | 1 шт | 2
65 | Счет | Заглушка LAN-FP-BLNK для оптического кросса на место адаптерной панели | 1 шт | 1
66 | Счет | Патч-панель телефонная 19", 50 портов, RJ-12 | 1 шт | 1
67 | Счет | Патч-панель неэкранированная 19", 24 порта, RJ-45, категория 5е | 1 шт | 1
68 | Счет | Патч-панель неэкранированная 19", 48 портов, RJ-45, категория 5е | 1 шт | 1
69 | Счет | Блок вентиляторов в крышку шкафа Eco, 4 вентилятора | 1 шт | 2
70 | Счет | Хомут-липучка белый 135 мм | 1 шт | 100
71 | Счет | Маркировочная вставка, телефонная синяя | 1 шт | 60
72 | Счет | Маркировочная вставка, информационная желтая | 1 шт | 100
73 | Счет | Шнур комутационный, неэкранированный, 4-х парный категории 5е RJ-45, 0,5 м | 1 шт | 26
74 | Счет | Телефонные коннекторы RJ-12 | 1 шт | 30
75 | Счет | Шина заземления, 19" | 1 шт | 1
76 | Счет | Комплект проводов для заземления шкафа | 1 шт | 1
77 | Счет | Замок для шкафа Eco | 1 шт | 1
78 | Счет | Коннекторы RJ-45 | 1 шт | 30
79 | Счет | Коробка для розетки для открытой проводки | 1 шт | 9
80 | Счет | Розетка RJ-45 | 1 шт | 1
81 | Счет | Накладка RJ-45 | 1 шт | 1
82 | Счет | Накладка RJ-45/RJ-45 | 1 шт | 1
83 | Счет | Короб из самозатухающей композиции ПВХ 40х25 мм | м | 20
84 | Счет | Уголок плоский для короба из ПВХ 40х25 мм | шт | 5
85 | Счет | Соединитель на стык для короба из ПВХ 40х25 мм | шт | 10
86 | Счет | Короб из самозатухающей композиции ПВХ 100х55 мм | м | 110
87 | Счет | Перегородка короба из ПВХ 100х55 мм | м | 110
88 | Счет | Уголок внутренний изменяемый для короба из ПВХ 100х55 мм | шт | 15
89 | Счет | Уголок внешний для короба из ПВХ 100х55 мм | шт | 15
90 | Счет | Угол плоский для короба из ПВХ 100х55 мм | шт | 20
91 | Счет | Соединитель на стык для короба из ПВХ 100х55 мм | шт | 120
92 | Счет | Заглушка для короба из ПВХ 100х55 мм | шт | 5
93 | Счет | Суппорт для розетки RJ-45 | шт | 2
94 | Счет | Суппорт для 2-х розеток 45х45 | шт | 15
95 | Счет | Модуль информационной розетки 2 входа | шт | 17
96 | Счет | Модуль информационной розетки, белый 8-ми контактный, UTP, RJ-45 | шт | 34
97 | Счет | Лоток неперфорированный металлический замковый 50х50 мм ЛМНЗТ-50 | м | 110
98 | Счет | Крышка для лотка замкового 50х50 мм КЛЗТ-50 | м | 110
99 | Счет | Лоток неперфорированный металлический замковый 100х50 мм ЛМНЗТ-100 | м | 110
100 | Счет | Крышка для лотка замкового 100х50 мм КЛЗТ-100 | м | 110
101 | Счет | Универсальная соединительная планка для лотков СПУ | м | 100
102 | Счет | Соединитель лотка боковой СЛП 50 | шт | 10
103 | Счет | Угол плоский 90 УПТ-50 | шт | 7
104 | Счет | Заглушка торцевая ЗТ-50 | шт | 7
105 | Счет | Консоль подвеса КПН-200 | шт | 500
106 | Счет | Настенная планка подвеса | шт | 350
107 | Счет | Струбцина монтажная СТР 8-10 | шт | 10
108 | Счет | Профиль перфорированный ПП 100 | м | 15
109 | Счет | Короб стальной неперфорированный, прямой 100х100 мм КП 0,1/0,1 | м | 50
110 | Счет | Консоль подвеса КПН-300 | шт | 30
111 | Счет | Анкер забиваемый М8х30 | шт | 700
112 | Счет | Труба электросварная черная Т1342 | м | 10
113 | Счет | Муфта прямая полиэтиленовая 50+50 с ТУТ МППнг 0,5 с ТУТ | шт | 2
114 | Счет | Индивидуальный соединитель Scotchlok UY-2 | шт | 200
Итого прямые затраты по разделу в текущих ценах
Итоги по разделу 2 Материалы в текущих ценах :
Материалы для монтажных работ
Итого
В том числе:
Итого по разделу 2 Материалы в текущих ценах
ИТОГИ ПО СМЕТЕ:
Итого прямые затраты по смете с учетом индексов, в текущих ценах (Краснодарский край 4 кв. 2011 г. по Вестнику ценообразования и сметного нормирования ОЗП=10,47; ЭМ=6,39; ЗПМ=10,47; МАТ=4,37) | [8 empty] | 268337.1 | 157029.9 | 65618.85 | 8713.13 |  | 1575.31 |  | 70.62
Накладные расходы | [8 empty] | 133994.06
Сметная прибыль | [8 empty] | 85361.79
Итоги по смете:
Итого Строительные работы | [8 empty] | 5504.41 |  |  |  |  | 27.16
Итого Монтажные работы | [8 empty] | 482188.54 |  |  |  |  | 1548.15 |  | 70.62
Итого | [8 empty] | 487692.95 |  |  |  |  | 1575.31 |  | 70.62
В том числе:
Материалы | [8 empty] | 45688.35
Машины и механизмы | [8 empty] | 65618.85
ФОТ | [8 empty] | 165743.03
Накладные расходы | [8 empty] | 133994.06
Сметная прибыль | [8 empty] | 85361.79
Командировочные 1% | [8 empty] | 4876.93
Итого | [8 empty] | 492569.88
НДС 18% | [8 empty] | 88662.58
ВСЕГО по смете | [8 empty] | 581232.46 |  |  |  |  | 1575.31 |  | 70.62