## Ресурсная смета 14 граф
СОГЛАСОВАНО: | [9 empty] | УТВЕРЖДАЮ:
______________ | [9 empty] | _______________
" _____ " ________________ 2013 г. | [9 empty] | "______ " _______________2013 г.
(наименование стройки)
ЛОКАЛЬНЫЙ РЕСУРСНЫЙ СМЕТНЫЙ РАСЧЕТ №
(локальная смета)
|  | на | ------
(наименование работ и затрат, наименование объекта)
Основание:
|  | Сметная стоимость строительных работ _______________________________________________________________________________________________ |  |  | ___________________________20669360 |  | руб.
|  | Средства на оплату труда _______________________________________________________________________________________________ |  |  | ___________________________1747472 |  | руб.
|  | Сметная трудоемкость _______________________________________________________________________________________________ |  |  | _______________________________________________________________________________________________15677,78 |  | чел.час
Составлен(а) в текущих (прогнозных) ценах по состоянию на ______________
№ пп | Обоснование | Наименование | Ед. изм. | Кол. |  | Сметная стоимость в текущих (прогнозных) ценах, руб. | [5 empty] | Т/з осн. раб. | Т/з мех.
|  |  |  | на ед. | всего | на ед. | общая | В том числе
[8 empty] | Осн.З/п | Эк.Маш. | З/пМех | Мат
1 | 2 | 3 | 4 | 5 | 6 | 7 | 8 | 9 | 10 | 11 | 12 | 13 | 14
Раздел 1. Земляные работы
1 | ГЭСН01-01-013-08 | Разработка грунта с погрузкой на автомобили-самосвалы экскаваторами с ковшом вместимостью 0,65 (0,5-1) м3, группа грунтов: 2 | 1000 м3 грунта |  | 4.98 | 25610.98 | 127543 | 5960 | 121335 | 17285 | 248 | 56.82 | 164.79
|  | Затраты труда рабочих (ср 2) | чел.час | 11.41 | 56.82 | 104.89 | 5959.85 | 5959.85
|  | Затраты труда машинистов | чел.час | 33.09 | 164.79 | 104.89 | 17284.82 |  |  | 17284.82
| 1. 060248 | Экскаваторы одноковшовые дизельные на гусеничном ходу при работе на других видах строительства (кроме водохозяйственного) 0,65 м3 | м-час | 25.25 | 125.75 | 756.22 | 95094.67 |  | 95094.67
| 2. 070149 | Бульдозеры при работе на других видах строительства (кроме водохозяйственного) 79 (108) кВт (л.с.) | м-час | 7.84 | 39.04 | 672.17 | 26241.52 |  | 26241.52
| 3. 408-9080 | Щебень | м3 | 0.04 | 0.1992 | 1245.6 | 248.12 |  |  |  | 248.12
2 | Инф.бюллетень 3 квартал 2008г. | Перевозка грунта на 5км | т |  | 8715 4980*1,75 | 43.03 | 375006 |  | 375006
3 | ГЭСН01-01-016-02 | Работа на отвале, группа грунтов: 2-3 | 1000 м3 грунта |  | 4.98 | 3149.95 | 15687 | 1907 | 13532 | 2116 | 248 | 18.18 | 20.17
|  | Затраты труда рабочих (ср 2) | чел.час | 3.65 | 18.18 | 104.89 | 1906.9 | 1906.9
|  | Затраты труда машинистов | чел.час | 4.05 | 20.17 | 104.89 | 2115.63 |  |  | 2115.63
| 1. 070149 | Бульдозеры при работе на других видах строительства (кроме водохозяйственного) 79 (108) кВт (л.с.) | м-час | 3.97 | 19.77 | 672.17 | 13288.8 |  | 13288.8
| 2. 400051 | Автомобили-самосвалы грузоподъемностью до 7 т | м-час | 0.08 | 0.4 | 609.66 | 243.86 |  | 243.86
| 3. 408-9080 | Щебень | м3 | 0.04 | 0.1992 | 1245.6 | 248.12 |  |  |  | 248.12
4 | ГЭСН01-01-003-08 | Разработка грунта в отвал экскаваторами "драглайн" или "обратная лопата" с ковшом вместимостью 0,65 (0,5-1) м3, группа грунтов: 2 | 1000 м3 грунта |  | 0.881 | 18318.38 | 16138 | 968 | 15170 | 2104 |  | 9.23 | 20.06
|  | Затраты труда рабочих (ср 2) | чел.час | 10.48 | 9.23 | 104.89 | 968.13 | 968.13
|  | Затраты труда машинистов | чел.час | 22.77 | 20.06 | 104.89 | 2104.09 |  |  | 2104.09
| 1. 060248 | Экскаваторы одноковшовые дизельные на гусеничном ходу при работе на других видах строительства (кроме водохозяйственного) 0,65 м3 | м-час | 22.77 | 20.06 | 756.22 | 15169.77 |  | 15169.77
5 | ГЭСН01-02-057-02 | Доработка грунта вручную (3.187 Доработка вручную, зачистка дна и стенок с выкидкой грунта в котлованах и траншеях, разработанных механизированным способом ОЗП=1,2; ТЗ=1,2) | 100 м3 грунта |  | 1.81 | 19383.67 | 35084 | 35084 |  |  |  | 334.49
|  | Затраты труда рабочих (ср 2) | чел.час | 184.8 | 334.49 | 104.89 | 35084.66 | 35084.66
6 | ГЭСН01-02-002-03 | Уплотнение грунта прицепными кулачковыми катками 8 т на первый проход по одному следу при толщине слоя: 20 см | 1000 м3 уплотненного грунта |  | 0.217 | 14918.82 | 3237 |  | 3237 | 518 |  |  | 4.94
|  | Затраты труда машинистов | чел.час | 22.76 | 4.94 | 104.89 | 518.16 |  |  | 518.16
| 1. 010312 | Тракторы на гусеничном ходу при работе на других видах строительства: 79 (108) кВт (л.с.) | маш.-ч | 3.37 | 0.73 | 489.74 | 357.51 |  | 357.51
| 2. 070149 | Бульдозеры при работе на других видах строительства 79 кВт (108 л.с.) | маш.-ч | 19.39 | 4.21 | 672.17 | 2829.84 |  | 2829.84
| 3. 120701 | Катки дорожные прицепные кулачковые 8 т | маш.-ч | 6.74 | 1.46 | 34.87 | 50.91 |  | 50.91
7 | ГЭСН01-02-002-06 | На каждый последующий проход по одному следу добавлять: к норме 01-02-002-3 (ПЗ=2 (ОЗП=2; ЭМ=2 к расх.; ЗПМ=2; МАТ=2 к расх.; ТЗ=2; ТЗМ=2)) | 1000 м3 уплотненного грунта |  | 0.217 | 749.72 | 163 |  | 163 | 31 |  |  | 0.29
|  | Затраты труда машинистов | чел.час | 1.34 | 0.29 | 104.89 | 30.42 |  |  | 30.42
| 1. 010312 | Тракторы на гусеничном ходу при работе на других видах строительства: 79 (108) кВт (л.с.) | маш.-ч | 1.34 | 0.29 | 489.74 | 142.02 |  | 142.02
| 2. 120701 | Катки дорожные прицепные кулачковые 8 т | маш.-ч | 2.68 | 0.58 | 34.87 | 20.22 |  | 20.22
8 | ГЭСН01-02-061-02 | Засыпка вручную траншей, пазух котлованов и ям, группа грунтов: 2 | 100 м3 грунта |  | 1.062 | 10195.31 | 10827 | 10827 |  |  |  | 103.23
|  | Затраты труда рабочих (ср 1,5) | чел.час | 97.2 | 103.23 | 104.89 | 10827.79 | 10827.79
9 | ГЭСН01-01-034-02 | Засыпка траншей и котлованов с перемещением грунта до 5 м бульдозерами мощностью: 96 (130) кВт (л.с.), 2 группа грунтов (щебень) | 1000 м3 грунта |  | 1.116 | 5315.39 | 5932 |  | 5932 | 785 |  |  | 7.49
|  | Затраты труда машинистов | чел.час | 6.71 | 7.49 | 104.89 | 785.63 |  |  | 785.63
| 1. 070150 | Бульдозеры при работе на других видах строительства (кроме водохозяйственного) 96 (130) кВт (л.с.) | м-час | 6.71 | 7.49 | 792.16 | 5933.28 |  | 5933.28
10 | ГЭСН01-01-034-08 | При перемещении грунта на каждые последующие 5 м добавлять: к норме 01-01-034-2 (ПЗ=2 (ОЗП=2; ЭМ=2 к расх.; ЗПМ=2; МАТ=2 к расх.; ТЗ=2; ТЗМ=2)) | 1000 м3 грунта |  | 1.116 | 5117.36 | 5711 |  | 5711 | 756 |  |  | 7.21
|  | Затраты труда машинистов | чел.час | 6.46 | 7.21 | 104.89 | 756.26 |  |  | 756.26
| 1. 070150 | Бульдозеры при работе на других видах строительства: 96 (130) кВт (л.с.) | маш.-ч | 6.46 | 7.21 | 792.16 | 5711.47 |  | 5711.47
10.1 | ГЭСН01-02-003-05 | Уплотнение грунта вибрационными катками 2,2 т на первый проход по одному следу при толщине: 50 см | 1000 м3 уплотненного грунта |  | 1.116 | 5654.5 | 6310 |  | 6310 | 960 |  |  | 9.15
|  | Затраты труда машинистов | чел.час | 8.2 | 9.15 | 104.89 | 959.74 |  |  | 959.74
| 1. 070149 | Бульдозеры при работе на других видах строительства: 79 (108) кВт (л.с.) | маш.-ч | 7.06 | 7.88 | 672.17 | 5296.7 |  | 5296.7
З | 2. 120901 | Катки дорожные самоходные 13тн | маш.-ч | 1.14 | 1.27 | 797.35 | 1012.63 |  | 1012.63
10.2 | ГЭСН01-02-003-11 | На каждый последующий проход по одному следу добавлять: к норме 01-02-003-5 | 1000 м3 уплотненного грунта |  | 1.116 | 908.98 | 1014 |  | 1014 | 133 |  |  | 1.27
|  | Затраты труда машинистов | чел.час | 1.14 | 1.27 | 104.89 | 133.21 |  |  | 133.21
З | 1. 120901 | Катки дорожные самоходные 13тн | маш.-ч | 1.14 | 1.27 | 797.35 | 1012.63 |  | 1012.63
11 | ГЭСН01-02-005-01 | Уплотнение грунта пневматическими трамбовками, группа грунтов: 1, 2 | 100 м3 уплотненного грунта |  | 1.062 | 2454.75 | 2607 | 1396 | 1211 | 339 |  | 13.31 | 3.23
|  | Затраты труда рабочих (ср 3) | чел.час | 12.53 | 13.31 | 104.89 | 1396.09 | 1396.09
|  | Затраты труда машинистов | чел.час | 3.04 | 3.23 | 104.89 | 338.79 |  |  | 338.79
| 1. 050102 | Компрессоры передвижные с двигателем внутреннего сгорания давлением до 686 кПа (7 ат) 5 м3/мин | м-час | 3.04 | 3.23 | 326.12 | 1053.37 |  | 1053.37
| 2. 331101 | Трамбовки пневматические | м-час | 12.18 | 12.94 | 12.24 | 158.39 |  | 158.39
12 |  | Щебень | м3 |  | 1450,8 1116*1,3 | 1245.6 | 1807116 |  |  |  | 1807116
Итого по разделу 1 Земляные работы | [6 empty] | 2516709 |  |  |  |  | 535.26 | 238.6
Раздел 2. Фундаменты
16 | ГЭСН27-04-016-02 | Устройство прослойки из геотекстиля | 1000 м2 поверхности |  | 0.912 | 67466.76 | 61530 | 3941 | 133 | 29 | 57456 | 37.57 | 0.27
|  | Затраты труда рабочих (ср 2,3) | чел.час | 41.2 | 37.57 | 104.89 | 3940.72 | 3940.72
|  | Затраты труда машинистов | чел.час | 0.3 | 0.27 | 104.89 | 28.32 |  |  | 28.32
| 1. 400001 | Автомобили бортовые, грузоподъемность до 5 т | маш.-ч | 0.3 | 0.27 | 484.3 | 130.76 |  | 130.76
Н, З | 2. 101-0792 | Геотекстиль | м2 | 1000 | 912 | 63 | 57456 |  |  |  | 57456
17 | ГЭСН06-01-001-01 Изм. вып.2 | Устройство бетонной подготовки | 100 м3 бетона, бутобетона и железобетона в деле |  | 0.912 | 41419.8 | 37775 | 17219 | 11663 | 1722 | 8893 | 164.16 | 16.42
|  | Затраты труда рабочих (ср 2) | чел.час | 180 | 164.16 | 104.89 | 17218.74 | 17218.74
|  | Затраты труда машинистов | чел.час | 18 | 16.42 | 104.89 | 1722.29 |  |  | 1722.29
З | 1. 020129 | Краны башенные при работе на других видах строительства (кроме монтажа технологического оборудования) 8 т | маш.-ч | 18 | 16.42 | 702.91 | 11541.78 |  | 11541.78
| 2. 111301 | Вибраторы поверхностные | маш.-ч | 48 | 43.78 | 1.52 | 66.55 |  | 66.55
| 3. 400001 | Автомобили бортовые грузоподъемностью до 5 т | маш.-ч | 0.13 | 0.12 | 484.3 | 58.12 |  | 58.12
| 4. 101-1668 | Рогожа | м2 | 250 | 228 | 39 | 8892 |  |  |  | 8892
| 5. 411-0001 | Вода | м3 | 0.2 | 0.1824 | 6.5 | 1.19 |  |  |  | 1.19
18 |  | Бетон класса В7,5 | м3 |  | 93,024 91,2*1,02 | 3020.4 | 280970 |  |  |  | 280970
19 | ГЭСН06-01-001-16 Изм. вып.2 | Устройство фундаментных плит железобетонных: плоских | 100 м3 бетона, бутобетона и железобетона в деле |  | 3.646 | 410280.13 | 1495881 | 84387 | 72730 | 11006 | 1338764 | 804.53 | 104.93
|  | Затраты труда рабочих (ср 3) | чел.час | 220.66 | 804.53 | 104.89 | 84387.15 | 84387.15
|  | Затраты труда машинистов | чел.час | 28.78 | 104.93 | 104.89 | 11006.11 |  |  | 11006.11
З | 1. 020129 | Краны башенные при работе на других видах строительства (кроме монтажа технологического оборудования) 8 т | маш.-ч | 26.06 | 95.01 | 702.91 | 66783.48 |  | 66783.48
| 2. 021141 | Краны на автомобильном ходу при работе на других видах строительства (кроме магистральных трубопроводов) 10 т | маш.-ч | 0.98 | 3.57 | 597.48 | 2133 |  | 2133
| 3. 030101 | Автопогрузчики 5 т | маш.-ч | 0.27 | 0.98 | 718.12 | 703.76 |  | 703.76
| 4. 040502 | Установки для сварки ручной дуговой (постоянного тока) | маш.-ч | 4.3 | 15.68 | 18.43 | 288.98 |  | 288.98
| 5. 111100 | Вибраторы глубинные | маш.-ч | 10.71 | 39.05 | 5.51 | 215.17 |  | 215.17
| 6. 331532 | Пилы электрические цепные | маш.-ч | 0.1 | 0.36 | 4.78 | 1.72 |  | 1.72
| 7. 400001 | Автомобили бортовые грузоподъемностью до 5 т | маш.-ч | 1.47 | 5.36 | 484.3 | 2595.85 |  | 2595.85
| 8. 101-0253 | Известь строительная негашеная комовая, сорт 1 | т | 0.01 | 0.0365 | 7150 | 260.98 |  |  |  | 260.98
| 9. 101-0797 | Катанка горячекатаная в мотках диаметром 6,3-6,5 мм | т | 0.0102 | 0.0372 | 19915.25 | 740.85 |  |  |  | 740.85
| 10. 101-1513 | Электроды диаметром 4 мм Э42 | т | 0.005 | 0.0182 | 55000 | 1001 |  |  |  | 1001
| 11. 101-1668 | Рогожа | м2 | 30 | 109.4 | 39 | 4266.6 |  |  |  | 4266.6
| 12. 101-1805 | Гвозди строительные | т | 0.002 | 0.0073 | 50000 | 365 |  |  |  | 365
| 13. 102-0061 | Пиломатериалы хвойных пород. Доски обрезные длиной 4-6,5 м, шириной 75-150 мм, толщиной 44 мм и более, III сорта | м3 | 0.04 | 0.1458 | 3900 | 568.62 |  |  |  | 568.62
| 14. 203-0512 | Щиты из досок толщиной 40 мм | м2 | 3.6 | 13.13 | 391 | 5133.83 |  |  |  | 5133.83
З | 15. 204-9001 | Арматура (сетки,каркасы) | т | 8.3632 | 30.49 | 43500 | 1326315 |  |  |  | 1326315
| 16. 411-0001 | Вода | м3 | 0.73 | 2.662 | 6.5 | 17.3 |  |  |  | 17.3
20 |  | Бетон класса В22,5 | м3 |  | 370,069 364,6*1,015 | 4095 | 1515433 |  |  |  | 1515433
21 | ГЭСН08-01-003-07 Изм. вып.1 | Гидроизоляция боковая обмазочная битумная в 2 слоя по выравненной поверхности бутовой кладки, кирпичу, бетону | 100 м2 изолируемой поверхности |  | 0.6 | 12814.85 | 7689 | 1334 | 248 | 13 | 6107 | 12.72 | 0.12
|  | Затраты труда рабочих (ср 3,9) | чел.час | 21.2 | 12.72 | 104.89 | 1334.2 | 1334.2
|  | Затраты труда машинистов | чел.час | 0.2 | 0.12 | 104.89 | 12.59 |  |  | 12.59
| 1. 121011 | Котлы битумные передвижные 400 л | маш.-ч | 1.95 | 1.17 | 162 | 189.54 |  | 189.54
| 2. 400001 | Автомобили бортовые грузоподъемностью до 5 т | маш.-ч | 0.2 | 0.12 | 484.3 | 58.12 |  | 58.12
| 3. 101-1757 | Ветошь | кг | 0.1 | 0.06 | 31 | 1.86 |  |  |  | 1.86
| 4. 101-0322 | Керосин для технических целей марок КТ-1, КТ-2 | т | 0.024 | 0.0144 | 32000 | 460.8 |  |  |  | 460.8
| 5. 101-0594 | Мастика битумная кровельная горячая | т | 0.24 | 0.144 | 38000 | 5472 |  |  |  | 5472
| 6. 101-0073 | Битумы нефтяные строительные марки БН-90/10 | т | 0.016 | 0.0096 | 17957.63 | 172.39 |  |  |  | 172.39
22 | ГЭСН06-01-015-07 | Установка закладных деталей весом: до 4 кг | 1 т |  | 0.02923 | 69698.68 | 2037 | 662 | 6 | 1 | 1369 | 6.31 | 0.01
|  | Затраты труда рабочих (ср 3,5) | чел.час | 215.82 | 6.31 | 104.89 | 661.86 | 661.86
|  | Затраты труда машинистов | чел.час | 0.36 | 0.01 | 104.89 | 1.05 |  |  | 1.05
| 1. 400001 | Автомобили бортовые грузоподъемностью до 5 т | маш.-ч | 0.21 | 0.01 | 484.3 | 4.84 |  | 4.84
| 2. 204-9180 | Детали закладные и накладные | т | 1 | 0.0292 | 46870 | 1368.6 |  |  |  | 1368.6
23 | ГЭСН06-01-015-03 | Установка арматурных выпусков | 1 т |  | 3.055 | 57428.5 | 175444 | 41215 | 951 | 170 | 133278 | 392.93 | 1.62
|  | Затраты труда рабочих (ср 3,5) | чел.час | 128.62 | 392.93 | 104.89 | 41214.43 | 41214.43
|  | Затраты труда машинистов | чел.час | 0.53 | 1.62 | 104.89 | 169.92 |  |  | 169.92
| 1. 021141 | Краны на автомобильном ходу при работе на других видах строительства (кроме магистральных трубопроводов) 10 т | маш.-ч | 0.22 | 0.67 | 597.48 | 400.31 |  | 400.31
| 2. 040502 | Установки для сварки ручной дуговой (постоянного тока) | маш.-ч | 1.62 | 4.95 | 18.43 | 91.23 |  | 91.23
| 3. 400001 | Автомобили бортовые грузоподъемностью до 5 т | маш.-ч | 0.31 | 0.95 | 484.3 | 460.09 |  | 460.09
| 4. 101-1513 | Электроды диаметром 4 мм Э42 | т | 0.002 | 0.0061 | 55000 | 335.5 |  |  |  | 335.5
| 5. 201-9370 | Кондуктор инвентарный металлический | шт | 0.01 | 0.0306 | 1611.47 | 49.31 |  |  |  | 49.31
З | 6. 204-0059 | Арматура | т | 1 | 3.055 | 43500 | 132892.5 |  |  |  | 132892.5
Итого по разделу 2 Фундаменты | [6 empty] | 3954206 |  |  |  |  | 1418.22 | 123.37
Раздел 3. Стены,приямки
23.1 | ГЭСН06-01-062-03 | Устройство стен и плоских днищ при толщине: до 150 мм прямоугольных сооружений (приямки ПРм1, ПРм2, ПРм3) | 100 м3 железобетона в деле |  | 0,13372 13,372/100 | 546812.57 | 73120 | 19621 | 14590 | 1966 | 38909 | 187.06 | 18.74
|  | Затраты труда рабочих (ср 3,8) | чел.час | 1398.88 | 187.06 | 104.89 | 19620.72 | 19620.72
|  | Затраты труда машинистов | чел.час | 140.18 | 18.74 | 104.89 | 1965.64 |  |  | 1965.64
| 1. 021141 | Краны на автомобильном ходу при работе на других видах строительства (кроме магистральных трубопроводов) 10 т | м-час | 1.24 | 0.17 | 597.48 | 101.57 |  | 101.57
| 2. 021243 | Краны на гусеничном ходу при работе на других видах строительства (кроме магистральных трубопроводов) до 16 т | м-час | 134.96 | 18.05 | 779.51 | 14070.16 |  | 14070.16
| 3. 030101 | Автопогрузчики 5 т | м-час | 0.27 | 0.04 | 718.12 | 28.72 |  | 28.72
| 4. 040502 | Установки для сварки ручной дуговой (постоянного тока) | м-час | 9.07 | 1.21 | 18.43 | 22.3 |  | 22.3
| 5. 111100 | Вибраторы глубинные | м-час | 70 | 9.36 | 5.51 | 51.57 |  | 51.57
| 6. 331532 | Пилы электрические цепные | м-час | 0.94 | 0.13 | 4.78 | 0.62 |  | 0.62
| 7. 400001 | Автомобили бортовые грузоподъемностью до 5 т | м-час | 3.71 | 0.5 | 650 | 325 |  | 325
| 8. 101-0253 | Известь строительная негашеная комовая, сорт 1 | т | 0.137 | 0.0183 | 7150 | 130.85 |  |  |  | 130.85
| 9. 101-0797 | Катанка горячекатаная в мотках диаметром 6,3-6,5 мм | т | 0.1 | 0.0134 | 19915.25 | 266.86 |  |  |  | 266.86
| 10. 101-1529 | Электроды диаметром 6 мм Э42 | т | 0.0113 | 0.0015 | 55000 | 82.5 |  |  |  | 82.5
| 11. 101-1805 | Гвозди строительные | т | 0.19 | 0.0254 | 50000 | 1270 |  |  |  | 1270
| 12. 102-0008 | Лесоматериалы круглые хвойных пород для строительства длиной 3-6,5 м, диаметром 12-24 см | м3 | 1.3 | 0.1738 | 1500 | 260.7 |  |  |  | 260.7
| 13. 102-0053 | Пиломатериалы хвойных пород. Доски обрезные длиной 4-6,5 м, шириной 75-150 мм, толщиной 25 мм, III сорта | м3 | 0.27 | 0.0361 | 3900 | 140.79 |  |  |  | 140.79
| 14. 102-0061 | Пиломатериалы хвойных пород. Доски обрезные длиной 4-6,5 м, шириной 75-150 мм, толщиной 44 мм и более, III сорта | м3 | 0.9 | 0.1203 | 3900 | 469.17 |  |  |  | 469.17
| 15. 203-0511 | Щиты из досок толщиной 25 мм | м2 | 54 | 7.221 | 391 | 2823.41 |  |  |  | 2823.41
З | 16. 204-9001 | Арматура | т | 5.753 | 0.7693 | 43500 | 33464.55 |  |  |  | 33464.55
| 17. 411-0001 | Вода | м3 | 0.412 | 0.0551 | 6.5 | 0.36 |  |  |  | 0.36
24 | ГЭСН06-01-024-03 | Устройство стен подвалов и подпорных стен железобетонных высотой: до 3 м, толщиной до 300 мм | 100 м3 бетона, бутобетона и железобетона в деле |  | 0,61628 (75-13,372)/100 | 448752.7 | 276557 | 67992 | 18477 | 2688 | 190088 | 648.22 | 25.62
|  | Затраты труда рабочих (ср 3,2) | чел.час | 1051.83 | 648.22 | 104.89 | 67991.8 | 67991.8
|  | Затраты труда машинистов | чел.час | 41.58 | 25.62 | 104.89 | 2687.28 |  |  | 2687.28
З | 1. 020129 | Краны башенные при работе на других видах строительства (кроме монтажа технологического оборудования) 8 т | маш.-ч | 34.99 | 21.56 | 702.91 | 15154.74 |  | 15154.74
| 2. 021141 | Краны на автомобильном ходу при работе на других видах строительства (кроме магистральных трубопроводов) 10 т | маш.-ч | 2.59 | 1.6 | 597.48 | 955.97 |  | 955.97
| 3. 030101 | Автопогрузчики 5 т | маш.-ч | 0.27 | 0.17 | 718.12 | 122.08 |  | 122.08
| 4. 040502 | Установки для сварки ручной дуговой (постоянного тока) | маш.-ч | 83.3 | 51.34 | 18.43 | 946.2 |  | 946.2
| 5. 111100 | Вибраторы глубинные | маш.-ч | 53.55 | 33 | 5.51 | 181.83 |  | 181.83
| 6. 331532 | Пилы электрические цепные | маш.-ч | 1.84 | 1.13 | 4.78 | 5.4 |  | 5.4
| 7. 400001 | Автомобили бортовые грузоподъемностью до 5 т | маш.-ч | 3.73 | 2.3 | 484.3 | 1113.89 |  | 1113.89
| 8. 101-0253 | Известь строительная негашеная комовая, сорт 1 | т | 0.074 | 0.0456 | 7150 | 326.04 |  |  |  | 326.04
| 9. 101-1513 | Электроды диаметром 4 мм Э42 | т | 0.1 | 0.0616 | 55000 | 3388 |  |  |  | 3388
| 10. 101-1714 | Болты строительные с гайками и шайбами | т | 0.12 | 0.074 | 70000 | 5180 |  |  |  | 5180
| 11. 101-1805 | Гвозди строительные | т | 0.086 | 0.053 | 50000 | 2650 |  |  |  | 2650
| 12. 102-0025 | Пиломатериалы хвойных пород. Бруски обрезные длиной 4-6,5 м, шириной 75-150 мм, толщиной 40-75 мм III сорта | м3 | 0.19 | 0.1171 | 3900 | 456.69 |  |  |  | 456.69
| 13. 102-0061 | Пиломатериалы хвойных пород. Доски обрезные длиной 4-6,5 м, шириной 75-150 мм, толщиной 44 мм и более, III сорта | м3 | 2.2 | 1.356 | 3900 | 5288.4 |  |  |  | 5288.4
| 14. 203-0511 | Щиты из досок толщиной 25 мм | м2 | 103 | 63.48 | 391 | 24820.68 |  |  |  | 24820.68
З | 15. 204-9001 | Арматура | т | 5.52 | 3.402 | 43500 | 147987 |  |  |  | 147987
| 16. 411-0001 | Вода | м3 | 0.223 | 0.1374 | 6.5 | 0.89 |  |  |  | 0.89
25 |  | Бетон класса В22,5 | м3 |  | 76,125 75*1,015 | 4095 | 311732 |  |  |  | 311732
26 | ГЭСН06-01-015-07 | Установка закладных деталей весом: до 4 кг | 1 т |  | 0.0224 | 69698.68 | 1561 | 507 | 4 | 1 | 1050 | 4.83 | 0.01
|  | Затраты труда рабочих (ср 3,5) | чел.час | 215.82 | 4.83 | 104.89 | 506.62 | 506.62
|  | Затраты труда машинистов | чел.час | 0.36 | 0.01 | 104.89 | 1.05 |  |  | 1.05
| 1. 204-9180 | Детали закладные и накладные | т | 1 | 0.0224 | 46870 | 1049.89 |  |  |  | 1049.89
27 | ГЭСН08-01-003-07 Изм. вып.1 | Гидроизоляция боковая обмазочная битумная в 2 слоя по выравненной поверхности бутовой кладки, кирпичу, бетону | 100 м2 изолируемой поверхности |  | 2,87 1,75+0,68+0,44 | 12814.85 | 36779 | 6382 | 1185 | 60 | 29212 | 60.84 | 0.57
|  | Затраты труда рабочих (ср 3,9) | чел.час | 21.2 | 60.84 | 104.89 | 6381.51 | 6381.51
|  | Затраты труда машинистов | чел.час | 0.2 | 0.57 | 104.89 | 59.79 |  |  | 59.79
| 1. 121011 | Котлы битумные передвижные 400 л | маш.-ч | 1.95 | 5.6 | 162 | 907.2 |  | 907.2
| 2. 400001 | Автомобили бортовые грузоподъемностью до 5 т | маш.-ч | 0.2 | 0.57 | 484.3 | 276.05 |  | 276.05
| 3. 101-1757 | Ветошь | кг | 0.1 | 0.287 | 31 | 8.9 |  |  |  | 8.9
| 4. 101-0322 | Керосин для технических целей марок КТ-1, КТ-2 | т | 0.024 | 0.0689 | 32000 | 2204.8 |  |  |  | 2204.8
| 5. 101-0594 | Мастика битумная кровельная горячая | т | 0.24 | 0.6888 | 38000 | 26174.4 |  |  |  | 26174.4
| 6. 101-0073 | Битумы нефтяные строительные марки БН-90/10 | т | 0.016 | 0.0459 | 17957.63 | 824.26 |  |  |  | 824.26
28 | ГЭСН26-01-041-01 | Изоляция изделиями из экструдированного пенополистерола стен | 1 м3 изоляции |  | 21,9 (175+44)*0,1 | 10130.46 | 221857 | 41738 | 5247 | 781 | 174872 | 397.92 | 7.45
|  | Затраты труда рабочих (ср 4,1) | чел.час | 18.17 | 397.92 | 104.89 | 41737.83 | 41737.83
|  | Затраты труда машинистов | чел.час | 0.34 | 7.45 | 104.89 | 781.43 |  |  | 781.43
| 1. 030403 | Лебедки электрические, тяговым усилием 19,62 (2) кН (т) | маш.-ч | 0.43 | 9.42 | 19.77 | 186.23 |  | 186.23
| 2. 121011 | Котлы битумные передвижные 400 л | маш.-ч | 0.41 | 8.98 | 162 | 1454.76 |  | 1454.76
| 3. 400001 | Автомобили бортовые грузоподъемностью до 5 т | маш.-ч | 0.34 | 7.45 | 484.3 | 3608.04 |  | 3608.04
| 4. 101-0079 | Битумы нефтяные строительные для кровельных мастик марки БНМ-55/60 | т | 0.07 | 1.533 | 17957.63 | 27529.05 |  |  |  | 27529.05
| 5. 101-1805 | Гвозди строительные | т | 0.0039 | 0.0854 | 50000 | 4270 |  |  |  | 4270
| 6. 101-9663 | Болты анкерные оцинкованные | кг | 2 | 43.8 | 82 | 3591.6 |  |  |  | 3591.6
| 7. 102-0025 | Пиломатериалы хвойных пород. Бруски обрезные длиной 4-6,5 м, шириной 75-150 мм, толщиной 40-75 мм III сорта | м3 | 0.05 | 1.095 | 3900 | 4270.5 |  |  |  | 4270.5
З | 8. 104-9166 | Изделия теплоизоляционные | м3 | 0.98 | 21.46 | 6300 | 135198 |  |  |  | 135198
29 | ГЭСН15-02-036-01 | Штукатурка по сетке без устройства каркаса стен | 100 м2 оштукатуриваемой поверхности |  | 2,19 1,75+0,44 | 54688.97 | 119769 | 29851 | 618 | 331 | 89300 | 284.59 | 3.15
|  | Затраты труда рабочих (ср 3,6) | чел.час | 129.95 | 284.59 | 104.89 | 29850.65 | 29850.65
|  | Затраты труда машинистов | чел.час | 1.44 | 3.15 | 104.89 | 330.4 |  |  | 330.4
| 1. 030101 | Автопогрузчики 5 т | маш.-ч | 0.14 | 0.31 | 718.12 | 222.62 |  | 222.62
| 2. 031121 | Подъемники мачтовые строительные 0,5 т | маш.-ч | 1.3 | 2.85 | 139.58 | 397.8 |  | 397.8
| 3. 101-0179 | Гвозди строительные с плоской головкой 1,6х50 мм | т | 0.0025 | 0.0055 | 50000 | 275 |  |  |  | 275
З | 4. 101-0874 | Сетка Вр-5 | т | 0.8008 | 1.754 | 39200 | 68756.8 |  |  |  | 68756.8
| 5. 101-1305 | Портландцемент общестроительного назначения бездобавочный марки 400 | т | 0.013 | 0.0285 | 4661.02 | 132.84 |  |  |  | 132.84
| 6. 101-1705 | Пакля пропитанная | кг | 12 | 26.28 | 42 | 1103.76 |  |  |  | 1103.76
| 7. 402-0086 | Раствор готовый отделочный тяжелый, известковый 1:2,5 | м3 | 3.1 | 6.789 | 2805 | 19043.15 |  |  |  | 19043.15
| 8. 411-0001 | Вода | м3 | 0.01 | 0.0219 | 6.5 | 0.14 |  |  |  | 0.14
30 | ГЭСНр61-01-02 | Сплошное выравнивание штукатурки стен цементно-известковым раствором при толщине намета до: 10 мм (ПЗ=2 (ОЗП=2; ЭМ=2 к расх.; ЗПМ=2; МАТ=2 к расх.; ТЗ=2; ТЗМ=2)) | 100 м2 поверхности |  | 2.19 | 15018.2 | 32890 | 19466 | 391 | 294 | 13033 | 185.58 | 2.8
|  | Затраты труда рабочих (ср 2,7) | чел.час | 84.74 | 185.58 | 104.89 | 19465.49 | 19465.49
|  | Затраты труда машинистов | чел.час | 1.28 | 2.8 | 104.89 | 293.69 |  |  | 293.69
| 1. 031121 | Подъемники мачтовые строительные 0,5 т | маш.-ч | 1.28 | 2.8 | 139.58 | 390.82 |  | 390.82
| 2. 402-0041 | Растворы тяжелые цементно-известковые | м3 | 2.12 | 4.643 | 2805 | 13023.62 |  |  |  | 13023.62
| 3. 411-1002 | Вода | м3 | 0.7 | 1.533 | 6.5 | 9.96 |  |  |  | 9.96
31 | ГЭСН15-02-037-01 | Устройство каркаса при оштукатуривании: стен | 100 м2 оштукатуриваемой поверхности |  | 2,19 1,75+0,44 | 9906.84 | 21696 | 5738 | 166 | 48 | 15792 | 54.71 | 0.46
|  | Затраты труда рабочих (ср 3,6) | чел.час | 24.98 | 54.71 | 104.89 | 5738.53 | 5738.53
|  | Затраты труда машинистов | чел.час | 0.21 | 0.46 | 104.89 | 48.25 |  |  | 48.25
| 1. 030101 | Автопогрузчики 5 т | маш.-ч | 0.08 | 0.18 | 718.12 | 129.26 |  | 129.26
| 2. 031121 | Подъемники мачтовые строительные 0,5 т | маш.-ч | 0.13 | 0.28 | 139.58 | 39.08 |  | 39.08
| 3. 101-0797 | Катанка горячекатаная в мотках диаметром 6,3-6,5 мм | т | 0.36 | 0.7884 | 19915.25 | 15701.18 |  |  |  | 15701.18
| 4. 101-0821 | Проволока черная диаметром 1,1 мм | т | 0.0013 | 0.0028 | 32000 | 89.6 |  |  |  | 89.6
Итого по разделу 3 Стены,приямки | [6 empty] | 1448228 |  |  |  |  | 1823.75 | 58.8
Раздел 4. Лестницы Л-1, Л-2, Л-3
32 | ГЭСН06-01-001-19 | Устройство монолитных железобетонных лестниц | 100 м3 бетона, бутобетона и железобетона в деле |  | 0,2577 0,1481+0,0164*2+0,015*2+0,0037*2+0,011*2+0,0087*2 | 492361.54 | 126882 | 12216 | 6350 | 918 | 108316 | 116.46 | 8.75
|  | Затраты труда рабочих (ср 3,7) | чел.час | 451.94 | 116.46 | 104.89 | 12215.49 | 12215.49
|  | Затраты труда машинистов | чел.час | 33.97 | 8.75 | 104.89 | 917.79 |  |  | 917.79
| 1. 020129 | Краны башенные при работе на других видах строительства (кроме монтажа технологического оборудования) 8 т | маш.-ч | 29.27 | 7.54 | 702.91 | 5299.94 |  | 5299.94
| 2. 021141 | Краны на автомобильном ходу при работе на других видах строительства (кроме магистральных трубопроводов) 10 т | маш.-ч | 1.78 | 0.46 | 597.48 | 274.84 |  | 274.84
| 3. 030101 | Автопогрузчики 5 т | маш.-ч | 0.27 | 0.07 | 718.12 | 50.27 |  | 50.27
| 4. 040502 | Установки для сварки ручной дуговой (постоянного тока) | маш.-ч | 76.16 | 19.63 | 18.43 | 361.78 |  | 361.78
| 5. 111100 | Вибраторы глубинные | маш.-ч | 21.66 | 5.58 | 5.51 | 30.75 |  | 30.75
| 6. 331532 | Пилы электрические цепные | маш.-ч | 0.3 | 0.08 | 4.78 | 0.38 |  | 0.38
| 7. 400001 | Автомобили бортовые грузоподъемностью до 5 т | маш.-ч | 2.65 | 0.68 | 484.3 | 329.32 |  | 329.32
| 8. 101-0253 | Известь строительная негашеная комовая, сорт 1 | т | 0.082 | 0.0211 | 7150 | 150.87 |  |  |  | 150.87
| 9. 101-0797 | Катанка горячекатаная в мотках диаметром 6,3-6,5 мм | т | 0.0142 | 0.0037 | 19915.25 | 73.69 |  |  |  | 73.69
| 10. 101-1513 | Электроды диаметром 4 мм Э42 | т | 0.08 | 0.0206 | 55000 | 1133 |  |  |  | 1133
| 11. 101-1668 | Рогожа | м2 | 300 | 77.31 | 39 | 3015.09 |  |  |  | 3015.09
| 12. 101-1805 | Гвозди строительные | т | 0.009 | 0.0023 | 50000 | 115 |  |  |  | 115
| 13. 102-0053 | Пиломатериалы хвойных пород. Доски обрезные длиной 4-6,5 м, шириной 75-150 мм, толщиной 25 мм, III сорта | м3 | 0.02 | 0.0052 | 3900 | 20.28 |  |  |  | 20.28
| 14. 102-0061 | Пиломатериалы хвойных пород. Доски обрезные длиной 4-6,5 м, шириной 75-150 мм, толщиной 44 мм и более, III сорта | м3 | 0.13 | 0.0335 | 3900 | 130.65 |  |  |  | 130.65
| 15. 203-0512 | Щиты из досок толщиной 40 мм | м2 | 14.3 | 3.685 | 391 | 1440.84 |  |  |  | 1440.84
З | 16. 204-9001 | Арматура | т | 9.12 | 2.35 | 43500 | 102225 |  |  |  | 102225
| 17. 411-0001 | Вода | м3 | 0.424 | 0.1093 | 6.5 | 0.71 |  |  |  | 0.71
33 |  | Бетон класса В22,5 | м3 |  | 26,15655 25,77*1,015 | 4095 | 107111 |  |  |  | 107111
34 | ГЭСН08-01-002-02 Изм.вып.2 | Устройство основания под лестницы щебеночного | 1 м3 основания |  | 11,856 3,9*1,9/2*1,6*2 | 2071.6 | 24561 | 2985 | 2366 | 672 | 19210 | 28.45 | 6.4
|  | Затраты труда рабочих (ср 2,5) | чел.час | 2.4 | 28.45 | 104.89 | 2984.12 | 2984.12
|  | Затраты труда машинистов | чел.час | 0.54 | 6.4 | 104.89 | 671.3 |  |  | 671.3
| 1. 031812 | Погрузчик одноковшовый, универсальный, фронтальные пневмоколесные 3т | м-час | 0.08 | 0.95 | 637.11 | 605.25 |  | 605.25
| 2. 050101 | Компрессоры передвижные с двигателем внутреннего сгорания давлением до 686 кПа (7 ат) 2,2 м3/мин | м-час | 0.46 | 5.45 | 298.63 | 1627.53 |  | 1627.53
| 3. 331101 | Трамбовки пневматические | м-час | 0.92 | 10.91 | 12.24 | 133.54 |  | 133.54
| 4. 408-9080 | Щебень | м3 | 1.3 | 15.41 | 1245.6 | 19194.7 |  |  |  | 19194.7
| 5. 411-0001 | Вода | м3 | 0.15 | 1.778 | 6.5 | 11.56 |  |  |  | 11.56
Итого по разделу 4 Лестницы Л-1, Л-2, Л-3 | [6 empty] | 296229 |  |  |  |  | 144.91 | 15.15
Раздел 5. Рамы монолитные.
36.1 | ГЭСН06-01-034-02 Изм. вып.2 | Устройство балок для перекрытий, подкрановых и обвязочных на высоте от опорной площадки до 6 м при высоте балок: до 500 мм | 100 м3 железобетона в деле |  | 2,9918 (20,2+22,5+26,4+33,7+31,96+25,6+7,7*2+14,3*2+32,1+15,8+14,8+22,8+0,66*4+3,34*2)/100 | 807579.31 | 2416116 | 548948 | 217800 | 30079 | 1649368 | 5233.56 | 286.76
|  | Затраты труда рабочих (ср 3,1) | чел.час | 1749.3 | 5233.56 | 104.89 | 548948.11 | 548948.11
|  | Затраты труда машинистов | чел.час | 95.85 | 286.76 | 104.89 | 30078.26 |  |  | 30078.26
| 1. 020129 | Краны башенные при работе на других видах строительства (кроме монтажа технологического оборудования) 8 т | м-час | 91.51 | 273.78 | 702.91 | 192442.7 |  | 192442.7
| 2. 021141 | Краны на автомобильном ходу при работе на других видах строительства (кроме магистральных трубопроводов) 10 т | м-час | 1.63 | 4.88 | 597.48 | 2915.7 |  | 2915.7
| 3. 030101 | Автопогрузчики 5 т | м-час | 0.27 | 0.81 | 718.12 | 581.68 |  | 581.68
| 4. 040502 | Установки для сварки ручной дуговой (постоянного тока) | м-час | 283.22 | 847.34 | 18.43 | 15616.48 |  | 15616.48
| 5. 111100 | Вибраторы глубинные | м-час | 85.68 | 256.34 | 5.51 | 1412.43 |  | 1412.43
| 6. 331532 | Пилы электрические цепные | м-час | 6.28 | 18.79 | 4.78 | 89.82 |  | 89.82
| 7. 400001 | Автомобили бортовые грузоподъемностью до 5 т | м-час | 2.44 | 7.3 | 650 | 4745 |  | 4745
| 8. 101-0253 | Известь строительная негашеная комовая, сорт 1 | т | 0.079 | 0.2364 | 7150 | 1690.26 |  |  |  | 1690.26
| 9. 101-0797 | Катанка горячекатаная в мотках диаметром 6,3-6,5 мм | т | 0.054 | 0.1616 | 19915.25 | 3218.3 |  |  |  | 3218.3
| 10. 101-1513 | Электроды диаметром 4 мм Э42 | т | 0.34 | 1.017 | 55000 | 55935 |  |  |  | 55935
| 11. 101-1805 | Гвозди строительные | т | 0.067 | 0.2005 | 50000 | 10025 |  |  |  | 10025
| 12. 102-0008 | Лесоматериалы круглые хвойных пород для строительства длиной 3-6,5 м, диаметром 12-24 см | м3 | 0.178 | 0.5325 | 1500 | 798.75 |  |  |  | 798.75
| 13. 102-0025 | Пиломатериалы хвойных пород. Бруски обрезные длиной 4-6,5 м, шириной 75-150 мм, толщиной 40-75 мм III сорта | м3 | 9.56 | 28.6 | 3900 | 111540 |  |  |  | 111540
| 14. 102-0032 | Пиломатериалы хвойных пород. Брусья обрезные длиной 4-6,5 м, шириной 75-150 мм, толщиной 150 мм и более II сорта | м3 | 1.51 | 4.518 | 3900 | 17620.2 |  |  |  | 17620.2
| 15. 102-0061 | Пиломатериалы хвойных пород. Доски обрезные длиной 4-6,5 м, шириной 75-150 мм, толщиной 44 мм и более, III сорта | м3 | 2.03 | 6.073 | 3900 | 23684.7 |  |  |  | 23684.7
| 16. 203-0511 | Щиты из досок толщиной 25 мм | м2 | 155 | 463.7 | 391 | 181306.7 |  |  |  | 181306.7
| 17. 401-9021 | Бетон (класс по проекту) | м3 | 101.5 | 303.7 | 4095 | 1243651.5 |  |  |  | 1243651.5
| 18. 411-0001 | Вода | м3 | 0.235 | 0.7031 | 6.5 | 4.57 |  |  |  | 4.57
37 | ГЭСН06-01-026-04 | Устройство железобетонных колонн в деревянной опалубке высотой: до 4 м, периметром до 2 м | 100 м3 железобетона в деле |  | 0,8255 0,7359+(4,48*2)/100 | 724938.95 | 598437 | 135889 | 60179 | 8718 | 402369 | 1295.54 | 83.11
|  | Затраты труда рабочих (ср 3,2) | чел.час | 1569.4 | 1295.54 | 104.89 | 135889.19 | 135889.19
|  | Затраты труда машинистов | чел.час | 100.68 | 83.11 | 104.89 | 8717.41 |  |  | 8717.41
| 1. 020129 | Краны башенные при работе на других видах строительства (кроме монтажа технологического оборудования) 8 т | м-час | 93.3 | 77.02 | 702.91 | 54138.13 |  | 54138.13
| 2. 021141 | Краны на автомобильном ходу при работе на других видах строительства (кроме магистральных трубопроводов) 10 т | м-час | 2.84 | 2.34 | 597.48 | 1398.1 |  | 1398.1
| 3. 030101 | Автопогрузчики 5 т | м-час | 0.27 | 0.22 | 718.12 | 157.99 |  | 157.99
| 4. 040502 | Установки для сварки ручной дуговой (постоянного тока) | м-час | 124.95 | 103.15 | 18.43 | 1901.05 |  | 1901.05
| 5. 111100 | Вибраторы глубинные | м-час | 61.88 | 51.08 | 5.51 | 281.45 |  | 281.45
| 6. 331532 | Пилы электрические цепные | м-час | 1.9 | 1.57 | 4.78 | 7.5 |  | 7.5
| 7. 400001 | Автомобили бортовые грузоподъемностью до 5 т | м-час | 4.27 | 3.52 | 650 | 2288 |  | 2288
| 8. 101-0253 | Известь строительная негашеная комовая, сорт 1 | т | 0.084 | 0.0693 | 7150 | 495.5 |  |  |  | 495.5
| 9. 101-1513 | Электроды диаметром 4 мм Э42 | т | 0.15 | 0.1238 | 55000 | 6809 |  |  |  | 6809
| 10. 101-1805 | Гвозди строительные | т | 0.045 | 0.0371 | 50000 | 1855 |  |  |  | 1855
| 11. 102-0080 | Пиломатериалы хвойных пород. Доски необрезные длиной 4-6,5 м, все ширины, толщиной 44 мм и более, II сорта | м3 | 1.7 | 1.403 | 3900 | 5471.7 |  |  |  | 5471.7
| 12. 102-0307 | Бруски обрезные хвойных пород длиной 2-6.5 м, толщиной 40-60 мм, 2 сорта | м3 | 0.25 | 0.2064 | 5057 | 1043.76 |  |  |  | 1043.76
| 13. 203-0511 | Щиты из досок толщиной 25 мм | м2 | 135 | 111.4 | 391 | 43557.4 |  |  |  | 43557.4
| 14. 401-9021 | Бетон (класс по проекту) | м3 | 101.5 | 83.79 | 4095 | 343120.05 |  |  |  | 343120.05
| 15. 411-0001 | Вода | м3 | 0.25 | 0.2064 | 6.5 | 1.34 |  |  |  | 1.34
37.1 | ГЭСН06-01-031-03 | Устройство железобетонных стен и перегородок высотой: до 3 м, толщиной 200 мм (диафрагмы) | 100 м3 железобетона в деле |  | 0,0861 8,61/100 | 783529.25 | 67462 | 15046 | 6908 | 947 | 45508 | 143.44 | 9.03
|  | Затраты труда рабочих (ср 3,2) | чел.час | 1666 | 143.44 | 104.89 | 15045.42 | 15045.42
|  | Затраты труда машинистов | чел.час | 104.86 | 9.03 | 104.89 | 947.16 |  |  | 947.16
| 1. 020129 | Краны башенные при работе на других видах строительства (кроме монтажа технологического оборудования) 8 т | м-час | 101.27 | 8.72 | 702.91 | 6129.38 |  | 6129.38
| 2. 021141 | Краны на автомобильном ходу при работе на других видах строительства (кроме магистральных трубопроводов) 10 т | м-час | 1.33 | 0.11 | 597.48 | 65.72 |  | 65.72
| 3. 030101 | Автопогрузчики 5 т | м-час | 0.27 | 0.02 | 718.12 | 14.36 |  | 14.36
| 4. 040502 | Установки для сварки ручной дуговой (постоянного тока) | м-час | 341.53 | 29.41 | 18.43 | 542.03 |  | 542.03
| 5. 111100 | Вибраторы глубинные | м-час | 83.3 | 7.17 | 5.51 | 39.51 |  | 39.51
| 6. 331532 | Пилы электрические цепные | м-час | 2.6 | 0.22 | 4.78 | 1.05 |  | 1.05
| 7. 400001 | Автомобили бортовые грузоподъемностью до 5 т | м-час | 1.99 | 0.17 | 650 | 110.5 |  | 110.5
| 8. 101-0253 | Известь строительная негашеная комовая, сорт 1 | т | 0.103 | 0.0089 | 7150 | 63.64 |  |  |  | 63.64
| 9. 101-1513 | Электроды диаметром 4 мм Э42 | т | 0.41 | 0.0353 | 55000 | 1941.5 |  |  |  | 1941.5
| 10. 101-1714 | Болты строительные с гайками и шайбами | т | 0.18 | 0.0155 | 70000 | 1085 |  |  |  | 1085
| 11. 101-1805 | Гвозди строительные | т | 0.128 | 0.011 | 50000 | 550 |  |  |  | 550
| 12. 102-0025 | Пиломатериалы хвойных пород. Бруски обрезные длиной 4-6,5 м, шириной 75-150 мм, толщиной 40-75 мм III сорта | м3 | 0.27 | 0.0232 | 3900 | 90.48 |  |  |  | 90.48
| 13. 102-0061 | Пиломатериалы хвойных пород. Доски обрезные длиной 4-6,5 м, шириной 75-150 мм, толщиной 44 мм и более, III сорта | м3 | 3.1 | 0.2669 | 3900 | 1040.91 |  |  |  | 1040.91
| 14. 203-0511 | Щиты из досок толщиной 25 мм | м2 | 147 | 12.66 | 391 | 4950.06 |  |  |  | 4950.06
| 15. 401-9021 | Бетон (класс по проекту) | м3 | 101.5 | 8.739 | 4095 | 35786.21 |  |  |  | 35786.21
| 16. 411-0001 | Вода | м3 | 0.309 | 0.0266 | 6.5 | 0.17 |  |  |  | 0.17
38 | Прайс ЗАО "ИПС" | Арматура (сетки, каркасы) | т |  | 37,73923 34,01323+1,627+2,099 | 43500 | 1641657 |  |  |  | 1641657
39 | ГЭСН06-01-015-07 | Установка закладных деталей весом: до 4 кг | 1 т |  | 0.702 | 69733.48 | 48953 | 15891 | 159 | 27 | 32903 | 151.51 | 0.25
|  | Затраты труда рабочих (ср 3,5) | чел.час | 215.82 | 151.51 | 104.89 | 15891.88 | 15891.88
|  | Затраты труда машинистов | чел.час | 0.36 | 0.25 | 104.89 | 26.22 |  |  | 26.22
| 1. 021141 | Краны на автомобильном ходу при работе на других видах строительства (кроме магистральных трубопроводов) 10 т | м-час | 0.15 | 0.11 | 597.48 | 65.72 |  | 65.72
| 2. 400001 | Автомобили бортовые грузоподъемностью до 5 т | м-час | 0.21 | 0.15 | 650 | 97.5 |  | 97.5
| 3. 204-9180 | Детали закладные и накладные | т | 1 | 0.702 | 46870 | 32902.74 |  |  |  | 32902.74
Итого по разделу 5 Рамы монолитные. | [6 empty] | 6277250 |  |  |  |  | 6824.05 | 379.15
Раздел 6. Перекрытия.
41 | ГЭСН06-01-034-02 Изм. вып.2 | Устройство балок для перекрытий, подкрановых и обвязочных на высоте от опорной площадки до 6 м при высоте балок: до 500 мм (ригель Фрагмента 2) | 100 м3 железобетона в деле |  | 0.0061 | 3514714.81 | 21440 | 1119 | 444 | 61 | 19877 | 10.67 | 0.58
|  | Затраты труда рабочих (ср 3,1) | чел.час | 1749.3 | 10.67 | 104.89 | 1119.18 | 1119.18
|  | Затраты труда машинистов | чел.час | 95.85 | 0.58 | 104.89 | 60.84 |  |  | 60.84
| 1. 020129 | Краны башенные при работе на других видах строительства (кроме монтажа технологического оборудования) 8 т | м-час | 91.51 | 0.56 | 702.91 | 393.63 |  | 393.63
| 2. 021141 | Краны на автомобильном ходу при работе на других видах строительства (кроме магистральных трубопроводов) 10 т | м-час | 1.63 | 0.01 | 597.48 | 5.97 |  | 5.97
| 3. 040502 | Установки для сварки ручной дуговой (постоянного тока) | м-час | 283.22 | 1.73 | 18.43 | 31.88 |  | 31.88
| 4. 111100 | Вибраторы глубинные | м-час | 85.68 | 0.52 | 5.51 | 2.87 |  | 2.87
| 5. 331532 | Пилы электрические цепные | м-час | 6.28 | 0.04 | 4.78 | 0.19 |  | 0.19
| 6. 400001 | Автомобили бортовые грузоподъемностью до 5 т | м-час | 2.44 | 0.01 | 650 | 6.5 |  | 6.5
| 7. 101-0253 | Известь строительная негашеная комовая, сорт 1 | т | 0.079 | 0.0005 | 7150 | 3.58 |  |  |  | 3.58
| 8. 101-0797 | Катанка горячекатаная в мотках диаметром 6,3-6,5 мм | т | 0.054 | 0.0003 | 19915.25 | 5.97 |  |  |  | 5.97
| 9. 101-1513 | Электроды диаметром 4 мм Э42 | т | 0.34 | 0.0021 | 55000 | 115.5 |  |  |  | 115.5
| 10. 101-1805 | Гвозди строительные | т | 0.067 | 0.0004 | 50000 | 20 |  |  |  | 20
| 11. 102-0008 | Лесоматериалы круглые хвойных пород для строительства длиной 3-6,5 м, диаметром 12-24 см | м3 | 0.178 | 0.0011 | 1500 | 1.65 |  |  |  | 1.65
| 12. 102-0025 | Пиломатериалы хвойных пород. Бруски обрезные длиной 4-6,5 м, шириной 75-150 мм, толщиной 40-75 мм III сорта | м3 | 9.56 | 0.0583 | 3900 | 227.37 |  |  |  | 227.37
| 13. 102-0032 | Пиломатериалы хвойных пород. Брусья обрезные длиной 4-6,5 м, шириной 75-150 мм, толщиной 150 мм и более II сорта | м3 | 1.51 | 0.0092 | 3900 | 35.88 |  |  |  | 35.88
| 14. 102-0061 | Пиломатериалы хвойных пород. Доски обрезные длиной 4-6,5 м, шириной 75-150 мм, толщиной 44 мм и более, III сорта | м3 | 2.03 | 0.0124 | 3900 | 48.36 |  |  |  | 48.36
| 15. 203-0511 | Щиты из досок толщиной 25 мм | м2 | 155 | 0.9455 | 391 | 369.69 |  |  |  | 369.69
З | 16. 204-9001 | Арматура | т | 62.233 | 0.3796 | 43500 | 16512.6 |  |  |  | 16512.6
| 17. 401-9021 | Бетон (класс по проекту) | м3 | 101.5 | 0.6192 | 4095 | 2535.62 |  |  |  | 2535.62
| 18. 411-0001 | Вода | м3 | 0.235 | 0.0014 | 6.5 | 0.01 |  |  |  | 0.01
41.1 | ГЭСН06-01-041-01 | Устройство перекрытий безбалочных толщиной: до 200 мм, на высоте от опорной площади до 6 м | 100 м3 в деле |  | 4,864 (152,3+157,8+165,9+5,2*2)/100 | 972637.09 | 4730907 | 485227 | 106208 | 15902 | 4139472 | 4626.05 | 151.61
|  | Затраты труда рабочих (ср 3,1) | чел.час | 951.08 | 4626.05 | 104.89 | 485226.38 | 485226.38
|  | Затраты труда машинистов | чел.час | 31.17 | 151.61 | 104.89 | 15902.37 |  |  | 15902.37
| 1. 020129 | Краны башенные при работе на других видах строительства (кроме монтажа технологического оборудования) 8 т | м-час | 28.56 | 138.92 | 702.91 | 97648.26 |  | 97648.26
| 2. 021141 | Краны на автомобильном ходу при работе на других видах строительства (кроме магистральных трубопроводов) 10 т | м-час | 0.94 | 4.57 | 597.48 | 2730.48 |  | 2730.48
| 3. 030101 | Автопогрузчики 5 т | м-час | 0.27 | 1.31 | 718.12 | 940.74 |  | 940.74
| 4. 111301 | Вибраторы поверхностные | м-час | 47.96 | 233.28 | 1.52 | 354.59 |  | 354.59
| 5. 331532 | Пилы электрические цепные | м-час | 4.6 | 22.37 | 4.78 | 106.93 |  | 106.93
| 6. 400001 | Автомобили бортовые грузоподъемностью до 5 т | м-час | 1.4 | 6.81 | 650 | 4426.5 |  | 4426.5
| 7. 101-0253 | Известь строительная негашеная комовая, сорт 1 | т | 0.086 | 0.4183 | 7150 | 2990.85 |  |  |  | 2990.85
| 8. 101-0816 | Проволока светлая диаметром 1,1 мм | т | 0.0116 | 0.0564 | 38318.98 | 2161.19 |  |  |  | 2161.19
| 9. 101-1782 | Ткань мешочная | 10м2 | 4.29 | 20.87 | 394.73 | 8238.02 |  |  |  | 8238.02
| 10. 101-1805 | Гвозди строительные | т | 0.079 | 0.3843 | 50000 | 19215 |  |  |  | 19215
| 11. 102-0025 | Пиломатериалы хвойных пород. Бруски обрезные длиной 4-6,5 м, шириной 75-150 мм, толщиной 40-75 мм III сорта | м3 | 6.22 | 30.25 | 3900 | 117975 |  |  |  | 117975
| 12. 102-0032 | Пиломатериалы хвойных пород. Брусья обрезные длиной 4-6,5 м, шириной 75-150 мм, толщиной 150 мм и более II сорта | м3 | 0.99 | 4.815 | 3900 | 18778.5 |  |  |  | 18778.5
| 13. 102-0053 | Пиломатериалы хвойных пород. Доски обрезные длиной 4-6,5 м, шириной 75-150 мм, толщиной 25 мм, III сорта | м3 | 0.53 | 2.578 | 3900 | 10054.2 |  |  |  | 10054.2
| 14. 102-0061 | Пиломатериалы хвойных пород. Доски обрезные длиной 4-6,5 м, шириной 75-150 мм, толщиной 44 мм и более, III сорта | м3 | 2.61 | 12.7 | 3900 | 49530 |  |  |  | 49530
| 15. 201-9002 | Конструкции стальные | т | 0.5 | 2.432 | 43800 | 106521.6 |  |  |  | 106521.6
| 16. 203-0511 | Щиты из досок толщиной 25 мм | м2 | 86.1 | 418.8 | 391 | 163750.8 |  |  |  | 163750.8
| 17. 203-0518 | Инвентарные стойки деревометаллические раздвижные | шт | 2.8 | 13.62 | 4704.01 | 64068.62 |  |  |  | 64068.62
З | 18. 204-9001 | Арматура | т | 7.347 | 35.74 | 43500 | 1554690 |  |  |  | 1554690
| 19. 401-9021 | Бетон (класс по проекту) | м3 | 101.5 | 493.7 | 4095 | 2021701.5 |  |  |  | 2021701.5
| 20. 411-0001 | Вода | м3 | 0.257 | 1.25 | 6.5 | 8.13 |  |  |  | 8.13
42 | Е22-1-40 | Перерезка арматуры диам.10мм в отверстиях для прохода коммуникаций | 10 перер. |  | 86.4 | 8.39 | 725 | 725 |  |  |  | 6.91
Д |  | Затраты труда рабочих | чел.час | 0.08 | 6.91 | 104.89 | 724.79 | 724.79
Итого по разделу 6 Перекрытия. | [6 empty] | 5872041 |  |  |  |  | 4643.63 | 152.19
Раздел 7. Монолитный бассейн.
43.1 | ГЭСН06-01-031-08 | Устройство железобетонных стен бассейна | 100 м3 железобетона в деле |  | 0.0563 | 789705.13 | 44460 | 10119 | 4518 | 619 | 29823 | 96.48 | 5.9
|  | Затраты труда рабочих (ср 3,2) | чел.час | 1713.6 | 96.48 | 104.89 | 10119.79 | 10119.79
|  | Затраты труда машинистов | чел.час | 104.86 | 5.9 | 104.89 | 618.85 |  |  | 618.85
| 1. 020129 | Краны башенные при работе на других видах строительства (кроме монтажа технологического оборудования) 8 т | м-час | 101.27 | 5.7 | 702.91 | 4006.59 |  | 4006.59
| 2. 021141 | Краны на автомобильном ходу при работе на других видах строительства (кроме магистральных трубопроводов) 10 т | м-час | 1.33 | 0.07 | 597.48 | 41.82 |  | 41.82
| 3. 030101 | Автопогрузчики 5 т | м-час | 0.27 | 0.02 | 718.12 | 14.36 |  | 14.36
| 4. 040502 | Установки для сварки ручной дуговой (постоянного тока) | м-час | 341.53 | 19.23 | 18.43 | 354.41 |  | 354.41
| 5. 111100 | Вибраторы глубинные | м-час | 85.68 | 4.82 | 5.51 | 26.56 |  | 26.56
| 6. 331532 | Пилы электрические цепные | м-час | 2.6 | 0.15 | 4.78 | 0.72 |  | 0.72
| 7. 400001 | Автомобили бортовые грузоподъемностью до 5 т | м-час | 1.99 | 0.11 | 650 | 71.5 |  | 71.5
| 8. 101-0253 | Известь строительная негашеная комовая, сорт 1 | т | 0.103 | 0.0058 | 7150 | 41.47 |  |  |  | 41.47
| 9. 101-1513 | Электроды диаметром 4 мм Э42 | т | 0.41 | 0.0231 | 55000 | 1270.5 |  |  |  | 1270.5
| 10. 101-1714 | Болты строительные с гайками и шайбами | т | 0.18 | 0.0101 | 70000 | 707 |  |  |  | 707
| 11. 101-1805 | Гвозди строительные | т | 0.128 | 0.0072 | 50000 | 360 |  |  |  | 360
| 12. 102-0025 | Пиломатериалы хвойных пород. Бруски обрезные длиной 4-6,5 м, шириной 75-150 мм, толщиной 40-75 мм III сорта | м3 | 0.27 | 0.0152 | 3900 | 59.28 |  |  |  | 59.28
| 13. 102-0061 | Пиломатериалы хвойных пород. Доски обрезные длиной 4-6,5 м, шириной 75-150 мм, толщиной 44 мм и более, III сорта | м3 | 3.4 | 0.1914 | 3900 | 746.46 |  |  |  | 746.46
| 14. 203-0511 | Щиты из досок толщиной 25 мм | м2 | 147 | 8.276 | 391 | 3235.92 |  |  |  | 3235.92
| 15. 401-9021 | Бетон (класс по проекту) | м3 | 101.5 | 5.714 | 4095 | 23398.83 |  |  |  | 23398.83
| 16. 411-0001 | Вода | м3 | 0.309 | 0.0174 | 6.5 | 0.11 |  |  |  | 0.11
43.3 | ГЭСН06-01-041-03 | Устройство перекрытий безбалочных толщиной: более 200 мм, на высоте от опорной площади до 6 м (дно бассейна) | 100 м3 в деле |  | 0.0544 | 576234.3 | 31347 | 3872 | 975 | 146 | 26500 | 36.91 | 1.39
|  | Затраты труда рабочих (ср 3,1) | чел.час | 678.5 | 36.91 | 104.89 | 3871.49 | 3871.49
|  | Затраты труда машинистов | чел.час | 25.59 | 1.39 | 104.89 | 145.8 |  |  | 145.8
| 1. 020129 | Краны башенные при работе на других видах строительства (кроме монтажа технологического оборудования) 8 т | м-час | 23.59 | 1.28 | 702.91 | 899.72 |  | 899.72
| 2. 021141 | Краны на автомобильном ходу при работе на других видах строительства (кроме магистральных трубопроводов) 10 т | м-час | 0.69 | 0.04 | 597.48 | 23.9 |  | 23.9
| 3. 030101 | Автопогрузчики 5 т | м-час | 0.27 | 0.01 | 718.12 | 7.18 |  | 7.18
| 4. 111301 | Вибраторы поверхностные | м-час | 34.27 | 1.86 | 1.52 | 2.83 |  | 2.83
| 5. 331532 | Пилы электрические цепные | м-час | 2.9 | 0.16 | 4.78 | 0.76 |  | 0.76
| 6. 400001 | Автомобили бортовые грузоподъемностью до 5 т | м-час | 1.04 | 0.06 | 650 | 39 |  | 39
| 7. 101-0253 | Известь строительная негашеная комовая, сорт 1 | т | 0.043 | 0.0023 | 7150 | 16.45 |  |  |  | 16.45
| 8. 101-0816 | Проволока светлая диаметром 1,1 мм | т | 0.0063 | 0.0003 | 38318.98 | 11.5 |  |  |  | 11.5
| 9. 101-1782 | Ткань мешочная | 10м2 | 2.15 | 0.117 | 394.73 | 46.18 |  |  |  | 46.18
| 10. 101-1805 | Гвозди строительные | т | 0.071 | 0.0039 | 50000 | 195 |  |  |  | 195
| 11. 102-0025 | Пиломатериалы хвойных пород. Бруски обрезные длиной 4-6,5 м, шириной 75-150 мм, толщиной 40-75 мм III сорта | м3 | 3.8 | 0.2067 | 3900 | 806.13 |  |  |  | 806.13
| 12. 102-0032 | Пиломатериалы хвойных пород. Брусья обрезные длиной 4-6,5 м, шириной 75-150 мм, толщиной 150 мм и более II сорта | м3 | 0.6 | 0.0326 | 3900 | 127.14 |  |  |  | 127.14
| 13. 102-0053 | Пиломатериалы хвойных пород. Доски обрезные длиной 4-6,5 м, шириной 75-150 мм, толщиной 25 мм, III сорта | м3 | 0.32 | 0.0174 | 3900 | 67.86 |  |  |  | 67.86
| 14. 102-0061 | Пиломатериалы хвойных пород. Доски обрезные длиной 4-6,5 м, шириной 75-150 мм, толщиной 44 мм и более, III сорта | м3 | 1.6 | 0.087 | 3900 | 339.3 |  |  |  | 339.3
| 15. 201-9002 | Конструкции стальные | т | 0.24 | 0.0131 | 43800 | 573.78 |  |  |  | 573.78
| 16. 203-0511 | Щиты из досок толщиной 25 мм | м2 | 52.6 | 2.861 | 391 | 1118.65 |  |  |  | 1118.65
| 17. 203-0518 | Инвентарные стойки деревометаллические раздвижные | шт | 2.3 | 0.1251 | 4704.01 | 588.47 |  |  |  | 588.47
| 18. 401-9021 | Бетон (класс по проекту) | м3 | 101.5 | 5.522 | 4095 | 22612.59 |  |  |  | 22612.59
| 19. 411-0001 | Вода | м3 | 0.128 | 0.007 | 6.5 | 0.05 |  |  |  | 0.05
44 | ГЭСН06-01-034-02 Изм. вып.2 | Устройство балок для перекрытий, подкрановых и обвязочных на высоте от опорной площадки до 6 м при высоте балок: до 500 мм | 100 м3 железобетона в деле |  | 0.0287 | 807579.31 | 23178 | 5266 | 2089 | 289 | 15823 | 50.2 | 2.75
|  | Затраты труда рабочих (ср 3,1) | чел.час | 1749.3 | 50.2 | 104.89 | 5265.48 | 5265.48
|  | Затраты труда машинистов | чел.час | 95.85 | 2.75 | 104.89 | 288.45 |  |  | 288.45
| 1. 020129 | Краны башенные при работе на других видах строительства (кроме монтажа технологического оборудования) 8 т | м-час | 91.51 | 2.63 | 702.91 | 1848.65 |  | 1848.65
| 2. 021141 | Краны на автомобильном ходу при работе на других видах строительства (кроме магистральных трубопроводов) 10 т | м-час | 1.63 | 0.05 | 597.48 | 29.87 |  | 29.87
| 3. 030101 | Автопогрузчики 5 т | м-час | 0.27 | 0.01 | 718.12 | 7.18 |  | 7.18
| 4. 040502 | Установки для сварки ручной дуговой (постоянного тока) | м-час | 283.22 | 8.13 | 18.43 | 149.84 |  | 149.84
| 5. 111100 | Вибраторы глубинные | м-час | 85.68 | 2.46 | 5.51 | 13.55 |  | 13.55
| 6. 331532 | Пилы электрические цепные | м-час | 6.28 | 0.18 | 4.78 | 0.86 |  | 0.86
| 7. 400001 | Автомобили бортовые грузоподъемностью до 5 т | м-час | 2.44 | 0.07 | 650 | 45.5 |  | 45.5
| 8. 101-0253 | Известь строительная негашеная комовая, сорт 1 | т | 0.079 | 0.0023 | 7150 | 16.45 |  |  |  | 16.45
| 9. 101-0797 | Катанка горячекатаная в мотках диаметром 6,3-6,5 мм | т | 0.054 | 0.0015 | 19915.25 | 29.87 |  |  |  | 29.87
| 10. 101-1513 | Электроды диаметром 4 мм Э42 | т | 0.34 | 0.0098 | 55000 | 539 |  |  |  | 539
| 11. 101-1805 | Гвозди строительные | т | 0.067 | 0.0019 | 50000 | 95 |  |  |  | 95
| 12. 102-0008 | Лесоматериалы круглые хвойных пород для строительства длиной 3-6,5 м, диаметром 12-24 см | м3 | 0.178 | 0.0051 | 1500 | 7.65 |  |  |  | 7.65
| 13. 102-0025 | Пиломатериалы хвойных пород. Бруски обрезные длиной 4-6,5 м, шириной 75-150 мм, толщиной 40-75 мм III сорта | м3 | 9.56 | 0.2744 | 3900 | 1070.16 |  |  |  | 1070.16
| 14. 102-0032 | Пиломатериалы хвойных пород. Брусья обрезные длиной 4-6,5 м, шириной 75-150 мм, толщиной 150 мм и более II сорта | м3 | 1.51 | 0.0433 | 3900 | 168.87 |  |  |  | 168.87
| 15. 102-0061 | Пиломатериалы хвойных пород. Доски обрезные длиной 4-6,5 м, шириной 75-150 мм, толщиной 44 мм и более, III сорта | м3 | 2.03 | 0.0583 | 3900 | 227.37 |  |  |  | 227.37
| 16. 203-0511 | Щиты из досок толщиной 25 мм | м2 | 155 | 4.449 | 391 | 1739.56 |  |  |  | 1739.56
| 17. 401-9021 | Бетон (класс по проекту) | м3 | 101.5 | 2.913 | 4095 | 11928.74 |  |  |  | 11928.74
| 18. 411-0001 | Вода | м3 | 0.235 | 0.0067 | 6.5 | 0.04 |  |  |  | 0.04
45 | ГЭСН06-01-026-04 | Устройство железобетонных колонн в деревянной опалубке высотой: до 4 м, периметром до 2 м | 100 м3 железобетона в деле |  | 0.0142 | 724938.95 | 10294 | 2338 | 1035 | 150 | 6921 | 22.29 | 1.43
|  | Затраты труда рабочих (ср 3,2) | чел.час | 1569.4 | 22.29 | 104.89 | 2338 | 2338
|  | Затраты труда машинистов | чел.час | 100.68 | 1.43 | 104.89 | 149.99 |  |  | 149.99
| 1. 020129 | Краны башенные при работе на других видах строительства (кроме монтажа технологического оборудования) 8 т | м-час | 93.3 | 1.32 | 702.91 | 927.84 |  | 927.84
| 2. 021141 | Краны на автомобильном ходу при работе на других видах строительства (кроме магистральных трубопроводов) 10 т | м-час | 2.84 | 0.04 | 597.48 | 23.9 |  | 23.9
| 3. 040502 | Установки для сварки ручной дуговой (постоянного тока) | м-час | 124.95 | 1.77 | 18.43 | 32.62 |  | 32.62
| 4. 111100 | Вибраторы глубинные | м-час | 61.88 | 0.88 | 5.51 | 4.85 |  | 4.85
| 5. 331532 | Пилы электрические цепные | м-час | 1.9 | 0.03 | 4.78 | 0.14 |  | 0.14
| 6. 400001 | Автомобили бортовые грузоподъемностью до 5 т | м-час | 4.27 | 0.06 | 650 | 39 |  | 39
| 7. 101-0253 | Известь строительная негашеная комовая, сорт 1 | т | 0.084 | 0.0012 | 7150 | 8.58 |  |  |  | 8.58
| 8. 101-1513 | Электроды диаметром 4 мм Э42 | т | 0.15 | 0.0021 | 55000 | 115.5 |  |  |  | 115.5
| 9. 101-1805 | Гвозди строительные | т | 0.045 | 0.0006 | 50000 | 30 |  |  |  | 30
| 10. 102-0080 | Пиломатериалы хвойных пород. Доски необрезные длиной 4-6,5 м, все ширины, толщиной 44 мм и более, II сорта | м3 | 1.7 | 0.0241 | 3900 | 93.99 |  |  |  | 93.99
| 11. 102-0307 | Бруски обрезные хвойных пород длиной 2-6.5 м, толщиной 40-60 мм, 2 сорта | м3 | 0.25 | 0.0036 | 5057 | 18.21 |  |  |  | 18.21
| 12. 203-0511 | Щиты из досок толщиной 25 мм | м2 | 135 | 1.917 | 391 | 749.55 |  |  |  | 749.55
| 13. 401-9021 | Бетон (класс по проекту) | м3 | 101.5 | 1.441 | 4095 | 5900.9 |  |  |  | 5900.9
| 14. 411-0001 | Вода | м3 | 0.25 | 0.0036 | 6.5 | 0.02 |  |  |  | 0.02
46 | Прайс ЗАО "ИПС" | Арматура (сетки, каркасы) | т |  | 1,10125 1101,25/1000 | 43500 | 47904 |  |  |  | 47904
Итого по разделу 7 Монолитный бассейн. | [6 empty] | 203520 |  |  |  |  | 205.88 | 11.47
Раздел 8. Монолитное покрытие . КЖ-38.
47 | ГЭСН06-01-034-02 Изм. вып.2 | Устройство балок для перекрытий, подкрановых и обвязочных на высоте от опорной площадки до 6 м при высоте балок: до 500 мм | 100 м3 железобетона в деле |  | 0,0199 1,99/100 | 805993.31 | 16039 | 3651 | 1417 | 200 | 10971 | 34.81 | 1.91
|  | Затраты труда рабочих (ср 3,1) | чел.час | 1749.3 | 34.81 | 104.89 | 3651.22 | 3651.22
|  | Затраты труда машинистов | чел.час | 95.85 | 1.91 | 104.89 | 200.34 |  |  | 200.34
| 1. 020129 | Краны башенные при работе на других видах строительства (кроме монтажа технологического оборудования) 8 т | м-час | 91.51 | 1.82 | 702.91 | 1279.3 |  | 1279.3
| 2. 021141 | Краны на автомобильном ходу при работе на других видах строительства (кроме магистральных трубопроводов) 10 т | м-час | 1.63 | 0.03 | 597.48 | 17.92 |  | 17.92
| 3. 030101 | Автопогрузчики 5 т | м-час | 0.27 | 0.01 | 718.12 | 7.18 |  | 7.18
| 4. 040502 | Установки для сварки ручной дуговой (постоянного тока) | м-час | 283.22 | 5.64 | 18.43 | 103.95 |  | 103.95
| 5. 111100 | Вибраторы глубинные | м-час | 85.68 | 1.71 | 5.51 | 9.42 |  | 9.42
| 6. 331532 | Пилы электрические цепные | м-час | 6.28 | 0.12 | 4.78 | 0.57 |  | 0.57
| 7. 101-0253 | Известь строительная негашеная комовая, сорт 1 | т | 0.079 | 0.0016 | 7150 | 11.44 |  |  |  | 11.44
| 8. 101-0797 | Катанка горячекатаная в мотках диаметром 6,3-6,5 мм | т | 0.054 | 0.0011 | 19915.25 | 21.91 |  |  |  | 21.91
| 9. 101-1513 | Электроды диаметром 4 мм Э42 | т | 0.34 | 0.0068 | 55000 | 374 |  |  |  | 374
| 10. 101-1805 | Гвозди строительные | т | 0.067 | 0.0013 | 50000 | 65 |  |  |  | 65
| 11. 102-0008 | Лесоматериалы круглые хвойных пород для строительства длиной 3-6,5 м, диаметром 12-24 см | м3 | 0.178 | 0.0035 | 1500 | 5.25 |  |  |  | 5.25
| 12. 102-0025 | Пиломатериалы хвойных пород. Бруски обрезные длиной 4-6,5 м, шириной 75-150 мм, толщиной 40-75 мм III сорта | м3 | 9.56 | 0.1902 | 3900 | 741.78 |  |  |  | 741.78
| 13. 102-0032 | Пиломатериалы хвойных пород. Брусья обрезные длиной 4-6,5 м, шириной 75-150 мм, толщиной 150 мм и более II сорта | м3 | 1.51 | 0.03 | 3900 | 117 |  |  |  | 117
| 14. 102-0061 | Пиломатериалы хвойных пород. Доски обрезные длиной 4-6,5 м, шириной 75-150 мм, толщиной 44 мм и более, III сорта | м3 | 2.03 | 0.0404 | 3900 | 157.56 |  |  |  | 157.56
| 15. 203-0511 | Щиты из досок толщиной 25 мм | м2 | 155 | 3.085 | 391 | 1206.24 |  |  |  | 1206.24
| 16. 401-9021 | Бетон (класс по проекту) | м3 | 101.5 | 2.02 | 4095 | 8271.9 |  |  |  | 8271.9
| 17. 411-0001 | Вода | м3 | 0.235 | 0.0047 | 6.5 | 0.03 |  |  |  | 0.03
48 | ГЭСН06-01-041-01 | Устройство перекрытий безбалочных толщиной: до 200 мм, на высоте от опорной площади до 6 м | 100 м3 в деле |  | 0,0497 4,97/100 | 1316943.09 | 65452 | 4958 | 1040 | 162 | 59454 | 47.27 | 1.55
|  | Затраты труда рабочих (ср 3,1) | чел.час | 951.08 | 47.27 | 104.89 | 4958.15 | 4958.15
|  | Затраты труда машинистов | чел.час | 31.17 | 1.55 | 104.89 | 162.58 |  |  | 162.58
| 1. 020129 | Краны башенные при работе на других видах строительства (кроме монтажа технологического оборудования) 8 т | м-час | 28.56 | 1.42 | 702.91 | 998.13 |  | 998.13
| 2. 021141 | Краны на автомобильном ходу при работе на других видах строительства (кроме магистральных трубопроводов) 10 т | м-час | 0.94 | 0.05 | 597.48 | 29.87 |  | 29.87
| 3. 030101 | Автопогрузчики 5 т | м-час | 0.27 | 0.01 | 718.12 | 7.18 |  | 7.18
| 4. 111301 | Вибраторы поверхностные | м-час | 47.96 | 2.38 | 1.52 | 3.62 |  | 3.62
| 5. 331532 | Пилы электрические цепные | м-час | 4.6 | 0.23 | 4.78 | 1.1 |  | 1.1
| 6. 101-0253 | Известь строительная негашеная комовая, сорт 1 | т | 0.086 | 0.0043 | 7150 | 30.75 |  |  |  | 30.75
| 7. 101-0816 | Проволока светлая диаметром 1,1 мм | т | 0.0116 | 0.0006 | 38318.98 | 22.99 |  |  |  | 22.99
| 8. 101-1782 | Ткань мешочная | 10м2 | 4.29 | 0.2132 | 394.73 | 84.16 |  |  |  | 84.16
| 9. 101-1805 | Гвозди строительные | т | 0.079 | 0.0039 | 50000 | 195 |  |  |  | 195
| 10. 102-0025 | Пиломатериалы хвойных пород. Бруски обрезные длиной 4-6,5 м, шириной 75-150 мм, толщиной 40-75 мм III сорта | м3 | 6.22 | 0.3091 | 3900 | 1205.49 |  |  |  | 1205.49
| 11. 102-0032 | Пиломатериалы хвойных пород. Брусья обрезные длиной 4-6,5 м, шириной 75-150 мм, толщиной 150 мм и более II сорта | м3 | 0.99 | 0.0492 | 3900 | 191.88 |  |  |  | 191.88
| 12. 102-0053 | Пиломатериалы хвойных пород. Доски обрезные длиной 4-6,5 м, шириной 75-150 мм, толщиной 25 мм, III сорта | м3 | 0.53 | 0.0263 | 3900 | 102.57 |  |  |  | 102.57
| 13. 102-0061 | Пиломатериалы хвойных пород. Доски обрезные длиной 4-6,5 м, шириной 75-150 мм, толщиной 44 мм и более, III сорта | м3 | 2.61 | 0.1297 | 3900 | 505.83 |  |  |  | 505.83
| 14. 201-9002 | Конструкции стальные | т | 0.5 | 0.0249 | 43800 | 1090.62 |  |  |  | 1090.62
| 15. 203-0511 | Щиты из досок толщиной 25 мм | м2 | 86.1 | 4.279 | 391 | 1673.09 |  |  |  | 1673.09
| 16. 203-0518 | Инвентарные стойки деревометаллические раздвижные | шт | 2.8 | 0.1392 | 4704.01 | 654.8 |  |  |  | 654.8
З | 17. 204-9001 | Арматура | т | 15.283 | 0.7596 | 43500 | 33042.6 |  |  |  | 33042.6
| 18. 401-9021 | Бетон (класс по проекту) | м3 | 101.5 | 5.045 | 4095 | 20659.28 |  |  |  | 20659.28
| 19. 411-0001 | Вода | м3 | 0.257 | 0.0128 | 6.5 | 0.08 |  |  |  | 0.08
Итого по разделу 8 Монолитное покрытие . КЖ-38. | [6 empty] | 101176 |  |  |  |  | 82.08 | 3.46
ИТОГИ ПО СМЕТЕ:
Итого прямые затраты по смете в текущих ценах | [6 empty] | 17108020 | 1644445 | 1086518 | 103027 | 14377057 | 15677.78 | 982.19
Итого прямые затраты по смете с учетом коэффициентов к итогам | [6 empty] | 17842279 | 1644445 | 1086518 | 103027 | 15111316 | 15677.78 | 982.19
В том числе, справочно:
транспортные расходы МАТ=5% (Поз. 1-4, 6-7, 9-10.2, 11, 16-17, 19, 22-23.1, 24, 26, 32, 36.1, 37-37.1, 38-39, 41-41.1, 43.1, 43.3, 44-48, 21, 27, 34, 28-29, 31) | [6 empty] | 517084 |  |  |  | 517083
заготовительно-складские затраты МАТ=2% (Поз. 1-4, 6-7, 9-10.2, 11, 16-17, 19, 22-23.1, 24, 26, 32, 36.1, 37-37.1, 38-39, 41-41.1, 43.1, 43.3, 44-48, 21, 27, 34, 28-29, 31) | [6 empty] | 217175 |  |  |  | 217175
Накладные расходы | [6 empty] | 1707135
В том числе, справочно:
79%*0,94 ФОТ (от 19760) (Поз. 30) | [6 empty] | 14674
80%*0,94 ФОТ (от 45911) (Поз. 5, 8) | [6 empty] | 34525
95%*0,94 ФОТ (от 35258) (Поз. 1-4, 6-7, 9-10.2, 11) | [6 empty] | 31485
100%*0,94 ФОТ (от 42519) (Поз. 28) | [6 empty] | 39968
105%*0,94 ФОТ (от 1587883) (Поз. 17, 19, 22-23.1, 24, 26, 32, 36.1, 37-37.1, 38-39, 41-41.1, 43.1, 43.3, 44-48, 29, 31) | [6 empty] | 1567240
120%*0,94 ФОТ (от 725) (Поз. 42) | [6 empty] | 818
122%*0,94 ФОТ (от 11446) (Поз. 21, 27, 34) | [6 empty] | 13126
142%*0,94 ФОТ (от 3970) (Поз. 16) | [6 empty] | 5299
Сметная прибыль | [6 empty] | 1119946
В том числе, справочно:
45% ФОТ (от 45911) (Поз. 5, 8) | [6 empty] | 20660
50% ФОТ (от 55018) (Поз. 1-4, 6-7, 9-10.2, 11, 30) | [6 empty] | 27509
55% ФОТ (от 35968) (Поз. 29, 31) | [6 empty] | 19782
65% ФОТ (от 1551915) (Поз. 17, 19, 22-23.1, 24, 26, 32, 36.1, 37-37.1, 38-39, 41-41.1, 43.1, 43.3, 44-48) | [6 empty] | 1008745
70% ФОТ (от 42519) (Поз. 28) | [6 empty] | 29763
77% ФОТ (от 725) (Поз. 42) | [6 empty] | 558
80% ФОТ (от 11446) (Поз. 21, 27, 34) | [6 empty] | 9157
95% ФОТ (от 3970) (Поз. 16) | [6 empty] | 3772
Итоги по смете:
Земляные работы, выполняемые механизированным способом | [6 empty] | 608497 |  |  |  |  | 97.54 | 238.6
Земляные работы, выполняемые ручным способом | [6 empty] | 101096 |  |  |  |  | 437.72
Материалы | [6 empty] | 4022362
Автомобильные дороги | [6 empty] | 74681 |  |  |  |  | 37.57 | 0.27
Бетонные и железобетонные монолитные конструкции в промышленном строительстве | [6 empty] | 15199783 |  |  |  |  | 14073.23 | 722.37
Конструкции из кирпича и блоков | [6 empty] | 95183 |  |  |  |  | 102.01 | 7.09
Теплоизоляционные работы | [6 empty] | 304004 |  |  |  |  | 397.92 | 7.45
Отделочные работы | [6 empty] | 204209 |  |  |  |  | 339.3 | 3.61
Штукатурные работы (ремонтно-строительные) | [6 empty] | 57444 |  |  |  |  | 185.58 | 2.8
Бетонные и железобетонные монолитные конструкции в жилищно-гражданском строительстве | [6 empty] | 2101 |  |  |  |  | 6.91
Итого | [6 empty] | 20669360 |  |  |  |  | 15677.78 | 982.19
В том числе:
Материалы | [6 empty] | 15111316
Машины и механизмы | [6 empty] | 1086518
ФОТ | [6 empty] | 1747472
Накладные расходы | [6 empty] | 1707135
Сметная прибыль | [6 empty] | 1119946
ВСЕГО по смете | [6 empty] | 20669360 |  |  |  |  | 15677.78 | 982.19
Составил: ___________________________
(должность, подпись, расшифровка)
Проверил: ___________________________
(должность, подпись, расшифровка)