## Локальная смета 9(копия)(
ФОРМА № 4
Наименование стройки - Техническое переворужение котельнй в ЦТП и реконструкция инженерных сетей.
ЛОКАЛЬНАЯ СМЕТА № 2
Наружные сети электроснабжения.
Основание | [18 empty] | Сметная стоимость - | [11 empty] | 892,532 тыс.руб
Чертежи № | [18 empty] | Нормативная трудоемкость - | [11 empty] | 820,00 чел-ч
[19 empty] | Сметная заработная плата - | [11 empty] | 127,708 тыс.руб
Составлена в ценах Января 2000 г.с индексацией в цены Марта 2013 г.
№ п/п | Шифр и номер позиции норматива |  |  | Наименование работ и затрат |  |  | Количество |  |  |  |  | Стоимость на единицу, руб | [8 empty] | Общая стоимость, руб. | [17 empty] | Затраты труда рабочих, чел.-ч. не занят. обсл. машин
[12 empty] | Всего |  |  |  | Экспл. машин |  |  |  |  | Всего |  |  |  |  | Основной зарплаты | [7 empty] | Экспл. машин |  |  |  |  | обслуживающ. машины
ед. изм.
[12 empty] | Основной зарплаты |  |  |  | В т.ч. зарплаты | [17 empty] | В т.ч. зарплаты |  |  |  |  | На един. | [5 empty] | Всего
№1 Земляные работы
1 | 2 |  |  | 3 |  |  | 4 |  |  |  |  | 5 |  |  |  | 6 |  |  |  |  | 7 |  |  |  |  | 8 | [7 empty] | 9 |  |  |  |  | 10 | [5 empty] | 11
1 | ТЕР01-02-055-08 |  |  | Разработка грунта вручную с креплениями в траншеях шириной до 2 м, глубиной: до 3 м, группа грунтов 2 |  |  | 0.674 |  |  |  |  | 2706 |  |  |  | 0 |  |  |  |  | 48982.25 |  |  |  |  | 24010.91 | [7 empty] | 0 |  |  |  |  | 264 | [5 empty] | 177.94
| (0) |  |  | Изп=13,165; Иэмм=9,151; Имат=5,463; НР=0,68; СП=0,36 |  |  | 100 м3 грунта |  |  |  |  | 2706 |  |  |  | 0 | [17 empty] | 0 |  |  |  |  | 0 | [5 empty] | 0
2 | ТЕР01-02-059-02 |  |  | Рытье ям вручную глубиной 1,5 м под электрод заземления с обратной засыпкой, группа грунтов: 2(шурфирование) |  |  | 4 |  |  |  |  | 940.41 |  |  |  | 0 |  |  |  |  | 25822.08 |  |  |  |  | 3244.38 | [7 empty] | 0 |  |  |  |  | 6.61 | [5 empty] | 26.44
| (0) |  |  | Изп=13,165; Иэмм=9,151; Имат=5,463; НР=0,68; СП=0,36 |  |  | 1 электрод заземления |  |  |  |  | 61.61 |  |  |  | 0 | [17 empty] | 0 |  |  |  |  | 0 | [5 empty] | 0
3 | ТЕР01-02-061-02 |  |  | Засыпка вручную траншей, пазух котлованов и ям, группа грунтов: 2 |  |  | 0.26 |  |  |  |  | 891.32 |  |  |  | 0 |  |  |  |  | 6223.83 |  |  |  |  | 3050.9 | [7 empty] | 0 |  |  |  |  | 97.2 | [5 empty] | 25.27
| (0) |  |  | Изп=13,165; Иэмм=9,151; Имат=5,463; НР=0,68; СП=0,36 |  |  | 100 м3 грунта |  |  |  |  | 891.32 |  |  |  | 0 | [17 empty] | 0 |  |  |  |  | 0 | [5 empty] | 0
4 | 408-9020-001П |  |  | Песок |  |  | 28.6 |  |  |  |  | 405.59 |  |  |  | 0 |  |  |  |  | 11599.87
|  |  |  | V=26*1,1 |  |  | м3
5 | ССЦ03.2013 Табл.3.7 |  |  | Расстояние перевозки - от 29,1 до 30 км, класс груза - 2, раздел таблицы - 37 |  |  | 114.6 |  |  |  |  | 169.49 |  |  |  | 0 |  |  |  |  | 19423.55 |  |  |  |  | 0 | [7 empty] | 0
тонн
6 | 311-01-146-1 (2) |  |  | Погрузочные работы: Мусор строительный с погрузкой вручную |  |  | 114.6 |  |  |  |  | 58.94 |  |  |  | 0 |  |  |  |  | 6754.52 |  |  |  |  | 0 | [7 empty] | 0
[7 empty] | т |  |  |  |  | 0 |  |  |  | 0 | [17 empty] | 0
утилизация мусора где
ИТОГО: | [20 empty] | 81028.16 |  |  |  |  | 30306.19 | [7 empty] | 0 |  |  |  |  | 229.65
[34 empty] | 0 |  |  |  |  | 0
На стесненные условия труда (МДС81-35.2004 Пр. 1, Таб. 1, п.8) | [20 empty] | 4545.93 |  |  |  |  | 4545.93 | [7 empty] | 0 |  |  |  |  | 34.45
Kзпл=0,15; Kмаш=0,15; Kзмш=0,15; Kтзт=0,15; Kтзм=0,15 | [33 empty] | 0 |  |  |  |  | 0
ИТОГО: | [20 empty] | 85574.09 |  |  |  |  | 34852.12 | [7 empty] | 0 |  |  |  |  | 264.1
[34 empty] | 0 |  |  |  |  | 0
Наименование и значение множителей | [28 empty] | Значение | [12 empty] | Прямые
Итого | [28 empty] | 0 | [12 empty] | 85574
Итого по неучтенным материалам | [28 empty] | 0 | [12 empty] | 11600
Итого по погрузке | [28 empty] | 0 | [12 empty] | 6755
Итого по перевозке | [28 empty] | 0 | [12 empty] | 19424
Итого | [28 empty] | 0 | [12 empty] | 123353
песок 30 см выше трубы уплотненный должен быть.
№2 Укладка труб
1 | 2 |  |  | 3 |  |  | 4 |  |  |  |  | 5 |  |  |  | 6 |  |  |  |  | 7 |  |  |  | 8 | [7 empty] | 9 |  |  |  |  | 10 | [6 empty] | 11
1 | ТЕР22-01-001-02 |  |  | Укладка асбестоцементных водопроводных труб с соединением при помощи асбестоцементных муфт диаметром: 150 мм |  |  | 0.0902 |  |  |  |  | 19580.56 |  |  |  | 204.88 |  |  |  |  | 22088.46 |  |  |  | 5600.69 | [7 empty] | 169.11 |  |  |  |  | 420.36 | [6 empty] | 37.92
| (0) |  |  | Изп=13,165; Иэмм=9,151; Имат=4,578; НР=1,11; СП=0,71; 1.01. Строительство в целом |  |  | 1 км трубопровода |  |  |  |  | 4716.44 |  |  |  | 33.35 | [16 empty] | 39.6 |  |  |  |  | 2.21 | [6 empty] | 0.2
1.1 | 101-2261 |  |  | Трубы асбестоцементные безнапорные: БНТ 150 |  |  | 90.2 |  |  |  |  | 120.98 |  |  |  | 1000 |  |  |  |  | 10912.4
м
2 | 101-2267 |  |  | Муфты асбестоцементные безнапорные: БНМ 150 |  |  | 23 |  |  |  |  | 48.81 |  |  |  | 0 |  |  |  |  | 1122.63
|  |  |  | 1.01. Строительство в целом |  |  | шт.
3 | ТЕР22-05-004-01 |  |  | Заделка битумом и прядью концов футляра |  |  | 15 |  |  |  |  | 568.41 |  |  |  | 106.53 |  |  |  |  | 89092.65 |  |  |  | 17292.89 | [7 empty] | 14622.84 |  |  |  |  | 7.99 | [6 empty] | 119.85
| (0) |  |  | Изп=13,165; Иэмм=9,151; Имат=4,578; НР=1,11; СП=0,71; 1.01. Строительство в целом |  |  | 1 футляр |  |  |  |  | 87.57 |  |  |  | 0 | [16 empty] | 0 |  |  |  |  | 0 | [6 empty] | 0
ИТОГО: | [20 empty] | 111181.11 |  |  |  | 22893.58 | [7 empty] | 14791.95 |  |  |  |  | 157.77
[33 empty] | 39.6 |  |  |  |  | 0.2
На стесненные условия труда (МДС81-35.2004 Пр. 1, Таб. 1, п.8) | [20 empty] | 5652.83 |  |  |  | 3434.04 | [7 empty] | 2218.79 |  |  |  |  | 23.67
Kзпл=0,15; Kмаш=0,15; Kзмш=0,15; Kтзт=0,15; Kтзм=0,15 | [32 empty] | 5.94 |  |  |  |  | 0.03
ИТОГО: | [20 empty] | 116833.94 |  |  |  | 26327.62 | [7 empty] | 17010.74 |  |  |  |  | 181.44
[33 empty] | 45.54 |  |  |  |  | 0.23
Наименование и значение множителей | [29 empty] | Значение | [12 empty] | Прямые
Итого | [29 empty] | 0 | [12 empty] | 116834
Итого по неучтенным материалам | [29 empty] | 0 | [12 empty] | 12035
Итого | [29 empty] | 0 | [12 empty] | 128869
№3 монтажные работы
1 |  | 2 |  |  | 3 |  |  | 4 |  |  | 5 |  |  |  | 6 |  |  |  |  | 7 |  |  |  | 8 | [7 empty] | 9 |  |  |  |  | 10 | [6 empty] | 11
1 |  | ТЕРм08-02-142-01 |  |  | Устройство постели при одном кабеле в траншее |  |  | 1.92 |  |  | 1271.79 |  |  |  | 1192.26 |  |  |  |  | 30010 |  |  |  | 1970.83 | [7 empty] | 22756.33 |  |  |  |  | 6.63 | [6 empty] | 12.73
|  | (0) |  |  | Изп=13,165; Иэмм=9,941; Имат=3,732; НР=0,81; СП=0,52 |  |  | 100 м кабеля |  |  | 77.97 |  |  |  | 78.84 | [16 empty] | 1992.82 |  |  |  |  | 4.99 | [6 empty] | 9.58
2 |  | 408-9040-004П |  |  | Песок для строительных работ природный |  |  | 12.672 |  |  | 405.59 |  |  |  | 0 |  |  |  |  | 5139.64
[5 empty] | V=192*0,6*0,1*1,1 |  |  | м3
3 |  | ТЕРм08-02-141-01 |  |  | Кабель до 35 кВ в готовых траншеях без покрытий, масса 1 м: до 1 кг |  |  | 1.018 |  |  | 633.68 |  |  |  | 360.93 |  |  |  |  | 9953.78 |  |  |  | 2159.19 | [7 empty] | 3652.59 |  |  |  |  | 13.7 | [6 empty] | 13.95
|  | (0) |  |  | Изп=13,165; Иэмм=9,941; Имат=3,732; НР=0,81; СП=0,52 |  |  | 100 м кабеля |  |  | 161.11 |  |  |  | 47.47 | [16 empty] | 636.19 |  |  |  |  | 3.61 | [6 empty] | 3.67
4 |  | ТЕРм08-02-148-01 |  |  | Кабель до 35 кВ в проложенных трубах, блоках и коробах, масса 1 м кабеля: до 1 кг |  |  | 0.902 |  |  | 571.67 |  |  |  | 342.63 |  |  |  |  | 8092.21 |  |  |  | 1731.59 | [7 empty] | 3072.29 |  |  |  |  | 12.4 | [6 empty] | 11.18
|  | (0) |  |  | Изп=13,165; Иэмм=9,941; Имат=3,732; НР=0,81; СП=0,52 |  |  | 100 м кабеля |  |  | 145.82 |  |  |  | 44.65 | [16 empty] | 530.21 |  |  |  |  | 3.39 | [6 empty] | 3.06
5 |  | ТЕРм08-02-147-01 |  |  | Кабель до 35 кВ по установленным конструкциям и лоткам с креплением на поворотах и в конце трассы, масса 1 м кабеля: до 1 кг |  |  | 0.31 |  |  | 564.02 |  |  |  | 278.84 |  |  |  |  | 2538.15 |  |  |  | 556.75 | [7 empty] | 859.3 |  |  |  |  | 11.6 | [6 empty] | 3.6
|  | (0) |  |  | Изп=13,165; Иэмм=9,941; Имат=3,732; НР=0,81; СП=0,52 |  |  | 100 м кабеля |  |  | 136.42 |  |  |  | 38.6 | [16 empty] | 157.53 |  |  |  |  | 2.96 | [6 empty] | 0.92
6 |  | "РКБ" |  |  | Кабели силовые с алюминиевыми жилами в изоляции из силанольсшитого полиэтилена, бронированный, с наружным покровом из ПВХ пластиката марки: АПВББШП, напряжением 1,0 кВ, с числом жил - 4 и сечением 240 мм2 |  |  | 0.22969 |  |  | 560000 |  |  |  | 0 |  |  |  |  | 128626.4
[5 empty] | V=0,223*1,03 |  |  | 1000 м
7 |  | ТЕРм08-02-142-01 |  |  | Устройство подушки при одном кабеле в траншее |  |  | 1.018 |  |  | 1271.79 |  |  |  | 1192.26 |  |  |  |  | 15911.55 |  |  |  | 1044.95 | [7 empty] | 12065.6 |  |  |  |  | 6.63 | [6 empty] | 6.75
|  | (0) |  |  | Изп=13,165; Иэмм=9,941; Имат=3,732; НР=0,81; СП=0,52 |  |  | 100 м кабеля |  |  | 77.97 |  |  |  | 78.84 | [16 empty] | 1056.61 |  |  |  |  | 4.99 | [6 empty] | 5.08
8 |  | 408-9040-004П |  |  | Песок для строительных работ природный |  |  | 6.7188 |  |  | 405.59 |  |  |  | 0 |  |  |  |  | 2725.08
[5 empty] | V=101,8*0,6*0,1*1,1 |  |  | м3
9 |  | ТЕРм08-02-143-01 |  |  | Покрытие кабеля, проложенного в траншее: кирпичом одного кабеля |  |  | 1.018 |  |  | 1091.15 |  |  |  | 1013.06 |  |  |  |  | 13842.7 |  |  |  | 1026.05 | [7 empty] | 10252.1 |  |  |  |  | 6.51 | [6 empty] | 6.63
|  | (0) |  |  | Изп=13,165; Иэмм=9,941; Имат=3,732; НР=0,81; СП=0,52 |  |  | 100 м кабеля |  |  | 76.56 |  |  |  | 66.99 | [16 empty] | 897.8 |  |  |  |  | 4.24 | [6 empty] | 4.32
10 |  | 404-0007 |  |  | Кирпич керамический одинарный, размером 250х120х65 мм, марка: М 150 |  |  | 0.407 |  |  | 11798.38 |  |  |  | 0 |  |  |  |  | 4801.94
1000 шт.
11 |  | ТЕРм08-02-163-02 |  |  | Заделка концевая с термоусаживающимися полиэтиленовыми перчатками для 3-4-жильного кабеля с бумажной изоляцией напряжением до 1 кВ, сечение одной жилы: до 120 мм2 |  |  | 2 |  |  | 27.84 |  |  |  | 2.39 |  |  |  |  | 1339.1 |  |  |  | 535.55 | [7 empty] | 47.52 |  |  |  |  | 1.73 | [6 empty] | 3.46
|  | (0) |  |  | Изп=13,165; Иэмм=9,941; Имат=3,732; НР=0,81; СП=0,52 |  |  | 1 шт. |  |  | 20.34 |  |  |  | 0.16 | [16 empty] | 4.21 |  |  |  |  | 0.01 | [6 empty] | 0.02
12 |  | 502-9002-075П |  |  | Муфты термоусаживаемые концевые внутренней установки для кабеля с пропитанной бумажной изоляцией на напряжение до 1 кВ, с болтовыми наконечниками и комплектом пайки для присоединения заземления, марки: 4 кВтПН-1-(150-240) |  |  | 2 |  |  | 1209.33 |  |  |  | 0 |  |  |  |  | 2418.66
комплект
13 |  | ТЕРм11-08-001-01 |  |  | Присоединение к приборам электрических проводок под винт: с оконцеванием наконечником |  |  | 0.08 |  |  | 164.48 |  |  |  | 0 |  |  |  |  | 328.74 |  |  |  | 146.38 | [7 empty] | 0 |  |  |  |  | 11.3 | [6 empty] | 0.9
|  | (0) |  |  | Изп=13,165; Иэмм=10,294; Имат=6,156; НР=0,68; СП=0,48 |  |  | 100 концов |  |  | 138.99 |  |  |  | 0 | [16 empty] | 0 |  |  |  |  | 0 | [6 empty] | 0
14 |  | 509-1514 |  |  | Наконечники кабельные алюминиевые: ТА 240-20-20 |  |  | 8 |  |  | 29.93 |  |  |  | 0 |  |  |  |  | 239.44
шт.
15 |  | ТЕРм08-01-061-01 |  |  | Предохранитель |  |  | 3 |  |  | 34.64 |  |  |  | 5.6 |  |  |  |  | 1589.45 |  |  |  | 524.89 | [7 empty] | 167.01 |  |  |  |  | 1.13 | [6 empty] | 3.39
|  | (0) |  |  | Изп=13,165; Иэмм=9,941; Имат=3,732; НР=0,81; СП=0,52 |  |  | 1 шт. |  |  | 13.29 |  |  |  | 0.44 | [16 empty] | 17.38 |  |  |  |  | 0.03 | [6 empty] | 0.09
16 |  | 509-9016-530П |  |  | Вставки плавкие: ПН2-250А |  |  | 3 |  |  | 68.9 |  |  |  | 0 |  |  |  |  | 206.7
шт.
17 |  | ТЕРм08-02-397-01 |  |  | Профиль перфорированный монтажный длиной 2 м |  |  | 0.31 |  |  | 678.71 |  |  |  | 110.5 |  |  |  |  | 2053.92 |  |  |  | 502.19 | [7 empty] | 340.53 |  |  |  |  | 10.7 | [6 empty] | 3.32
|  | (0) |  |  | Изп=13,165; Иэмм=9,941; Имат=3,732; НР=0,81; СП=0,52 |  |  | 100 м |  |  | 123.05 |  |  |  | 5.21 | [16 empty] | 21.26 |  |  |  |  | 0.33 | [6 empty] | 0.1
18 |  | 503-9083-002П |  |  | Лотки кабельные лестничные НЛП из оцинкованной стали S=1,2 мм, секции прямые L=2000 мм: 200х100 мм |  |  | 16 |  |  | 533.89 |  |  |  | 0 |  |  |  |  | 8542.24
шт.
19 |  | ТЕРм10-06-015-05 |  |  | Снятие верхнего джутового покрова с кабеля, масса 1 м кабеля: до 9 кг |  |  | 0.02 |  |  | 9.73 |  |  |  | 0 |  |  |  |  | 6.5 |  |  |  | 2.51 | [7 empty] | 0 |  |  |  |  | 1 | [6 empty] | 0.02
|  | (0) |  |  | Изп=13,165; Иэмм=9,941; Имат=3,862; НР=1,02; СП=0,56 |  |  | 100 м кабеля |  |  | 9.54 |  |  |  | 0 | [16 empty] | 0 |  |  |  |  | 0 | [6 empty] | 0
ИТОГО: | [19 empty] | 85666.1 |  |  |  | 10200.88 | [7 empty] | 53213.27 |  |  |  |  | 65.93
[32 empty] | 5314.01 |  |  |  |  | 26.84
На стесненные условия труда (МДС81-35.2004 Пр. 1, Таб. 1, п.8) | [19 empty] | 9512.12 |  |  |  | 1530.13 | [7 empty] | 7981.99 |  |  |  |  | 9.89
Kзпл=0,15; Kмаш=0,15; Kзмш=0,15; Kтзт=0,15; Kтзм=0,15 | [31 empty] | 797.1 |  |  |  |  | 4.03
ИТОГО: | [19 empty] | 95178.22 |  |  |  | 11731.01 | [7 empty] | 61195.26 |  |  |  |  | 75.82
[32 empty] | 6111.11 |  |  |  |  | 30.87
Наименование и значение множителей | [29 empty] | Значение | [12 empty] | Прямые
Итого | [29 empty] | 0 | [12 empty] | 95178
Итого по неучтенным материалам | [29 empty] | 0 | [12 empty] | 152700
Итого | [29 empty] | 0 | [12 empty] | 247878
№4 Прочие работы
1 |  |  | 2 |  |  | 3 |  |  | 4 |  |  |  |  | 5 |  |  |  | 6 |  |  |  |  | 7 |  |  |  |  | 8 | [7 empty] | 9 |  |  |  |  | 10 | [5 empty] | 11
1 |  |  | ТЕР46-03-010-03 |  |  | Пробивка в бетонных стенах и полах толщиной 100 мм отверстий площадью: до 500 см2 |  |  | 0.02 |  |  |  |  | 3546.17 |  |  |  | 2259.43 |  |  |  |  | 1403.96 |  |  |  |  | 338.8 | [7 empty] | 410.63 |  |  |  |  | 110.64 | [5 empty] | 2.21
|  |  | (0) |  |  | Изп=13,165; Иэмм=9,087; Имат=5,674; НР=0,94; СП=0,56; 1.01. Строительство в целом |  |  | 100 отверстий |  |  |  |  | 1286.74 |  |  |  | 370.51 | [17 empty] | 97.56 |  |  |  |  | 30.57 | [5 empty] | 0.61
2 |  |  | ТЕР46-03-009-07 |  |  | Пробивка в кирпичных стенах отверстий круглых диаметром: до 50 мм при толщине стен до 38 см |  |  | 0.02 |  |  |  |  | 2034.72 |  |  |  | 1195.46 |  |  |  |  | 870.75 |  |  |  |  | 220.98 | [7 empty] | 217.26 |  |  |  |  | 74.8 | [5 empty] | 1.5
|  |  | (0) |  |  | Изп=13,165; Иэмм=9,087; Имат=5,674; НР=0,94; СП=0,56; 1.01. Строительство в целом |  |  | 100 шт. |  |  |  |  | 839.26 |  |  |  | 255.85 | [17 empty] | 67.37 |  |  |  |  | 21.11 | [5 empty] | 0.42
3 |  |  | ТЕР46-03-017-03 |  |  | Заделка отверстий, гнезд и борозд: в стенах и перегородках железобетонных площадью до 0,1 м2 |  |  | 0.02 |  |  |  |  | 2053.2 |  |  |  | 38.95 |  |  |  |  | 642.87 |  |  |  |  | 196.81 | [7 empty] | 7.08 |  |  |  |  | 75.58 | [5 empty] | 1.51
|  |  | (0) |  |  | Изп=13,165; Иэмм=9,087; Имат=5,674; НР=0,94; СП=0,56; 1.01. Строительство в целом |  |  | 1 м3 заделки |  |  |  |  | 747.49 |  |  |  | 0 | [17 empty] | 0 |  |  |  |  | 0 | [5 empty] | 0
3.1 |  |  | 401-0243 |  |  | Бетон песчаный, класс: В7,5 (М100) |  |  | 0.0208 |  |  |  |  | 3047.3 |  |  |  | 1.04 |  |  |  |  | 63.38
м3
4 |  |  | ТЕР16-02-002-09 |  |  | Прокладка трубопроводов водоснабжения из стальных водогазопроводных оцинкованных труб диаметром: 90 мм |  |  | 0.02 |  |  |  |  | 1247.95 |  |  |  | 210.37 |  |  |  |  | 627.18 |  |  |  |  | 226.26 | [7 empty] | 38.23 |  |  |  |  | 76.59 | [5 empty] | 1.53
|  |  | (0) |  |  | Изп=13,165; Иэмм=9,087; Имат=5,674; НР=0,94; СП=0,56; 1.01. Строительство в целом |  |  | 100 м трубопровода |  |  |  |  | 859.34 |  |  |  | 7.74 | [17 empty] | 2.04 |  |  |  |  | 0.49 | [5 empty] | 0.01
4.1 |  |  | 103-0127 |  |  | Трубы стальные электросварные прямошовные со снятой фаской из стали марок БСТ2КП-БСТ4КП и БСТ2ПС-БСТ4ПС наружный диаметр: 20 мм, толщ. стенки 1,0 мм |  |  | 2 |  |  |  |  | 13.42 |  |  |  | 100 |  |  |  |  | 26.84
м
5 |  |  | ТЕРр52-15-01 |  |  | Герметизация вводов в подвальное помещение |  |  | 0.02 |  |  |  |  | 2281.37 |  |  |  | 0.9 |  |  |  |  | 676.23 |  |  |  |  | 181.41 | [7 empty] | 0.16 |  |  |  |  | 64.45 | [5 empty] | 1.29
|  |  | (0) |  |  | Изп=13,165; Иэмм=8,642; Имат=7,619; НР=0,79; СП=0,6; 2.03. Фундаменты при капитальном ремонте |  |  | 100 шт. |  |  |  |  | 688.97 |  |  |  | 0 | [17 empty] | 0 |  |  |  |  | 0 | [5 empty] | 0
ИТОГО: | [22 empty] | 4220.99 |  |  |  |  | 1164.26 | [7 empty] | 673.36 |  |  |  |  | 8.04
[36 empty] | 166.97 |  |  |  |  | 1.04
На стесненные условия труда (МДС81-35.2004 Пр. 1, Таб. 1, п.8) | [22 empty] | 275.64 |  |  |  |  | 174.64 | [7 empty] | 101 |  |  |  |  | 1.21
Kзпл=0,15; Kмаш=0,15; Kзмш=0,15; Kтзт=0,15; Kтзм=0,15 | [35 empty] | 25.05 |  |  |  |  | 0.16
ИТОГО: | [22 empty] | 4496.63 |  |  |  |  | 1338.9 | [7 empty] | 774.36 |  |  |  |  | 9.25
[36 empty] | 192.02 |  |  |  |  | 1.2
Наименование и значение множителей | [29 empty] | Значение | [12 empty] | Прямые
Итого | [29 empty] | 0 | [12 empty] | 4497
Итого по неучтенным материалам | [29 empty] | 0 | [12 empty] | 90
Итого | [29 empty] | 0 | [12 empty] | 4587
№5 Дорожные работы
1 |  |  | 2 |  |  | 3 |  |  | 4 |  |  |  |  | 5 | 6 |  |  |  |  | 7 |  |  |  | 8 | [9 empty] | 9 |  |  |  |  | 10 | [7 empty] | 11
1 |  |  | ТЕР27-03-009-02 |  |  | Срезка поверхностного слоя асфальтобетонных дорожных покрытий методом холодного фрезерования при ширине барабана фрезы 1000 мм, толщина слоя: 10 см |  |  | 1.701 |  |  |  |  | 1906.05 | 1834.06 |  |  |  |  | 35885.67 |  |  |  | 1355.71 | [9 empty] | 27522.31 |  |  |  |  | 5.81 | [7 empty] | 9.88
|  |  | (0) |  |  | Изп=13,165; Иэмм=8,822; Имат=5,793; НР=1,21; СП=0,76; 1.01. Строительство в целом |  |  | 100 м2 |  |  |  |  | 60.54 | 95.75 | [18 empty] | 2144.19 |  |  |  |  | 6.06 | [7 empty] | 10.31
2 |  |  | ТЕР27-04-001-04 |  |  | Устройство подстилающих и выравнивающих слоев оснований: из щебня |  |  | 0.3402 |  |  |  |  | 3257 | 3002.64 |  |  |  |  | 15959.62 |  |  |  | 1071.49 | [9 empty] | 9940.2 |  |  |  |  | 24.19 | [7 empty] | 8.23
|  |  | (0) |  |  | Изп=13,165; Иэмм=9,731; Имат=5,631; НР=1,21; СП=0,76; 1.01. Строительство в целом |  |  | 100 м3 материала основания (в плотном теле) |  |  |  |  | 239.24 | 318.27 | [18 empty] | 1425.45 |  |  |  |  | 20.6 | [7 empty] | 7.01
2.1 |  |  | 408-9080-031П |  |  | Щебень гранитный марки 1200, фр. 20-40 мм |  |  | 35.0406 |  |  |  |  | 885.34 | 103 |  |  |  |  | 31022.84
м3
3 |  |  | ТЕР27-07-001-03 |  |  | Устройство асфальтобетонных покрытий дорожек и тротуаров двухслойных: нижний слой из крупнозернистой асфальтобетонной смеси толщиной 4,5 см |  |  | 1.701 |  |  |  |  | 336.43 | 135.96 |  |  |  |  | 10808 |  |  |  | 2688.81 | [9 empty] | 2009.72 |  |  |  |  | 10.21 | [7 empty] | 17.37
|  |  | (0) |  |  | Изп=13,165; Иэмм=8,69; Имат=5,838; НР=1,21; СП=0,76; 1.01. Строительство в целом |  |  | 100 м2 покрытия |  |  |  |  | 120.07 | 0.32 | [18 empty] | 7.17 |  |  |  |  | 0.02 | [7 empty] | 0.03
3.1 |  |  | 410-9010-008П |  |  | Смеси асфальтобетонные горячая плотная, марки: I, тип А мелкозернистая |  |  | 18.2007 |  |  |  |  | 3332.5 | 10.7 |  |  |  |  | 60653.83
т
4 |  |  | 311-01-146-1 (2) |  |  | Погрузочные работы: Мусор строительный с погрузкой вручную |  |  | 33.34 |  |  |  |  | 58.94 | 0 |  |  |  |  | 1965.06 |  |  |  | 0 | [9 empty] | 0
[6 empty] | 1.01. Строительство в целом |  |  | т |  |  |  |  | 0 | 0 | [18 empty] | 0
5 |  |  | 310-3030-2 |  |  | Расстояние перевозки: от 29.1 до 30 км. Класс груза 2. Таблица 3.7 Перевозка грузов автомобилями-самосвалами работающими вне карьера |  |  | 33.34 |  |  |  |  | 169.49 | 0 |  |  |  |  | 5650.8 | [13 empty] | 0
[6 empty] | 1.01. Строительство в целом |  |  | т
утилизация асфальта где
ИТОГО: | [19 empty] | 62653.29 |  |  |  | 5116.01 | [9 empty] | 39472.23 |  |  |  |  | 35.48
[34 empty] | 3576.81 |  |  |  |  | 17.35
На стесненные условия труда (МДС81-35.2004 Пр. 1, Таб. 1, п.8) | [19 empty] | 6688.23 |  |  |  | 767.4 | [9 empty] | 5920.83 |  |  |  |  | 5.32
Kзпл=0,15; Kмаш=0,15; Kзмш=0,15; Kтзт=0,15; Kтзм=0,15 | [33 empty] | 536.52 |  |  |  |  | 2.6
ИТОГО: | [19 empty] | 69341.52 |  |  |  | 5883.41 | [9 empty] | 45393.06 |  |  |  |  | 40.8
[34 empty] | 4113.33 |  |  |  |  | 19.95
Наименование и значение множителей | [29 empty] | Значение | [12 empty] | Прямые
Итого | [29 empty] | 0 | [12 empty] | 69342
Итого по неучтенным материалам | [29 empty] | 0 | [12 empty] | 91677
Итого по погрузке | [29 empty] | 0 | [12 empty] | 1965
Итого по перевозке | [29 empty] | 0 | [12 empty] | 5651
Итого | [29 empty] | 0 | [12 empty] | 168635
№6 Пусконаладочные работы
1 |  |  | 2 |  |  | 3 |  |  | 4 |  |  |  | 5 |  |  |  | 6 |  |  |  |  | 7 |  |  |  |  | 8 | [7 empty] | 9 |  |  |  |  | 10 | [5 empty] | 11
1 |  |  | ТЕРп01-11-028-01 |  |  | Измерение сопротивления изоляции мегаомметром: кабельных и других линий напряжением до 1 кВ, предназначенных для передачи электроэнергии к распределительным устройствам, щитам, шкафам, коммутационным аппаратам и электропотребителям (на барабане) |  |  | 20 |  |  |  | 6.26 |  |  |  | 0 |  |  |  |  | 3082.24 |  |  |  |  | 1648.26 | [7 empty] | 0 |  |  |  |  | 0.4 | [5 empty] | 8
|  |  | (0) |  |  | Изп=13,165; НР=0,55; СП=0,32; 1.29.38. Пусконаладочные работы |  |  | 1 линия |  |  |  | 6.26 |  |  |  | 0 | [17 empty] | 0 |  |  |  |  | 0 | [5 empty] | 0
2 |  |  | ТЕРп01-11-028-01 |  |  | Измерение сопротивления изоляции мегаомметром: кабельных и других линий напряжением до 1 кВ, предназначенных для передачи электроэнергии к распределительным устройствам, щитам, шкафам, коммутационным аппаратам и электропотребителям |  |  | 20 |  |  |  | 6.26 |  |  |  | 0 |  |  |  |  | 3082.24 |  |  |  |  | 1648.26 | [7 empty] | 0 |  |  |  |  | 0.4 | [5 empty] | 8
|  |  | (0) |  |  | Изп=13,165; НР=0,55; СП=0,32; 1.29.38. Пусконаладочные работы |  |  | 1 линия |  |  |  | 6.26 |  |  |  | 0 | [17 empty] | 0 |  |  |  |  | 0 | [5 empty] | 0
3 |  |  | ТЕРп01-12-027-01 |  |  | Испытание кабеля силового длиной до 500 м напряжением: до 10 кВ |  |  | 20 |  |  |  | 84.06 |  |  |  | 0 |  |  |  |  | 41388.71 |  |  |  |  | 22133 | [7 empty] | 0 |  |  |  |  | 6 | [5 empty] | 120
|  |  | (0) |  |  | Изп=13,165; НР=0,55; СП=0,32; 1.29.38. Пусконаладочные работы |  |  | 1 испытание |  |  |  | 84.06 |  |  |  | 0 | [17 empty] | 0 |  |  |  |  | 0 | [5 empty] | 0
4 |  |  | ТЕРп01-11-024-01 |  |  | Фазировка электрической линии или трансформатора с сетью напряжением: до 1 кВ |  |  | 10 |  |  |  | 15.66 |  |  |  | 0 |  |  |  |  | 3855.26 |  |  |  |  | 2061.64 | [7 empty] | 0 |  |  |  |  | 1 | [5 empty] | 10
|  |  | (0) |  |  | Изп=13,165; НР=0,55; СП=0,32; 1.29.38. Пусконаладочные работы |  |  | 1 фазировка |  |  |  | 15.66 |  |  |  | 0 | [17 empty] | 0 |  |  |  |  | 0 | [5 empty] | 0
ИТОГО: | [21 empty] | 51408.45 |  |  |  |  | 27491.16 | [7 empty] | 0 |  |  |  |  | 146
[35 empty] | 0 |  |  |  |  | 0
На стесненные условия труда (МДС81-35.2004 Пр. 1, Таб. 4, п.5) | [21 empty] | 9621.91 |  |  |  |  | 9621.91 | [7 empty] | 0 |  |  |  |  | 51.1
Kзпл=0,35; Kмаш=0,35; Kзмш=0,35; Kтзт=0,35; Kтзм=0,35 | [34 empty] | 0 |  |  |  |  | 0
ИТОГО: | [21 empty] | 61030.36 |  |  |  |  | 37113.07 | [7 empty] | 0 |  |  |  |  | 197.1
[35 empty] | 0 |  |  |  |  | 0
Наименование и значение множителей | [29 empty] | Значение | [12 empty] | Прямые
Итого | [29 empty] | 0 | [12 empty] | 61030
Наименование и значение множителей | [29 empty] | Значение | [12 empty] | Прямые
Итого | [29 empty] | 0 | [12 empty] | 734352
Непредвиденые расходы | [9 empty] | 734352*0,03 | [19 empty] | 3% | [12 empty] | 22031
Итого | [29 empty] | 0 | [12 empty] | 756383
НДС | [9 empty] | 756383*0,18 | [19 empty] | 18% | [12 empty] | 136149
Итого по Смете | [29 empty] | 0 | [12 empty] | 892532

## SMW_Служебная (hidden)
Мойка 16
ФОРМА № 4 | 10 | 0 | 0 | 0 | 700
Наименование стройки - Техническое переворужение котельнй в ЦТП и реконструкция инженерных сетей. | 10 | 1 | 0 | 0 | 701
0 | 10 | 2 | 0 | 0 | 702
ЛОКАЛЬНАЯ СМЕТА № 2 | 10 | 3 | 0 | 0 | 703
Наружные сети электроснабжения. | 10 | 4 | 0 | 0 | 704
Основание | 10 | 5 | 0 | 0 | 705
Сметная стоимость - | 10 | 5 | 1 | 0 | 705
Чертежи № | 10 | 6 | 0 | 0 | 706
Нормативная трудоемкость - | 10 | 6 | 1 | 0 | 706
0 | 10 | 7 | 0 | 0 | 707
Сметная заработная плата - | 10 | 7 | 1 | 0 | 707
Составлена в ценах Января 2000 г.с индексацией в цены Марта 2013 г. | 10 | 147 | 0 | 0 | 715
№ п/п | 10 | 10 | 0 | 0 | 1400
Шифр и номер позиции норматива | 10 | 10 | 1 | 0 | 1400
Наименование работ и затрат | 10 | 10 | 2 | 0 | 1400
Количество | 10 | 10 | 3 | 0 | 1400
ед. изм. | 10 | 10 | 4 | 0 | 1400
Стоимость на единицу, руб | 10 | 10 | 5 | 0 | 1400
Всего | 10 | 10 | 6 | 0 | 1400
Основной зарплаты | 10 | 10 | 7 | 0 | 1400
Экспл. машин | 10 | 10 | 8 | 0 | 1400
В т.ч. зарплаты | 10 | 10 | 9 | 0 | 1400
Общая стоимость, руб. | 10 | 10 | 10 | 0 | 1400
Всего | 10 | 10 | 11 | 0 | 1400
Основной зарплаты | 10 | 10 | 12 | 0 | 1400
Экспл. машин | 10 | 10 | 13 | 0 | 1400
В т.ч. зарплаты | 10 | 10 | 14 | 0 | 1400
Затраты труда рабочих, чел.-ч. не занят. обсл. машин | 10 | 10 | 15 | 0 | 1400
обслуживающ. машины | 10 | 10 | 16 | 0 | 1400
На един. | 10 | 10 | 17 | 0 | 1400
Всего | 10 | 10 | 18 | 0 | 1400
1 | 10 | 17 | 0 | 0 | 1402
ТЕР01-02-055-08 | 10 | 17 | 1 | 0 | 1402
Разработка грунта вручную с креплениями в траншеях шириной до 2 м, глубиной: до 3 м, группа грунтов 2 | 10 | 17 | 2 | 0 | 1402
100 м3 грунта | 10 | 17 | 3 | 0 | 1402
0.674 | 10 | 17 | 4 | 0 | 1402
2706 | 10 | 17 | 6 | 0 | 1402
0 | 10 | 17 | 7 | 0 | 1402
0 | 10 | 17 | 8 | 0 | 1402
264 | 10 | 17 | 9 | 0 | 1402
0 | 10 | 17 | 10 | 0 | 1402
2 | 10 | 18 | 0 | 0 | 1402
ТЕР01-02-059-02 | 10 | 18 | 1 | 0 | 1402
Рытье ям вручную глубиной 1,5 м под электрод заземления с обратной засыпкой, группа грунтов: 2(шурфирование) | 10 | 18 | 2 | 0 | 1402
1 электрод заземления | 10 | 18 | 3 | 0 | 1402
4 | 10 | 18 | 4 | 0 | 1402
61.61 | 10 | 18 | 6 | 0 | 1402
0 | 10 | 18 | 7 | 0 | 1402
0 | 10 | 18 | 8 | 0 | 1402
6.61 | 10 | 18 | 9 | 0 | 1402
0 | 10 | 18 | 10 | 0 | 1402
3 | 10 | 19 | 0 | 0 | 1402
ТЕР01-02-061-02 | 10 | 19 | 1 | 0 | 1402
Засыпка вручную траншей, пазух котлованов и ям, группа грунтов: 2 | 10 | 19 | 2 | 0 | 1402
100 м3 грунта | 10 | 19 | 3 | 0 | 1402
0.26 | 10 | 19 | 4 | 0 | 1402
891.32 | 10 | 19 | 6 | 0 | 1402
0 | 10 | 19 | 7 | 0 | 1402
0 | 10 | 19 | 8 | 0 | 1402
97.2 | 10 | 19 | 9 | 0 | 1402
0 | 10 | 19 | 10 | 0 | 1402
4 | 10 | 20 | 0 | 0 | 1411
408-9020-001П | 10 | 20 | 1 | 0 | 1411
Песок | 10 | 20 | 2 | 0 | 1411
м3 | 10 | 20 | 3 | 0 | 1411
28.6 | 10 | 20 | 4 | 0 | 1411
405.59 | 10 | 20 | 5 | 0 | 1411
0 | 10 | 20 | 6 | 0 | 1411
0 | 10 | 20 | 8 | 0 | 1411
5 | 10 | 21 | 0 | 0 | 1421
ССЦ03.2013 Табл.3.7 | 10 | 21 | 1 | 0 | 1421
Расстояние перевозки - от 29,1 до 30 км, класс груза - 2, раздел таблицы - 37 | 10 | 21 | 2 | 0 | 1421
тонн | 10 | 21 | 3 | 0 | 1421
114.6 | 10 | 21 | 4 | 0 | 1421
169.49 | 10 | 21 | 5 | 0 | 1421
0 | 10 | 21 | 6 | 0 | 1421
0 | 10 | 21 | 8 | 0 | 1421
6 | 10 | 23 | 0 | 0 | 1422
311-01-146-1 (2) | 10 | 23 | 1 | 0 | 1422
Погрузочные работы: Мусор строительный с погрузкой вручную | 10 | 23 | 2 | 0 | 1422
т | 10 | 23 | 3 | 0 | 1422
114.6 | 10 | 23 | 4 | 0 | 1422
58.94 | 10 | 23 | 5 | 0 | 1422
0 | 10 | 23 | 6 | 0 | 1422
0 | 10 | 23 | 10 | 0 | 1422
0 | 10 | 23 | 11 | 0 | 1422
0 | 10 | 23 | 12 | 0 | 1422
ИТОГО: | 10 | 13 | 0 | 0 | 1403
ИТОГО: | 10 | 186 | 0 | 0 | 1403
Наименование и значение множителей | 10 | 104 | 0 | 0 | 100
Значение | 10 | 104 | 1 | 0 | 100
Прямые | 10 | 104 | 3 | 0 | 100
Итого | 10 | 105 | 0 | 0 | 103
0 | 10 | 105 | 1 | 0 | 103
Итого по неучтенным материалам | 10 | 106 | 0 | 0 | 103
0 | 10 | 106 | 1 | 0 | 103
Итого по погрузке | 10 | 107 | 0 | 0 | 103
0 | 10 | 107 | 1 | 0 | 103
Итого по перевозке | 10 | 108 | 0 | 0 | 103
0 | 10 | 108 | 1 | 0 | 103
Итого | 10 | 109 | 0 | 0 | 103
0 | 10 | 109 | 1 | 0 | 103
1 | 10 | 30 | 0 | 0 | 1402
ТЕР22-01-001-02 | 10 | 30 | 1 | 0 | 1402
Укладка асбестоцементных водопроводных труб с соединением при помощи асбестоцементных муфт диаметром: 150 мм | 10 | 30 | 2 | 0 | 1402
1 км трубопровода | 10 | 30 | 3 | 0 | 1402
0.0902 | 10 | 30 | 4 | 0 | 1402
4716.44 | 10 | 30 | 6 | 0 | 1402
204.88 | 10 | 30 | 7 | 0 | 1402
33.35 | 10 | 30 | 8 | 0 | 1402
420.36 | 10 | 30 | 9 | 0 | 1402
2.21 | 10 | 30 | 10 | 0 | 1402
1.1 | 10 | 31 | 0 | 0 | 1406
101-2261 | 10 | 31 | 1 | 0 | 1406
Трубы асбестоцементные безнапорные: БНТ 150 | 10 | 31 | 2 | 0 | 1406
м | 10 | 31 | 3 | 0 | 1406
120.98 | 10 | 31 | 5 | 0 | 1406
1000 | 10 | 31 | 6 | 0 | 1406
0 | 10 | 31 | 8 | 0 | 1406
2 | 10 | 35 | 0 | 0 | 1411
101-2267 | 10 | 35 | 1 | 0 | 1411
Муфты асбестоцементные безнапорные: БНМ 150 | 10 | 35 | 2 | 0 | 1411
шт. | 10 | 35 | 3 | 0 | 1411
23 | 10 | 35 | 4 | 0 | 1411
48.81 | 10 | 35 | 5 | 0 | 1411
0 | 10 | 35 | 6 | 0 | 1411
0 | 10 | 35 | 8 | 0 | 1411
3 | 10 | 37 | 0 | 0 | 1402
ТЕР22-05-004-01 | 10 | 37 | 1 | 0 | 1402
Заделка битумом и прядью концов футляра | 10 | 37 | 2 | 0 | 1402
1 футляр | 10 | 37 | 3 | 0 | 1402
15 | 10 | 37 | 4 | 0 | 1402
87.57 | 10 | 37 | 6 | 0 | 1402
106.53 | 10 | 37 | 7 | 0 | 1402
0 | 10 | 37 | 8 | 0 | 1402
7.99 | 10 | 37 | 9 | 0 | 1402
0 | 10 | 37 | 10 | 0 | 1402
ИТОГО: | 10 | 27 | 0 | 0 | 1403
ИТОГО: | 10 | 189 | 0 | 0 | 1403
Наименование и значение множителей | 10 | 117 | 0 | 0 | 100
Значение | 10 | 117 | 1 | 0 | 100
Прямые | 10 | 117 | 3 | 0 | 100
Итого | 10 | 119 | 0 | 0 | 103
0 | 10 | 119 | 1 | 0 | 103
Итого по неучтенным материалам | 10 | 120 | 0 | 0 | 103
0 | 10 | 120 | 1 | 0 | 103
Итого | 10 | 123 | 0 | 0 | 103
0 | 10 | 123 | 1 | 0 | 103
1 | 10 | 45 | 0 | 0 | 1402
ТЕРм08-02-142-01 | 10 | 45 | 1 | 0 | 1402
Устройство постели при одном кабеле в траншее | 10 | 45 | 2 | 0 | 1402
100 м кабеля | 10 | 45 | 3 | 0 | 1402
1.92 | 10 | 45 | 4 | 0 | 1402
77.97 | 10 | 45 | 6 | 0 | 1402
1192.26 | 10 | 45 | 7 | 0 | 1402
78.84 | 10 | 45 | 8 | 0 | 1402
6.63 | 10 | 45 | 9 | 0 | 1402
4.99 | 10 | 45 | 10 | 0 | 1402
2 | 10 | 47 | 0 | 0 | 1411
408-9040-004П | 10 | 47 | 1 | 0 | 1411
Песок для строительных работ природный | 10 | 47 | 2 | 0 | 1411
м3 | 10 | 47 | 3 | 0 | 1411
12.672 | 10 | 47 | 4 | 0 | 1411
405.59 | 10 | 47 | 5 | 0 | 1411
0 | 10 | 47 | 6 | 0 | 1411
0 | 10 | 47 | 8 | 0 | 1411
3 | 10 | 48 | 0 | 0 | 1402
ТЕРм08-02-141-01 | 10 | 48 | 1 | 0 | 1402
Кабель до 35 кВ в готовых траншеях без покрытий, масса 1 м: до 1 кг | 10 | 48 | 2 | 0 | 1402
100 м кабеля | 10 | 48 | 3 | 0 | 1402
1.018 | 10 | 48 | 4 | 0 | 1402
161.11 | 10 | 48 | 6 | 0 | 1402
360.93 | 10 | 48 | 7 | 0 | 1402
47.47 | 10 | 48 | 8 | 0 | 1402
13.7 | 10 | 48 | 9 | 0 | 1402
3.61 | 10 | 48 | 10 | 0 | 1402
4 | 10 | 50 | 0 | 0 | 1402
ТЕРм08-02-148-01 | 10 | 50 | 1 | 0 | 1402
Кабель до 35 кВ в проложенных трубах, блоках и коробах, масса 1 м кабеля: до 1 кг | 10 | 50 | 2 | 0 | 1402
100 м кабеля | 10 | 50 | 3 | 0 | 1402
0.902 | 10 | 50 | 4 | 0 | 1402
145.82 | 10 | 50 | 6 | 0 | 1402
342.63 | 10 | 50 | 7 | 0 | 1402
44.65 | 10 | 50 | 8 | 0 | 1402
12.4 | 10 | 50 | 9 | 0 | 1402
3.39 | 10 | 50 | 10 | 0 | 1402
5 | 10 | 49 | 0 | 0 | 1402
ТЕРм08-02-147-01 | 10 | 49 | 1 | 0 | 1402
Кабель до 35 кВ по установленным конструкциям и лоткам с креплением на поворотах и в конце трассы, масса 1 м кабеля: до 1 кг | 10 | 49 | 2 | 0 | 1402
100 м кабеля | 10 | 49 | 3 | 0 | 1402
0.31 | 10 | 49 | 4 | 0 | 1402
136.42 | 10 | 49 | 6 | 0 | 1402
278.84 | 10 | 49 | 7 | 0 | 1402
38.6 | 10 | 49 | 8 | 0 | 1402
11.6 | 10 | 49 | 9 | 0 | 1402
2.96 | 10 | 49 | 10 | 0 | 1402
6 | 10 | 52 | 0 | 0 | 1411
"РКБ" | 10 | 52 | 1 | 0 | 1411
Кабели силовые с алюминиевыми жилами в изоляции из силанольсшитого полиэтилена, бронированный, с наружным покровом из ПВХ пластиката марки: АПВББШП, напряжением 1,0 кВ, с числом жил - 4 и сечением 240 мм2 | 10 | 52 | 2 | 0 | 1411
1000 м | 10 | 52 | 3 | 0 | 1411
0.22969 | 10 | 52 | 4 | 0 | 1411
560000 | 10 | 52 | 5 | 0 | 1411
0 | 10 | 52 | 6 | 0 | 1411
0 | 10 | 52 | 8 | 0 | 1411
7 | 10 | 53 | 0 | 0 | 1402
ТЕРм08-02-142-01 | 10 | 53 | 1 | 0 | 1402
Устройство подушки при одном кабеле в траншее | 10 | 53 | 2 | 0 | 1402
100 м кабеля | 10 | 53 | 3 | 0 | 1402
1.018 | 10 | 53 | 4 | 0 | 1402
77.97 | 10 | 53 | 6 | 0 | 1402
1192.26 | 10 | 53 | 7 | 0 | 1402
78.84 | 10 | 53 | 8 | 0 | 1402
6.63 | 10 | 53 | 9 | 0 | 1402
4.99 | 10 | 53 | 10 | 0 | 1402
8 | 10 | 124 | 0 | 0 | 1411
408-9040-004П | 10 | 124 | 1 | 0 | 1411
Песок для строительных работ природный | 10 | 124 | 2 | 0 | 1411
м3 | 10 | 124 | 3 | 0 | 1411
6.7188 | 10 | 124 | 4 | 0 | 1411
405.59 | 10 | 124 | 5 | 0 | 1411
0 | 10 | 124 | 6 | 0 | 1411
0 | 10 | 124 | 8 | 0 | 1411
9 | 10 | 55 | 0 | 0 | 1402
ТЕРм08-02-143-01 | 10 | 55 | 1 | 0 | 1402
Покрытие кабеля, проложенного в траншее: кирпичом одного кабеля | 10 | 55 | 2 | 0 | 1402
100 м кабеля | 10 | 55 | 3 | 0 | 1402
1.018 | 10 | 55 | 4 | 0 | 1402
76.56 | 10 | 55 | 6 | 0 | 1402
1013.06 | 10 | 55 | 7 | 0 | 1402
66.99 | 10 | 55 | 8 | 0 | 1402
6.51 | 10 | 55 | 9 | 0 | 1402
4.24 | 10 | 55 | 10 | 0 | 1402
10 | 10 | 58 | 0 | 0 | 1411
404-0007 | 10 | 58 | 1 | 0 | 1411
Кирпич керамический одинарный, размером 250х120х65 мм, марка: М 150 | 10 | 58 | 2 | 0 | 1411
1000 шт. | 10 | 58 | 3 | 0 | 1411
0.407 | 10 | 58 | 4 | 0 | 1411
11798.38 | 10 | 58 | 5 | 0 | 1411
0 | 10 | 58 | 6 | 0 | 1411
0 | 10 | 58 | 8 | 0 | 1411
11 | 10 | 57 | 0 | 0 | 1402
ТЕРм08-02-163-02 | 10 | 57 | 1 | 0 | 1402
Заделка концевая с термоусаживающимися полиэтиленовыми перчатками для 3-4-жильного кабеля с бумажной изоляцией напряжением до 1 кВ, сечение одной жилы: до 120 мм2 | 10 | 57 | 2 | 0 | 1402
1 шт. | 10 | 57 | 3 | 0 | 1402
2 | 10 | 57 | 4 | 0 | 1402
20.34 | 10 | 57 | 6 | 0 | 1402
2.39 | 10 | 57 | 7 | 0 | 1402
0.16 | 10 | 57 | 8 | 0 | 1402
1.73 | 10 | 57 | 9 | 0 | 1402
0.01 | 10 | 57 | 10 | 0 | 1402
12 | 10 | 159 | 0 | 0 | 1411
502-9002-075П | 10 | 159 | 1 | 0 | 1411
Муфты термоусаживаемые концевые внутренней установки для кабеля с пропитанной бумажной изоляцией на напряжение до 1 кВ, с болтовыми наконечниками и комплектом пайки для присоединения заземления, марки: 4 кВтПН-1-(150-240) | 10 | 159 | 2 | 0 | 1411
комплект | 10 | 159 | 3 | 0 | 1411
2 | 10 | 159 | 4 | 0 | 1411
1209.33 | 10 | 159 | 5 | 0 | 1411
0 | 10 | 159 | 6 | 0 | 1411
0 | 10 | 159 | 8 | 0 | 1411
13 | 10 | 59 | 0 | 0 | 1402
ТЕРм11-08-001-01 | 10 | 59 | 1 | 0 | 1402
Присоединение к приборам электрических проводок под винт: с оконцеванием наконечником | 10 | 59 | 2 | 0 | 1402
100 концов | 10 | 59 | 3 | 0 | 1402
0.08 | 10 | 59 | 4 | 0 | 1402
138.99 | 10 | 59 | 6 | 0 | 1402
0 | 10 | 59 | 7 | 0 | 1402
0 | 10 | 59 | 8 | 0 | 1402
11.3 | 10 | 59 | 9 | 0 | 1402
0 | 10 | 59 | 10 | 0 | 1402
14 | 10 | 160 | 0 | 0 | 1411
509-1514 | 10 | 160 | 1 | 0 | 1411
Наконечники кабельные алюминиевые: ТА 240-20-20 | 10 | 160 | 2 | 0 | 1411
шт. | 10 | 160 | 3 | 0 | 1411
8 | 10 | 160 | 4 | 0 | 1411
29.93 | 10 | 160 | 5 | 0 | 1411
0 | 10 | 160 | 6 | 0 | 1411
0 | 10 | 160 | 8 | 0 | 1411
15 | 10 | 60 | 0 | 0 | 1402
ТЕРм08-01-061-01 | 10 | 60 | 1 | 0 | 1402
Предохранитель | 10 | 60 | 2 | 0 | 1402
1 шт. | 10 | 60 | 3 | 0 | 1402
3 | 10 | 60 | 4 | 0 | 1402
13.29 | 10 | 60 | 6 | 0 | 1402
5.6 | 10 | 60 | 7 | 0 | 1402
0.44 | 10 | 60 | 8 | 0 | 1402
1.13 | 10 | 60 | 9 | 0 | 1402
0.03 | 10 | 60 | 10 | 0 | 1402
16 | 10 | 61 | 0 | 0 | 1411
509-9016-530П | 10 | 61 | 1 | 0 | 1411
Вставки плавкие: ПН2-250А | 10 | 61 | 2 | 0 | 1411
шт. | 10 | 61 | 3 | 0 | 1411
3 | 10 | 61 | 4 | 0 | 1411
68.9 | 10 | 61 | 5 | 0 | 1411
0 | 10 | 61 | 6 | 0 | 1411
0 | 10 | 61 | 8 | 0 | 1411
17 | 10 | 63 | 0 | 0 | 1402
ТЕРм08-02-397-01 | 10 | 63 | 1 | 0 | 1402
Профиль перфорированный монтажный длиной 2 м | 10 | 63 | 2 | 0 | 1402
100 м | 10 | 63 | 3 | 0 | 1402
0.31 | 10 | 63 | 4 | 0 | 1402
123.05 | 10 | 63 | 6 | 0 | 1402
110.5 | 10 | 63 | 7 | 0 | 1402
5.21 | 10 | 63 | 8 | 0 | 1402
10.7 | 10 | 63 | 9 | 0 | 1402
0.33 | 10 | 63 | 10 | 0 | 1402
18 | 10 | 68 | 0 | 0 | 1411
503-9083-002П | 10 | 68 | 1 | 0 | 1411
Лотки кабельные лестничные НЛП из оцинкованной стали S=1,2 мм, секции прямые L=2000 мм: 200х100 мм | 10 | 68 | 2 | 0 | 1411
шт. | 10 | 68 | 3 | 0 | 1411
16 | 10 | 68 | 4 | 0 | 1411
533.89 | 10 | 68 | 5 | 0 | 1411
0 | 10 | 68 | 6 | 0 | 1411
0 | 10 | 68 | 8 | 0 | 1411
19 | 10 | 69 | 0 | 0 | 1402
ТЕРм10-06-015-05 | 10 | 69 | 1 | 0 | 1402
Снятие верхнего джутового покрова с кабеля, масса 1 м кабеля: до 9 кг | 10 | 69 | 2 | 0 | 1402
100 м кабеля | 10 | 69 | 3 | 0 | 1402
0.02 | 10 | 69 | 4 | 0 | 1402
9.54 | 10 | 69 | 6 | 0 | 1402
0 | 10 | 69 | 7 | 0 | 1402
0 | 10 | 69 | 8 | 0 | 1402
1 | 10 | 69 | 9 | 0 | 1402
0 | 10 | 69 | 10 | 0 | 1402
ИТОГО: | 10 | 42 | 0 | 0 | 1403
ИТОГО: | 10 | 202 | 0 | 0 | 1403
Наименование и значение множителей | 10 | 125 | 0 | 0 | 100
Значение | 10 | 125 | 1 | 0 | 100
Прямые | 10 | 125 | 3 | 0 | 100
Итого | 10 | 127 | 0 | 0 | 103
0 | 10 | 127 | 1 | 0 | 103
Итого по неучтенным материалам | 10 | 128 | 0 | 0 | 103
0 | 10 | 128 | 1 | 0 | 103
Итого | 10 | 129 | 0 | 0 | 103
0 | 10 | 129 | 1 | 0 | 103
1 | 10 | 75 | 0 | 0 | 1402
ТЕР46-03-010-03 | 10 | 75 | 1 | 0 | 1402
Пробивка в бетонных стенах и полах толщиной 100 мм отверстий площадью: до 500 см2 | 10 | 75 | 2 | 0 | 1402
100 отверстий | 10 | 75 | 3 | 0 | 1402
0.02 | 10 | 75 | 4 | 0 | 1402
1286.74 | 10 | 75 | 6 | 0 | 1402
2259.43 | 10 | 75 | 7 | 0 | 1402
370.51 | 10 | 75 | 8 | 0 | 1402
110.64 | 10 | 75 | 9 | 0 | 1402
30.57 | 10 | 75 | 10 | 0 | 1402
2 | 10 | 76 | 0 | 0 | 1402
ТЕР46-03-009-07 | 10 | 76 | 1 | 0 | 1402
Пробивка в кирпичных стенах отверстий круглых диаметром: до 50 мм при толщине стен до 38 см | 10 | 76 | 2 | 0 | 1402
100 шт. | 10 | 76 | 3 | 0 | 1402
0.02 | 10 | 76 | 4 | 0 | 1402
839.26 | 10 | 76 | 6 | 0 | 1402
1195.46 | 10 | 76 | 7 | 0 | 1402
255.85 | 10 | 76 | 8 | 0 | 1402
74.8 | 10 | 76 | 9 | 0 | 1402
21.11 | 10 | 76 | 10 | 0 | 1402
3 | 10 | 77 | 0 | 0 | 1402
ТЕР46-03-017-03 | 10 | 77 | 1 | 0 | 1402
Заделка отверстий, гнезд и борозд: в стенах и перегородках железобетонных площадью до 0,1 м2 | 10 | 77 | 2 | 0 | 1402
1 м3 заделки | 10 | 77 | 3 | 0 | 1402
0.02 | 10 | 77 | 4 | 0 | 1402
747.49 | 10 | 77 | 6 | 0 | 1402
38.95 | 10 | 77 | 7 | 0 | 1402
0 | 10 | 77 | 8 | 0 | 1402
75.58 | 10 | 77 | 9 | 0 | 1402
0 | 10 | 77 | 10 | 0 | 1402
3.1 | 10 | 78 | 0 | 0 | 1406
401-0243 | 10 | 78 | 1 | 0 | 1406
Бетон песчаный, класс: В7,5 (М100) | 10 | 78 | 2 | 0 | 1406
м3 | 10 | 78 | 3 | 0 | 1406
3047.3 | 10 | 78 | 5 | 0 | 1406
1.04 | 10 | 78 | 6 | 0 | 1406
0 | 10 | 78 | 8 | 0 | 1406
4 | 10 | 79 | 0 | 0 | 1402
ТЕР16-02-002-09 | 10 | 79 | 1 | 0 | 1402
Прокладка трубопроводов водоснабжения из стальных водогазопроводных оцинкованных труб диаметром: 90 мм | 10 | 79 | 2 | 0 | 1402
100 м трубопровода | 10 | 79 | 3 | 0 | 1402
0.02 | 10 | 79 | 4 | 0 | 1402
859.34 | 10 | 79 | 6 | 0 | 1402
210.37 | 10 | 79 | 7 | 0 | 1402
7.74 | 10 | 79 | 8 | 0 | 1402
76.59 | 10 | 79 | 9 | 0 | 1402
0.49 | 10 | 79 | 10 | 0 | 1402
4.1 | 10 | 82 | 0 | 0 | 1406
103-0127 | 10 | 82 | 1 | 0 | 1406
Трубы стальные электросварные прямошовные со снятой фаской из стали марок БСТ2КП-БСТ4КП и БСТ2ПС-БСТ4ПС наружный диаметр: 20 мм, толщ. стенки 1,0 мм | 10 | 82 | 2 | 0 | 1406
м | 10 | 82 | 3 | 0 | 1406
13.42 | 10 | 82 | 5 | 0 | 1406
100 | 10 | 82 | 6 | 0 | 1406
0 | 10 | 82 | 8 | 0 | 1406
5 | 10 | 83 | 0 | 0 | 1402
ТЕРр52-15-01 | 10 | 83 | 1 | 0 | 1402
Герметизация вводов в подвальное помещение | 10 | 83 | 2 | 0 | 1402
100 шт. | 10 | 83 | 3 | 0 | 1402
0.02 | 10 | 83 | 4 | 0 | 1402
688.97 | 10 | 83 | 6 | 0 | 1402
0.9 | 10 | 83 | 7 | 0 | 1402
0 | 10 | 83 | 8 | 0 | 1402
64.45 | 10 | 83 | 9 | 0 | 1402
0 | 10 | 83 | 10 | 0 | 1402
ИТОГО: | 10 | 73 | 0 | 0 | 1403
ИТОГО: | 10 | 193 | 0 | 0 | 1403
Наименование и значение множителей | 10 | 130 | 0 | 0 | 100
Значение | 10 | 130 | 1 | 0 | 100
Прямые | 10 | 130 | 3 | 0 | 100
Итого | 10 | 132 | 0 | 0 | 103
0 | 10 | 132 | 1 | 0 | 103
Итого по неучтенным материалам | 10 | 133 | 0 | 0 | 103
0 | 10 | 133 | 1 | 0 | 103
Итого | 10 | 134 | 0 | 0 | 103
0 | 10 | 134 | 1 | 0 | 103
1 | 10 | 163 | 0 | 0 | 1402
ТЕР27-03-009-02 | 10 | 163 | 1 | 0 | 1402
Срезка поверхностного слоя асфальтобетонных дорожных покрытий методом холодного фрезерования при ширине барабана фрезы 1000 мм, толщина слоя: 10 см | 10 | 163 | 2 | 0 | 1402
100 м2 | 10 | 163 | 3 | 0 | 1402
1.701 | 10 | 163 | 4 | 0 | 1402
60.54 | 10 | 163 | 6 | 0 | 1402
1834.06 | 10 | 163 | 7 | 0 | 1402
95.75 | 10 | 163 | 8 | 0 | 1402
5.81 | 10 | 163 | 9 | 0 | 1402
6.06 | 10 | 163 | 10 | 0 | 1402
2 | 10 | 90 | 0 | 0 | 1402
ТЕР27-04-001-04 | 10 | 90 | 1 | 0 | 1402
Устройство подстилающих и выравнивающих слоев оснований: из щебня | 10 | 90 | 2 | 0 | 1402
100 м3 материала основания (в плотном теле) | 10 | 90 | 3 | 0 | 1402
0.3402 | 10 | 90 | 4 | 0 | 1402
239.24 | 10 | 90 | 6 | 0 | 1402
3002.64 | 10 | 90 | 7 | 0 | 1402
318.27 | 10 | 90 | 8 | 0 | 1402
24.19 | 10 | 90 | 9 | 0 | 1402
20.6 | 10 | 90 | 10 | 0 | 1402
2.1 | 10 | 91 | 0 | 0 | 1406
408-9080-031П | 10 | 91 | 1 | 0 | 1406
Щебень гранитный марки 1200, фр. 20-40 мм | 10 | 91 | 2 | 0 | 1406
м3 | 10 | 91 | 3 | 0 | 1406
885.34 | 10 | 91 | 5 | 0 | 1406
103 | 10 | 91 | 6 | 0 | 1406
0 | 10 | 91 | 8 | 0 | 1406
3 | 10 | 164 | 0 | 0 | 1402
ТЕР27-07-001-03 | 10 | 164 | 1 | 0 | 1402
Устройство асфальтобетонных покрытий дорожек и тротуаров двухслойных: нижний слой из крупнозернистой асфальтобетонной смеси толщиной 4,5 см | 10 | 164 | 2 | 0 | 1402
100 м2 покрытия | 10 | 164 | 3 | 0 | 1402
1.701 | 10 | 164 | 4 | 0 | 1402
120.07 | 10 | 164 | 6 | 0 | 1402
135.96 | 10 | 164 | 7 | 0 | 1402
0.32 | 10 | 164 | 8 | 0 | 1402
10.21 | 10 | 164 | 9 | 0 | 1402
0.02 | 10 | 164 | 10 | 0 | 1402
3.1 | 10 | 165 | 0 | 0 | 1406
410-9010-008П | 10 | 165 | 1 | 0 | 1406
Смеси асфальтобетонные горячая плотная, марки: I, тип А мелкозернистая | 10 | 165 | 2 | 0 | 1406
т | 10 | 165 | 3 | 0 | 1406
3332.5 | 10 | 165 | 5 | 0 | 1406
10.7 | 10 | 165 | 6 | 0 | 1406
0 | 10 | 165 | 8 | 0 | 1406
4 | 10 | 167 | 0 | 0 | 1422
311-01-146-1 (2) | 10 | 167 | 1 | 0 | 1422
Погрузочные работы: Мусор строительный с погрузкой вручную | 10 | 167 | 2 | 0 | 1422
т | 10 | 167 | 3 | 0 | 1422
33.34 | 10 | 167 | 4 | 0 | 1422
58.94 | 10 | 167 | 5 | 0 | 1422
0 | 10 | 167 | 6 | 0 | 1422
0 | 10 | 167 | 10 | 0 | 1422
0 | 10 | 167 | 11 | 0 | 1422
0 | 10 | 167 | 12 | 0 | 1422
5 | 10 | 168 | 0 | 0 | 1421
310-3030-2 | 10 | 168 | 1 | 0 | 1421
Расстояние перевозки: от 29.1 до 30 км. Класс груза 2. Таблица 3.7 Перевозка грузов автомобилями-самосвалами работающими вне карьера | 10 | 168 | 2 | 0 | 1421
т | 10 | 168 | 3 | 0 | 1421
33.34 | 10 | 168 | 4 | 0 | 1421
169.49 | 10 | 168 | 5 | 0 | 1421
0 | 10 | 168 | 6 | 0 | 1421
0 | 10 | 168 | 8 | 0 | 1421
ИТОГО: | 10 | 87 | 0 | 0 | 1403
ИТОГО: | 10 | 195 | 0 | 0 | 1403
Наименование и значение множителей | 10 | 148 | 0 | 0 | 100
Значение | 10 | 148 | 1 | 0 | 100
Прямые | 10 | 148 | 3 | 0 | 100
Итого | 10 | 150 | 0 | 0 | 103
0 | 10 | 150 | 1 | 0 | 103
Итого по неучтенным материалам | 10 | 151 | 0 | 0 | 103
0 | 10 | 151 | 1 | 0 | 103
Итого по погрузке | 10 | 170 | 0 | 0 | 103
0 | 10 | 170 | 1 | 0 | 103
Итого по перевозке | 10 | 171 | 0 | 0 | 103
0 | 10 | 171 | 1 | 0 | 103
Итого | 10 | 152 | 0 | 0 | 103
0 | 10 | 152 | 1 | 0 | 103
1 | 10 | 100 | 0 | 0 | 1402
ТЕРп01-11-028-01 | 10 | 100 | 1 | 0 | 1402
Измерение сопротивления изоляции мегаомметром: кабельных и других линий напряжением до 1 кВ, предназначенных для передачи электроэнергии к распределительным устройствам, щитам, шкафам, коммутационным аппаратам и электропотребителям (на барабане) | 10 | 100 | 2 | 0 | 1402
1 линия | 10 | 100 | 3 | 0 | 1402
20 | 10 | 100 | 4 | 0 | 1402
6.26 | 10 | 100 | 6 | 0 | 1402
0 | 10 | 100 | 7 | 0 | 1402
0 | 10 | 100 | 8 | 0 | 1402
0.4 | 10 | 100 | 9 | 0 | 1402
0 | 10 | 100 | 10 | 0 | 1402
2 | 10 | 101 | 0 | 0 | 1402
ТЕРп01-11-028-01 | 10 | 101 | 1 | 0 | 1402
Измерение сопротивления изоляции мегаомметром: кабельных и других линий напряжением до 1 кВ, предназначенных для передачи электроэнергии к распределительным устройствам, щитам, шкафам, коммутационным аппаратам и электропотребителям | 10 | 101 | 2 | 0 | 1402
1 линия | 10 | 101 | 3 | 0 | 1402
20 | 10 | 101 | 4 | 0 | 1402
6.26 | 10 | 101 | 6 | 0 | 1402
0 | 10 | 101 | 7 | 0 | 1402
0 | 10 | 101 | 8 | 0 | 1402
0.4 | 10 | 101 | 9 | 0 | 1402
0 | 10 | 101 | 10 | 0 | 1402
3 | 10 | 102 | 0 | 0 | 1402
ТЕРп01-12-027-01 | 10 | 102 | 1 | 0 | 1402
Испытание кабеля силового длиной до 500 м напряжением: до 10 кВ | 10 | 102 | 2 | 0 | 1402
1 испытание | 10 | 102 | 3 | 0 | 1402
20 | 10 | 102 | 4 | 0 | 1402
84.06 | 10 | 102 | 6 | 0 | 1402
0 | 10 | 102 | 7 | 0 | 1402
0 | 10 | 102 | 8 | 0 | 1402
6 | 10 | 102 | 9 | 0 | 1402
0 | 10 | 102 | 10 | 0 | 1402
4 | 10 | 103 | 0 | 0 | 1402
ТЕРп01-11-024-01 | 10 | 103 | 1 | 0 | 1402
Фазировка электрической линии или трансформатора с сетью напряжением: до 1 кВ | 10 | 103 | 2 | 0 | 1402
1 фазировка | 10 | 103 | 3 | 0 | 1402
10 | 10 | 103 | 4 | 0 | 1402
15.66 | 10 | 103 | 6 | 0 | 1402
0 | 10 | 103 | 7 | 0 | 1402
0 | 10 | 103 | 8 | 0 | 1402
1 | 10 | 103 | 9 | 0 | 1402
0 | 10 | 103 | 10 | 0 | 1402
ИТОГО: | 10 | 200 | 0 | 0 | 1403
ИТОГО: | 10 | 199 | 0 | 0 | 1403
Наименование и значение множителей | 10 | 135 | 0 | 0 | 100
Значение | 10 | 135 | 1 | 0 | 100
Прямые | 10 | 135 | 3 | 0 | 100
Итого | 10 | 139 | 0 | 0 | 103
0 | 10 | 139 | 1 | 0 | 103
Наименование и значение множителей | 10 | 140 | 0 | 0 | 100
Значение | 10 | 140 | 1 | 0 | 100
Прямые | 10 | 140 | 3 | 0 | 100
Итого | 10 | 141 | 0 | 0 | 103
0 | 10 | 141 | 1 | 0 | 103
Непредвиденые расходы | 10 | 142 | 0 | 0 | 102
3% | 10 | 142 | 1 | 0 | 102
Итого | 10 | 143 | 0 | 0 | 103
0 | 10 | 143 | 1 | 0 | 103
НДС | 10 | 144 | 0 | 0 | 102
18% | 10 | 144 | 1 | 0 | 102
Итого по Смете | 10 | 145 | 0 | 0 | 103
0 | 10 | 145 | 1 | 0 | 103