## Локальная смета
СОГЛАСОВАНО: | [8 empty] | УТВЕРЖДАЮ:
________________ | [8 empty] | ________________
" _____ " ________________ 2011 г. | [8 empty] | "______ " _______________2011 г.
(наименование стройки)
ЛОКАЛЬНЫЙ СМЕТНЫЙ РАСЧЕТ №
(локальная смета)
| на | 6928_-
(наименование работ и затрат, наименование объекта)
Основание:
|  | Сметная стоимость строительных работ _______________________________________________________________________________________________ |  | ___________________________3998003 |  | руб.
|  | Средства на оплату труда _______________________________________________________________________________________________ |  | ___________________________301264 |  | руб.
|  | Сметная трудоемкость _______________________________________________________________________________________________ |  | _______________________________________________________________________________________________0 |  | чел.час
Составлен(а) в текущих (прогнозных) ценах по состоянию на ______________
№ пп | Обоснование | Наименование | Ед. изм. | Кол. | Стоимость единицы, руб. |  |  |  | Общая стоимость, руб.
[5 empty] | Всего | В том числе |  |  | Всего | В том числе
[6 empty] | Осн.З/п | Эк.Маш. | З/пМех |  | Осн.З/п | Эк.Маш. | З/пМех
1 | 2 | 3 | 4 | 5 | 6 | 7 | 8 | 9 | 10 | 11 | 12 | 13
Раздел 1.
Цоколь отм.0,000
1 | Е08-02-015-3 | Кладка наружных и внутренних кирпичных стен с теплоизоляционными плитами при высоте этажа до 4 м Кол-во=7,4+14,5=21.9 402-9070 (Раствор...) заменен на 402-0002 3.50 Стесненность. Kоз=1.15, Kэм=1.15, Kмр=1 | м3 клад | 10.95 | 2417.47 | 1253.05 | 422.12 | 67.31 | 26471 | 13721 | 4622 | 737
2 | 104-0007 | Плиты минераловатные "Кавити Баттс" толщиной 80мм. прим. Кол-во=6*1,03=6.18 | м3 | 6.18 | 3527.16 |  |  |  | 21798
3 | 404-9025-00001 | Кирпич керамический полнотелый одинарный марки КОРПо 1НФ/100/2,0/50 (Ф№1-С-П-М п.156) Кол-во=14,5*0.408=5.916 | 1000 шт | 5.916 | 7941.35 |  |  |  | 46981
4 | 404-9025-00003 | Кирпич керамический полнотелый одинарный марки КОЛПо 1НФ/100/2,0/50 (лицевой) ОАО "Корфовский каменный карьер" Кол-во=7,4*0.408=3.0192 Формула 510 МР=11016,95*1,46=16084,75 | 1000 шт | 3.0192 | 16084.75 |  |  |  | 48563
5 | 408-0122 | Песок строительный | м3 | 1.3 | 217.14 |  |  |  | 282
6 | Е08-02-007-1 | Армирование кладки стен и других конструкций Кол-во=0,0085+0,047=0.0555 3.50 Стесненность. Kоз=1.15, Kэм=1.15, Kмр=1 | т | 0.0555 | 6535.13 | 6118.94 | 416.19 | 33.66 | 363 | 340 | 23 | 2
7 | 204-0028 | Проволока арматурная из низкоуглеродистой стали Вр-I диаметром 3 мм | т | 0.0085 | 58844.15 |  |  |  | 500
8 | 204-0033 | Надбавки к ценам заготовок за сборку и сварку каркасов и сеток плоских диаметром 3,4мм ССЦ01/2009г. стр.223 Коэффициенты МР=14480.38*1.12=16218.03 | т | 0.0085 | 16218.03 |  |  |  | 138
9 | 204-0030 | Проволока арматурная из низкоуглеродистой стали Вр-I диаметром 5 мм | т | 0.047 | 58844.15 |  |  |  | 2766
10 | 204-0034 | Надбавки к ценам заготовок за сборку и сварку каркасов и сеток плоских диаметром 5-6 мм | т | 0.047 | 16218.03 |  |  |  | 762
Ниже отм.0,000
11 | Е08-01-003-1 | Гидроизоляция верха фундаментных балок горизонтальная цементная с жидким стеклом 3.50 Стесненность. Kоз=1.15, Kэм=1.15, Kмр=1 | 100м2 | 0.3 | 6240.18 | 4443.52 | 287.89 |  | 1872 | 1333 | 86
12 | 402-0004 | Раствор кладочный цементный М100 Кол-во=30/100*3.1=0.93 | м3 | 0.93 | 2695.9 |  |  |  | 2507
13 | Е08-02-001-1 | Кладка стен кирпичных наружных простых при высоте этажа до 4 м 3.50 Стесненность. Kоз=1.15, Kэм=1.15, Kмр=1 | м3 клад | 16.8 | 931.6 | 587.03 | 335.77 | 58.54 | 15651 | 9862 | 5641 | 983
14 | 404-9025-00001 | Кирпич керамический полнотелый одинарный марки КОРПо 1НФ/100/2,0/50 (Ф№1-С-П-М п.156) Кол-во=16,8*0,394=6.6192 | 1000 шт | 6.6192 | 7941.35 |  |  |  | 52565
15 | 402-0002 | Раствор кладочный цементный М50 Кол-во=16,8*0,24=4.032 | м3 | 4.032 | 2494.5 |  |  |  | 10058
16 | Е15-02-001-1 | Улучшенная штукатурка фасадов цементно-песчанным раствором М100 по камню стен 402-0083 (Раствор...) заменен на 402-0004 3.50 Стесненность. Kоз=1.15, Kэм=1.15, Kмр=1 | 100м2 | 0.87 | 15108.46 | 9434.2 | 574.25 | 393.45 | 13144 | 8208 | 500 | 342
17 | Е15-01-016-2 | Наружная облицовка по бетонной поверхности керамгранитом на клее 3.50 Стесненность. Kоз=1.15, Kэм=1.15, Kмр=1 | 100м2 | 0.87 | 40420.47 | 39934.9 | 271.33 | 152.17 | 35166 | 34743 | 236 | 132
18 | 109-ЛПУ-7 | Керамогранит | м2 | 87 | 616.62 |  |  |  | 53646
19 | 109-ЛПУ-34 | Клей для плитки Ceresit СМ 9 Кол-во=87*0,00516=0.449 | т | 0.449 | 13357.26 |  |  |  | 5997
Перегородки
20 | Е10-05-001-1 | Устройство перегородок из гипсокартонных листов (ГКЛ) по системе КНАУФ с одинарным металлическим каркасом и однослойной обшивкой с обеих сторон (С 111) глухих 101-2509 (Листы...) заменен на 101-0741 | 100м2 | 0.135 | 80583.45 | 10628.1 | 28.96 |  | 10879 | 1435 | 4
21 | 104-0007 | Плиты минераловатные толщиной 100мм. прим. Кол-во=13,5*1,03*0,1=1.4 | м3 | 1.4 | 3527.16 |  |  |  | 4938
22 | Е10-05-001-3 | Устройство перегородок из гипсокартонных листов (ГКЛ) по системе КНАУФ с одинарным металлическим каркасом и однослойной обшивкой с обеих сторон (С 111) с двумя дверными проемами 101-2509 (Листы...) заменен на 101-0741 | 100м2 | 0.191 | 91718.91 | 11278.8 | 34.01 |  | 17518 | 2154 | 6
23 | 104-0007 | Плиты минераловатные толщиной 100мм. прим. Кол-во=19,1*1,03*0,1=1.97 | м3 | 1.97 | 3527.16 |  |  |  | 6949
Заполнение проемов
24 | Е10-01-034-6 | Установка в жилых и общественных зданиях оконных блоков из ПВХ профилей поворотных (откидных, поворотно-откидных) с площадью проема более 2 м2 двухстворчатых | 100м2 | 0.048 | 95254.19 | 15165.08 | 2581.67 | 65.37 | 4572 | 728 | 124 | 3
25 | Е10-01-034-2 | Установка в жилых и общественных зданиях оконных блоков из ПВХ профилей глухих с площадью проема более 2 м2 | 100м2 | 0.024 | 87009.93 | 14302.34 | 2523.21 | 65.37 | 2088 | 343 | 61 | 2
26 | 203-9095-106 | Блоки оконные пластиковые ОП ОСП 20-12 ПОП-2шт, ОП ОСП 20-12 -1шт (Ф№1-С-П-М п.134) Кол-во=4,8+2,4=7.2 | м2 | 7.2 | 3709.89 |  |  |  | 26711
27 | Е10-01-035-1 | Установка подоконных досок из ПВХ в каменных стенах толщиной до 0,51 м | 100пог.м | 0.06 | 12238.58 | 2143.37 | 99.44 | 3.96 | 734 | 129 | 6
28 | 203-9055-036 | Доска подоконная ПВХ 200 мм (СтройЛайн) прим. 101-9468 (Доски...) заменен на 203-9055-036 | пм | 6 | 364.78 |  |  |  | 2189
29 | Е09-06-001-1 | Монтаж противопожарных дверей ДПМ01/30 "Пульс" | т | 0.21504 | 10093.68 | 9051.91 | 819.96 | 70.67 | 2171 | 1947 | 176 | 15
30 | 201-0006-017 | Двери противопожарные однопольные ДПМ-01/30 (EI 30) 1000х2100 НПО " Пульс" г. Екатеринбург цена МР=14380/1.18*1.06=12917.63 | шт | 2 | 12917.63 |  |  |  | 25835
31 | Е10-01-029-2 | Установка доводчиков прим. | 100компл | 0.02 | 4736.67 | 4631.12 | 105.55 |  | 95 | 93 | 2
32 | 101-9411-051 | Доводчики дверные ССЦ | шт. | 2 | 1244.6 |  |  |  | 2489
Ворота
33 | Е09-04-011-1 | Монтаж секционно-подъемных ворот 3,6х3,6 м(2шт.) Кол-во=0,389*2=0.778 | т | 0.778 | 21742.74 | 5564.4 | 13083.36 | 1457.45 | 16916 | 4329 | 10179 | 1134
34 | 201-9002-023 | Ворота секционные 3,6х3,6 вертикальные с калиткой и эл. приводом Прайс "DOOR HAN" г.Хабаровск Кол-во=3,6*3,6*2=25.92 | м2 | 25.92 | 8087.4 |  |  |  | 209625
Гильзы
35 | Е07-01-044-3 | Монтаж гильз из труб для пропуска коммуникаций в кирпичной стене | т элем. | 0.01664 | 8269.84 | 5184.63 | 1060.08 |  | 138 | 86 | 18
36 | 201-9006 | М/конструкции из труб (Ф№1-С-П-М п.114) | т | 0.01664 | 64949.03 |  |  |  | 1081
37 | Е46-03-017-3 | Заделка отверстий в стенах после установки гильз цементным раствором М100 прим. | м3 | 0.03 | 9822.6 | 6644.24 | 270.45 |  | 295 | 199 | 8
38 | 402-0004 | Раствор кладочный цементный М100 Кол-во=0,03*1.04=0.0312 | м3 | 0.0312 | 2695.9 |  |  |  | 84
39 | Е13-03-002-4 | Огрунтовка металлических поверхностей за один раз грунтовкой ГФ-021 | 100м2 | 0.01 | 1456.72 | 667.31 | 23.41 | 1.13 | 15 | 7
40 | Е13-03-004-26 | Окраска металлических огрунтованных поверхностей эмалью ПФ-115 за 2 раза,к=2 | 100м2 | 0.01 | 2750.48 | 830.73 | 37.63 | 2.27 | 28 | 8
Усройство жалюзийных решток Жр1, Жр2
41 | Е09-06-001-2 | Монтаж жалюзийных решеток Кол-во=0,02143+0,05242=0.07385 | т | 0.07385 | 6167.01 | 5137.41 | 504.62 | 17.31 | 455 | 379 | 37 | 1
42 | 201-9006 | Решетки металлические (Ф№1-С-П-М п.113прим.) | т | 0.07385 | 64949.03 |  |  |  | 4796
43 | Е13-03-002-4 | Огрунтовка металлических поверхностей за один раз грунтовкой ГФ-021 Кол-во=(0,7*2+2*2)/100=0.054 | 100м2 | 0.054 | 1456.72 | 667.31 | 23.41 | 1.13 | 79 | 36 | 1
44 | Е13-03-004-26 | Окраска металлических огрунтованных поверхностей эмалью ПФ-115 за 2 раза,к=2 | 100м2 | 0.054 | 2750.48 | 830.73 | 37.63 | 2.27 | 149 | 45 | 2
Рама Р1
45 | Е07-01-044-3 | Монтаж рамы Р1 | т элем. | 0.00306 | 8269.84 | 5184.63 | 1060.08 |  | 25 | 16 | 3
46 | 201-9006 | М/конструкции рам (Ф№1-С-П-М п.113прим.) | т | 0.00306 | 64949.03 |  |  |  | 199
47 | Е13-03-002-4 | Огрунтовка металлических поверхностей за один раз грунтовкой ГФ-021 | 100м2 | 0.003 | 1456.72 | 667.31 | 23.41 | 1.13 | 4 | 2
48 | Е13-03-004-26 | Окраска металлических огрунтованных поверхностей эмалью ПФ-115 за 2 раза,к=2 | 100м2 | 0.003 | 2750.48 | 830.73 | 37.63 | 2.27 | 8 | 2
Полы
49 | Е01-02-005-1 | Уплотнение грунта пневматическими трамбовками под полы, группа грунтов 1-2 | 100м3 | 0.5965 | 2282.19 | 1267.41 | 1014.78 | 344.58 | 1361 | 756 | 605 | 206
50 | Е11-01-002-9 | Устройство подготовки из бетона Кол-во=119,3*0,1=11.93 | м3 | 11.93 | 481.25 | 354.07 | 1.07 |  | 5741 | 4224 | 13
51 | 401-0006 | Бетон тяжелый, класс В15 (М200) Кол-во=11,93*1.02=12.17 | м3 | 12.17 | 3570.3 |  |  |  | 43451
52 | Е11-01-002-9 | Устройство подстилающих слоев бетонных Кол-во=119,3*0,2=23.86 | м3 | 23.86 | 481.25 | 354.07 | 1.07 |  | 11483 | 8448 | 26
53 | 401-0006 | Бетон тяжелый, класс В15 (М200) Кол-во=23,86*1.02=24.34 | м3 | 24.34 | 3570.3 |  |  |  | 86901
54 | Е06-01-015-10 | Армирование подстилающих слоев и набетонок | т | 1.4 | 3306.06 | 1333.9 | 240.9 | 23.08 | 4628 | 1867 | 337 | 32
55 | 204-0021 | Горячекатаная арматурная сталь периодического профиля класса А-III диаметром 10 мм | т | 1.4 | 58844.15 |  |  |  | 82382
56 | 204-0036 | Надбавки к ценам заготовок за сборку и сварку каркасов и сеток плоских, диаметр 10 мм | т | 1.4 | 11365.38 |  |  |  | 15912
57 | Е11-01-045-1 | Устройство покрытий наливных составом <Ризопокс 4101> толщиной 2 мм с огрунтовкой "Ризопокс 1100" прим. 031121 (Подъемники...) отредактирован | 100м2 | 1.193 | 17653.54 | 10815.81 | 6837.73 | 9.91 | 21061 | 12904 | 8157 | 12
58 | 113-0533-002 | Грунтовка "Ризопокс-1100" ООО"СМТ-Продукт" г.Новосибирск Кол-во=119,3*0,0004=0.04772 | т | 0.04772 | 127877.12 |  |  |  | 6102
59 | 113-0533-005 | Полы наливные "Ризопокс". Саморазравнивающееся эпоксидное покрытие пола т=1,5-2 мм., для умеренных механических нагрузок Ризопокс - 4101 (Ф№1-С-П-М п.16) Кол-во=119,3*0,0136=1.6225 | т | 1.6225 | 159574.12 |  |  |  | 258909
60 | Е13-08-010-1 | Посыпка мастичного или лакокрасочного лицевого слоя кварцевым песком | м2 | 119.3 | 38.96 | 20.23 | 18.73 | 1.13 | 4648 | 2414 | 2234 | 135
61 | 408-9051-005 | Песок кварцевый Кол-во=119,3*0,0005=0.0597 408-9300 (Песок...) заменен на 408-0402 ССЦ | т | 0.0597 | 3404.93 |  |  |  | 203
62 | Е11-01-039-2 | Устройство плинтусов цементных | 100м | 0.726 | 1228.73 | 1203.7 | 25.03 |  | 892 | 874 | 18
63 | 402-0004 | Раствор кладочный цементный М100 402-9071 (Раствор...) заменен на 402-0004 | м3 | 0.2 | 2695.9 |  |  |  | 539
64 | Е06-01-015-6 | Установка закладных деталей (МН111-6, МН123-6,МН128-6, МН114-6, МН127-6) и гильз , остающихся в теле бетона подстилающего слоя Кол-во=0,0336+0,039+0,0144+0,0066+0,0168+0,0041=0.1145 | т | 0.1145 | 8644.01 | 5362.23 | 2947.35 | 252.39 | 990 | 614 | 337 | 29
65 | 204-9001-3216 | Закладные детали | т | 0.1104 | 61200 |  |  |  | 6756
66 | 201-9006 | М/конструкции из труб (Ф№1-С-П-М п.114) | т | 0.0041 | 64949.03 |  |  |  | 266
67 | Е13-03-002-4 | Огрунтовка металлических поверхностей за один раз грунтовкой ГФ-021 | 100м2 | 0.011 | 1456.72 | 667.31 | 23.41 | 1.13 | 16 | 7
68 | Е13-03-004-26 | Окраска металлических огрунтованных поверхностей эмалью ПФ-115 за 2 раза,к=2 | 100м2 | 0.011 | 2750.48 | 830.73 | 37.63 | 2.27 | 30 | 9
69 | Е13-03-004-24 | Обмазка закладных деталей битумно-резиновой мастикой МБР-65 прим. | 100м2 | 0.003 | 13214.14 | 11517.39 | 1696.75 | 103.15 | 40 | 35 | 5
70 | 101-2016 | Мастика МБР-75 (Далькровля) | т | 0.0008 | 35788.13 |  |  |  | 29
Внутренняя отделка
Перегородки
71 | Е15-04-027-5 | Третья шпатлевка при высококачественной окраске по штукатурке и сборным конструкциям стен, подготовленных под окраску 031121 (Подъемники...) отредактирован 101-1667 (Шпатлевка...) отредактирован | 100м2 | 0.567 | 3293.72 | 1370.22 | 20.17 | 0.99 | 1868 | 777 | 11 | 1
72 | Е15-04-005-5 | Окраска поливинилацетатными водоэмульсионными составами улучшенная по сборным конструкциям стен, подготовленным под окраску 101-9844 (Краска...) заменен на 113-0223-787 | 100м2 | 0.567 | 8312.16 | 2718.62 | 63.98 | 0.99 | 4713 | 1541 | 36 | 1
73 | Е08-07-001-2 | Установка и разборка наружных инвентарных лесов высотой до 16 м трубчатых для прочих отделочных работ | 100м2 | 0.32 | 7334.4 | 4463.54 | 43.81 |  | 2347 | 1428 | 14
Цоколь
74 | Е15-02-016-3 | Штукатурка поверхностей внутри здания цементно-известковым или цементным раствором по камню и бетону улучшенная стен | 100м2 | 0.677 | 16454.11 | 9684.47 | 928.04 | 753.93 | 11139 | 6556 | 628 | 510
75 | Е15-04-005-3 | Окраска поливинилацетатными водоэмульсионными составами улучшенная по штукатурке стен 101-9844 (Краска...) заменен на 113-0223-787 | 100м2 | 0.677 | 10752.9 | 4589.87 | 96.66 | 1.98 | 7280 | 3107 | 65 | 1
76 | Е15-02-031-1 | Штукатурка поверхностей откосов ворот по бетону и камню плоских | 100м2 | 0.028 | 34709.12 | 22724.12 | 286.59 | 204.04 | 972 | 636 | 8 | 6
77 | Е15-04-025-9 | Улучшенная окраска масляными составами по штукатурке откосов ворот прим. 101-9840 (Краски...) заменен на 101-0424 | 100м2 | 0.028 | 14173.26 | 6799.82 | 71.62 | 1.98 | 397 | 190 | 2
Отмостка
78 | Е27-04-001-1 | Устройство подстилающих и выравнивающих слоев оснований из песка 3.50 Стесненность. Kоз=1.15, Kэм=1.15, Kмр=1 | 100м3 | 0.069 | 16490.84 | 1549.28 | 14873.61 | 2123.48 | 1138 | 107 | 1026 | 147
79 | 408-0122 | Песок строительный Кол-во=6,9/100*110=7.59 408-9040 (Песок...) заменен на 408-0122 | м3 | 7.59 | 217.14 |  |  |  | 1648
80 | Е27-01-003-1 | Укрепление грунтов однослойных оснований и покрытий толщиной до 20 см смешением с цементом навесными фрезами 3.50 Стесненность. Kоз=1.15, Kэм=1.15, Kмр=1 | 1000м2 | 0.0527 | 52168.06 | 2161.28 | 33904.56 | 7128.56 | 2749 | 114 | 1787 | 376
81 | 101-1305 | Портландцемент общестроительного назначения марки 400 Кол-во=6,9*0,13=0.897 | т | 0.897 | 3400.6 |  |  |  | 3050
82 | Е27-07-003-2 | Устройство бетонных плитных тротуаров с заполнением швов песком 3.50 Стесненность. Kоз=1.15, Kэм=1.15, Kмр=1 | 100м2 | 0.55 | 5263.46 | 4394.26 | 869.2 | 69.3 | 2895 | 2417 | 478 | 38
83 | 408-0122 | Песок строительный Кол-во=55/100*0.05=0.0275 408-9040 (Песок...) заменен на 408-0122 | м3 | 0.0275 | 217.14 |  |  |  | 6
84 | 403-9291-025 | Плиты тротуарные бетонные гладкие (6К7) 403-9291 (Плиты...) заменен на 403-9291-025 | м3 | 3.85 | 15950 |  |  |  | 61408
85 | Е27-02-010-2 | Установка бортовых камней бетонных при других видах покрытий 3.8.2 Борт. камни 100x200 мм при др. видах покрытий: раствор цементный. Kрастворцементный=0.33 402-0004 (Раствор...) отредактирован 3.50 Стесненность. Kоз=1.15, Kэм=1.15, Kмр=1 | 100м | 0.59 | 10366.81 | 8656.46 | 533.24 | 112.78 | 6116 | 5107 | 315 | 67
86 | 413-9010- | Камни бортовые БР 100-20-80 | шт. | 59 | 156.14 |  |  |  | 9212
87 | 401-0004 | Бетон тяжелый, марка В10-12,5 (М 150) Кол-во=59/100*5,9*0,86=3 | м3 | 3 | 3461.38 |  |  |  | 10384
Пандус Пд1 -1шт и Пд2 -1шт
88 | Е08-01-002-2 | Устройство основания под фундаменты щебеночного Кол-во=11,5+2,4=13.9 3.50 Стесненность. Kоз=1.15, Kэм=1.15, Kмр=1 | м3 | 13.9 | 509.66 | 248.73 | 258.89 | 73.23 | 7084 | 3457 | 3599 | 1018
89 | 408-0024 | Щебень из природного камня для строительных работ марки 400, фракция 40-70 мм Кол-во=13,9*1,3=18.07 | м3 | 18.07 | 590.95 |  |  |  | 10678
90 | Е06-01-001-1 | Устройство бетонной подготовки Кол-во=(2,2+0,8)/100=0.03 3.50 Стесненность. Kоз=1.15, Kэм=1.15, Kмр=1 | 100м3 | 0.03 | 46715.99 | 16369.56 | 15326.21 | 2633.87 | 1401 | 491 | 460 | 79
91 | 401-0001 | Бетон тяжелый, класс В 3,5 (М50) Кол-во=0,03*102=3.06 401-9021 (Бетон) заменен на 401-0003 | м3 | 3.06 | 3396.55 |  |  |  | 10393
92 | Е06-01-001-16 | Устройство железобетонного плоского пандуса Кол-во=(4+1,5)/100=0.055 3.50 Стесненность. Kоз=1.15, Kэм=1.15, Kмр=1 | 100м3 | 0.055 | 47452.89 | 22319.76 | 20932.54 | 3487.81 | 2610 | 1228 | 1151 | 192
93 | 401-0006 | Бетон тяжелый, класс В15 (М200) Кол-во=0,055*101,5=5.583 | м3 | 5.583 | 3570.3 |  |  |  | 19933
94 | 204-0020 | Арматурная сталь класса А-III диам. 8 мм Кол-во=0,0777+0,0276=0.1053 | т | 0.1053 | 58844.15 |  |  |  | 6196
95 | 204-0035 | Надбавки к ценам заготовок за сборку и сварку каркасов и сеток плоских, диаметр 8 мм | т | 0.1053 | 12770.11 |  |  |  | 1345
96 | Е06-01-013-1 | Устройство покрытия пандуса толщиной 20 мм Кол-во=(19,8+6,9)/100=0.267 3.50 Стесненность. Kоз=1.15, Kэм=1.15, Kмр=1 | 100м2 | 0.267 | 6601.31 | 5632.7 | 101.59 | 13.27 | 1763 | 1504 | 27 | 4
97 | 402-0005 | Раствор кладочный цементный М150 Кол-во=0,267*2,04=0.545 | м3 | 0.545 | 2798.77 |  |  |  | 1525
98 | Е06-01-067-4 | Железнение поверхности 3.50 Стесненность. Kоз=1.15, Kэм=1.15, Kмр=1 | 100м2 | 0.267 | 4243.96 | 3846.62 | 21.6 |  | 1133 | 1027 | 6
Водосточная система ПК "Металл Профиль"
99 | Е12-01-009-1 | Устройство желобов настенных прим. Кол-во=16*2,5/100=0.4 101-0195 (Гвозди...) заменен на 101-0182-1776 3.50 Стесненность. Kоз=1.15, Kэм=1.15, Kмр=1 | 100м | 0.4 | 45964.98 | 9858.33 | 2473.37 | 323.78 | 18386 | 3943 | 989 | 130
100 | 201-9461-138 | Водосток ВД1, L=2500 мм ЗАО "НЗСП" г.Новосибирск | шт | 16 | 588.41 |  |  |  | 9415
101 | 201-9461-146 | Кронштейн КК1, L=750 мм толщ.2мм ЗАО"НЗСП" г.Новосибирск | шт | 70 | 136.44 |  |  |  | 9551
102 | Е12-01-008-1 | Устройство обделок на фасадах (наружные подоконники, пояски, балконы и др.) включая водосточные трубы, с изготовлением элементов труб прим. 101-0195 (Гвозди...) заменен на 101-0182-1776 3.50 Стесненность. Kоз=1.15, Kэм=1.15, Kмр=1 | 100м2 | 2.023 | 2595.04 | 1558.72 | 21.6 |  | 5250 | 3153 | 44
103 | 201-9461-140 | Воронка выпускная 76х102 ООО"Металл Профиль Центр" | шт | 6 | 64.07 |  |  |  | 384
104 | 109-9461-104 | Труба водосточная 76х102х3000 ООО"Металл Профиль Центр" цена МР=675/1.18*1.08=617.8 | шт | 12 | 617.8 |  |  |  | 7414
105 | 201-9461-145 | Держатель трубы 76х102 (на дерево) ООО"Металл Профиль Центр" 201-9461-108 (Держатель...) заменен на 201-9461-145 | шт | 18 | 68.64 |  |  |  | 1236
106 | 201-9461-108 | Держатель трубы 76х102 на кирпич ООО"Металл Профиль Центр" | шт | 12 | 82.37 |  |  |  | 988
107 | 201-9461-107 | Колено трубы 76х102 ООО"Металл Профиль Центр" | шт | 12 | 96.99 |  |  |  | 1164
108 | 201-9461-109 | Труба водосточная 76х102х3000 с коленом ООО"Металл Профиль Центр" | шт | 6 | 683.56 |  |  |  | 4101
109 | 201-9006 | Металлоконструкции пластины 6*50*260 (Ф№1-С-П-К п.113) | т | 0.01102 | 64949.03 |  |  |  | 716
110 | 101-9225-132 | Шуруп со сверлом E-VS BOHR 5 HT19 5.5х190 ЗАО"НЗСП" г.Новосибирск Коэффициенты МР=40.94/1.18*1.15=39,90 | шт. | 36 | 39.9 |  |  |  | 1436
Стеновые панели
111 | Е09-04-006-4 | Монтаж ограждающих конструкций стен из многослойных панелей заводской готовности при высоте здания до 50 м 3.50 Стесненность. Kоз=1.15, Kэм=1.15, Kмр=1 | 100м2 | 2.9187 | 54372.66 | 22087.45 | 29205.35 | 5541.09 | 158697 | 64467 | 85242 | 16173
112 | Е15-01-070-1 | Облицовка оконных проемов в наружных стенах откосной планкой из оцинкованной стали с полимерным покрытием с устройством водоотлива оконного из оцинкованной стали с полимерным покрытием 3.50 Стесненность. Kоз=1.15, Kэм=1.15, Kмр=1 | м2 проем | 7.2 | 199.9 | 198.5 | 1.4 |  | 1439 | 1429 | 10
113 | Е15-01-070-2 | Облицовка дверных проемов в наружных стенах откосной планкой из оцинкованной стали с полимерным покрытием с установкой наличников из оцинкованной стали с полимерным покрытием 3.50 Стесненность. Kоз=1.15, Kэм=1.15, Kмр=1 | м2 проем | 25.92 | 219.28 | 217.71 | 1.57 |  | 5684 | 5643 | 41
114 | 201-9400-015 | Панели стеновые ПМСМ шириной 1200 мм толщ. 100 мм с утеплителем ЗАО "НЗСП" г.Новосибирск цена МР=(1278+80*3)/1.18*1.10=1415.08 | м2 | 291.87 | 1415.08 |  |  |  | 413019
115 | 201-9400-Ф | Оцинкованные полимерные фасонные элементы Каталог | м2 | 281.63 | 338.43 |  |  |  | 95312
116 | 101-9225-133 | Шуруп со сверлом E-VS BOHR 3 14 4,8х19 ЗАО"НЗСП" г.Новосибирск Коэффициенты МР=3.49/1.18*1.15=3.40 | шт. | 2220 | 3.4 |  |  |  | 7548
117 | 101-9225-137 | Дюбель "Hilty" HSP 1 6/40х65 ЗАО"НЗСП" г.Новосибирск цена МР=3.2/1.18*1.15=3.12 | шт. | 180 | 3.12 |  |  |  | 562
118 | 101-9225-142 | Шурупы со сверлом E-VS BOHR 5 HT 19 5,5х140 ЗАО"НЗСП" г.Новосибирск цена МР=22.91/1.18*1.15=22.33 | шт. | 670 | 22.33 |  |  |  | 14961
119 | 101-1811-003 | Цветные колпачки ЗАО"НЗСП" г.Новосибирск Кол-во=2220+670=2890 | шт. | 2890 | 3.7 |  |  |  | 10693
120 | Е09-06-001-2 | Монтаж м/к из листовой стали b=8мм для крепления оконного блока 3.50 Стесненность. Kоз=1.15, Kэм=1.15, Kмр=1 | т | 0.04264 | 7013.31 | 5908.02 | 580.31 | 19.91 | 299 | 252 | 25 | 1
121 | 201-9006 | Металлоконструкции из листовой стали (Ф№1-С-П-М п.113) | т | 0.04264 | 64949.03 |  |  |  | 2769
122 | Е13-03-002-4 | Огрунтовка металлических поверхностей за один раз грунтовкой ГФ-021 3.50 Стесненность. Kоз=1.15, Kэм=1.15, Kмр=1 | 100м2 | 0.014 | 1560.33 | 767.41 | 26.92 | 1.3 | 22 | 11
123 | Е13-03-004-26 | Окраска металлических огрунтованных поверхностей эмалью ПФ-115 за 2 раза,к=2 3.50 Стесненность. Kоз=1.15, Kэм=1.15, Kмр=1 | 100м2 | 0.014 | 2880.73 | 955.34 | 43.27 | 2.61 | 40 | 13 | 1
124 | Е09-05-006-1 | Резка отверстий в стеновых панелях 800*400мм -2шт, 250*250 -2шт, 190*150мм -1шт прим. 3.50 Стесненность. Kоз=1.15, Kэм=1.15, Kмр=1 | м реза | 7.48 | 44.6 | 41.84 | 2.76 |  | 334 | 313 | 21
125 | Е09-05-006-1 | Резка стеновых панелей прим. 3.50 Стесненность. Kоз=1.15, Kэм=1.15, Kмр=1 | м реза | 80 | 44.6 | 41.84 | 2.76 |  | 3568 | 3347 | 221
126 | Е26-01-039-1 | Прокладка утеплителя в узлах и стыках стеновых панелей 3.50 Стесненность. Kоз=1.15, Kэм=1.15, Kмр=1 | м3 изол | 1 | 1799.37 | 1354.92 | 444.45 |  | 1799 | 1355 | 444
127 | 104-0002 | Вата минеральная регион. Кол-во=1*1.02=1.02 | м3 | 1.02 | 592.74 |  |  |  | 605
128 | Е07-05-039-7 | Устройство герметизации силиконовым герметиком 331551 (Шприц...) отредактирован 3.50 Стесненность. Kоз=1.15, Kэм=1.15, Kмр=1 | 100м шва | 0.38 | 7352.09 | 2510.57 | 4841.52 | 877.28 | 2794 | 954 | 1840 | 333
129 | 113-0174-895 | "Tytan" силикон, кровельный 310мл (Гидролюкс) Кол-во=0,02*38/0,31=2.5 | шт | 2.5 | 139.66 |  |  |  | 349
130 | Е07-05-039-14 | Заделка стыков монтажной пеной прим. 3.50 Стесненность. Kоз=1.15, Kэм=1.15, Kмр=1 | 100м шва | 1.2 | 956.2 | 956.2 |  |  | 1147 | 1147
131 | 101-1921 | Пена монтажная "Мастертекс" проф. 750 мл (Дальцемент) | шт | 24 | 161.48 |  |  |  | 3876
Кровля
132 | Е09-04-002-3 | Монтаж кровельного покрытия из многослойных панелей заводской готовности при высоте до 50 м 3.50 Стесненность. Kоз=1.15, Kэм=1.15, Kмр=1 | 100м2 | 2.006 | 15467.35 | 5637.23 | 8892.97 | 1575.37 | 31028 | 11308 | 17839 | 3160
133 | Е09-05-006-1 | Резка стеновых панелей прим. 3.50 Стесненность. Kоз=1.15, Kэм=1.15, Kмр=1 | м реза | 20.5 | 44.6 | 41.84 | 2.76 |  | 914 | 858 | 56
134 | 201-9400-020 | Панели кровельные ПМСМ шириной 1000 мм толщ. 120мм с утеплителем ЗАО "НЗСП" г.Новосибирск цена МР=(1571+80*3)/1.18*1.11=1703.57 | м2 | 200.6 | 1703.57 |  |  |  | 341736
135 | Е12-01-010-1 | Устройство фасонных элементов и снегозадержателя кровли Кол-во=(96,86+10,5)/100=1.0736 101-0195 (Гвозди...) заменен на 101-0182-1776 3.50 Стесненность. Kоз=1.15, Kэм=1.15, Kмр=1 | 100м2 | 1.0736 | 13946.96 | 13115.36 | 218.27 | 29.27 | 14973 | 14081 | 234 | 31
136 | 201-9400-Ф | Оцинкованные полимерные фасонные элементы 3.50 Стесненность. Kоз=1.15, Kэм=1.15, Kмр=1 | м2 | 96.86 | 338.43 |  |  |  | 32780
137 | 101-1876-00008 | Сталь листовая оцинкованная толщиной 0,7 мм | т | 0.05985 | 39319.91 |  |  |  | 2353
138 | Е12-01-007-8 | Устройство фартука фальшкровли из листовой стали b=4мм 3.50 Стесненность. Kоз=1.15, Kэм=1.15, Kмр=1 | 100м2 | 0.068 | 24797.62 | 11330.58 | 505.47 | 74.73 | 1686 | 770 | 34 | 5
139 | 201-9006 | Металлоконструкции из листовой стали (Ф№1-С-П-М п.113) | т | 0.1194 | 64949.03 |  |  |  | 7755
140 | 101-9225-144 | Шуруп со сверлом E-VS BOHR 5 HT19 5.5х160 ЗАО"НЗСП" г.Новосибирск цена МР=29.37/1.18*1.15=28.62 | шт. | 470 | 28.62 |  |  |  | 13451
141 | 101-9225-133 | Шуруп со сверлом E-VS BOHR 3 14 4,8х19 ЗАО"НЗСП" г.Новосибирск Коэффициенты МР=3.49/1.18*1.15=3.40 | шт. | 1450 | 3.4 |  |  |  | 4930
142 | 101-9225-135 | Шуруп со сверлом E-VS BOHR RS14 4,9х20 ЗАО"НЗСП" г.Новосибирск Коэффициенты МР=3.71/1.18*1.15=3.62 | шт. | 450 | 3.62 |  |  |  | 1629
143 | 101-9225-133 | Прим. Винт самонарезающий HILTI S-MD 51Z 4,8х19 ЗАО"НЗСП" г.Новосибирск цена МР=3.49/1.18*1.15=3.4 | шт. | 120 | 3.4 |  |  |  | 408
144 | 101-1811-003 | Цветные колпачки ЗАО"НЗСП" г.Новосибирск Кол-во=470+1450+450=2370 | шт. | 2370 | 3.7 |  |  |  | 8769
145 | Е26-01-039-1 | Прокладка утеплителя в узлах и стыках кровельных панелей 3.50 Стесненность. Kоз=1.15, Kэм=1.15, Kмр=1 | м3 изол | 2.4 | 1799.37 | 1354.92 | 444.45 |  | 4318 | 3252 | 1066
146 | 104-0002 | Вата минеральная регион. Кол-во=2,4*1.02=2.45 | м3 | 2.45 | 592.74 |  |  |  | 1452
147 | Е07-05-039-7 | Устройство герметизации силиконовым герметиком 331551 (Шприц...) отредактирован 3.50 Стесненность. Kоз=1.15, Kэм=1.15, Kмр=1 | 100м шва | 4.47 | 7352.09 | 2510.57 | 4841.52 | 877.28 | 32864 | 11222 | 21642 | 3921
148 | 113-0174-895 | "Tytan" силикон, кровельный 310мл (Гидролюкс) Кол-во=0,02*447/0,31=29 | шт | 29 | 139.66 |  |  |  | 4050
149 | Е07-05-039-14 | Заделка стыков монтажной пеной прим. 3.50 Стесненность. Kоз=1.15, Kэм=1.15, Kмр=1 | 100м шва | 0.86 | 956.2 | 956.2 |  |  | 822 | 822
150 | 101-1921 | Пена монтажная "Мастертекс" проф. 750 мл (Дальцемент) | шт | 18 | 161.48 |  |  |  | 2907
151 | Е07-05-039-18 | Уплотнение стыков кровельных панелей лентой 3.50 Стесненность. Kоз=1.15, Kэм=1.15, Kмр=1 | 100м шва | 1.36 | 595.49 | 516.33 | 79.16 |  | 810 | 702 | 108
152 | 101-9455-009 | Лента уплотняющая ЗАО"НЗСП" г.Новосибирск Кол-во=1,05*136=142.8 цена МР=17.2/1.18*1.15=16.76 | м | 142.8 | 16.76 |  |  |  | 2393
153 | Е07-05-039-18 | Прокладка уплотнителя нижнего НП-32 прим. | 100м шва | 0.44 | 517.82 | 448.98 | 68.84 |  | 228 | 198 | 30
154 | 101-9891 | Прокладки ПРП уплотнительные, диаметром 30 мм Кол-во=44*1,05/100=0.462 | 100м | 0.462 | 3006.54 |  |  |  | 1389
155 | Е07-05-039-18 | Прокладка уплотнителя конькового НП-32 прим. | 100м шва | 0.18 | 517.82 | 448.98 | 68.84 |  | 93 | 81 | 12
156 | 101-9891 | Прокладки ПРП уплотнительные, диаметром 30 мм Кол-во=18*1,05/100=0.189 | 100м | 0.189 | 3006.54 |  |  |  | 568
Итого прямые затраты по смете в ценах 2001г. | [8 empty] | 2723882 | 271305 | 172979 | 29959
Накладные расходы | [8 empty] | 263997
Сметная прибыль | [8 empty] | 196084
Итоги по смете:
Земляные работы, выполняемые механизированным способом | [8 empty] | 636460
Кровли | [8 empty] | 1049197
Земляные работы, выполняемые ручным способом | [8 empty] | 371450
Защита строительных конструкций и оборудования от коррозии | [8 empty] | 1126856
Итого | [8 empty] | 3183963
В том числе:
Материалы | [8 empty] | 2279598
Машины и механизмы | [8 empty] | 172979
ФОТ | [8 empty] | 301264
Накладные расходы | [8 empty] | 263997
Сметная прибыль | [8 empty] | 196084
5.6.2.1 Газопроводы и нефтепроводы вне городов: площадочные сооружения 2,7% | [8 empty] | 85967
Итого | [8 empty] | 3269930
Производство работ в зимнее время 3,21% | [8 empty] | 104965
Затраты по перевозке автомобильным транспортом работников строительно-монтажных организаций 0,321% | [8 empty] | 10496
0,084% | [8 empty] | 2747
Итого | [8 empty] | 3388138
НДС 18% | [8 empty] | 609865
ВСЕГО по смете | [8 empty] | 3998003