## Локальная смета
(наименование стройки)
ЛОКАЛЬНЫЙ СМЕТНЫЙ РАСЧЕТ №
(локальная смета)
на
(наименование работ и затрат, наименование объекта)
Основание:
|  |  | Сметная стоимость строительных работ _______________________________________________________________________________________________ | [5 empty] | ___________________________349,474 |  | тыс. руб.
|  |  | Средства на оплату труда _______________________________________________________________________________________________ | [5 empty] | ___________________________8,737 |  | тыс. руб.
|  |  | Сметная трудоемкость _______________________________________________________________________________________________ | [5 empty] | _______________________________________________________________________________________________713,91 |  | чел.час
Составлен(а) в текущих (прогнозных) ценах по состоянию на ______________
№ пп | Обосно- вание | Наименование | Ед. изм. | Кол. на ед./ всего | Стоимость единицы, руб. |  |  |  | Общая стоимость, руб. |  |  |  | Т/з осн. раб.на ед. | Т/з осн. раб. Всего | Т/з мех. на ед. | Т/з мех. Всего
[5 empty] | Всего | В том числе |  |  | Всего | В том числе
[6 empty] | Осн.З/п | Эк.Маш | З/пМех |  | Осн.З/п | Эк.Маш | З/пМех
1 | 2 | 3 | 4 | 5 | 6 | 7 | 8 | 9 | 10 | 11 | 12 | 13 | 14 | 15 | 16 | 17
Раздел 1. Устройство временного раскрепления фундаментов
Раскреплние фундаментов в осях К-Е и 18-28 (согласно проекта 01-59.10.12-КЖ1 изм.4, лист 10-11)
1 | ТЕР46-01-004-03 Постан.Правит.Свердл.обл. от 10.11.10 №1616-ПП применительно | Усиление конструктивных элементов фундаментов стальными тяжами Работы по реконструкции зданий и сооружений (усиление и замена существующих конструкций, разборка и возведение отдельных конструктивных элементов): НР (9611 руб.): 110% от ФОТ (8737 руб.) СП (6116 руб.): 70% от ФОТ (8737 руб.) | 1 т | 3,518 3,13+0,388 | 10099.88 | 2469.66 | 137 | 13.83 | 35531 | 8688 | 482 | 49 | 202.93 | 713.91 | 0.76 | 2.67
|  | Затраты труда рабочих (ср 3,1) | чел.час | 202,93 713,91 | 12.17 | 12.17 |  |  | 8688.28 | 8688.28
|  | Затраты труда машинистов | чел.час | 0,76 2,67
| 1. 021141 | Краны на автомобильном ходу при работе на других видах строительства 10 т | маш.-ч | 0,76 2,67 | 127.47 |  | 127.47 | 18.2 | 340.34 |  | 340.34 | 48.59
| 2. 040504 | Аппарат для газовой сварки и резки | маш.-ч | 1,83 6,44 | 1.24 |  | 1.24 |  | 7.99 |  | 7.99
| 3. 330206 | Дрели электрические | маш.-ч | 5,6 19,7 | 2.86 |  | 2.86 |  | 56.34 |  | 56.34
| 4. 400001 | Автомобили бортовые, грузоподъемность до 5 т | маш.-ч | 0,2 0,7 | 109.17 |  | 109.17 |  | 76.42 |  | 76.42
| 5. 101-0324 | Кислород технический газообразный | м3 | 1,77 6,227 | 11.89 |  |  |  | 74.04
| 6. 101-1714 | Болты с гайками и шайбами строительные | т | 0,05 0,1759 | 16800 |  |  |  | 2955.12
| 7. 101-1871 | Швеллеры № 16-24 сталь марки 18сп | т | 0,48 1,689 | 6600 |  |  |  | 11147.4
| 8. 101-2278 | Пропан-бутан, смесь техническая | кг | 0,15 0,5277 | 9.16 |  |  |  | 4.83
| 9. 102-0027 | Бруски обрезные хвойных пород длиной 4-6,5 м, шириной 75-150 мм, толщиной 100, 125 мм, I сорта | м3 | 0,17 0,5981 | 2003.96 |  |  |  | 1198.57
| 10. 103-0017 | Трубы стальные сварные водогазопроводные с резьбой черные обыкновенные (неоцинкованные), диаметр условного прохода 40 мм, толщина стенки 3,5 мм | м | 11,3 39,75 | 35.78 |  |  |  | 1422.26
| 11. 203-0511 | Щиты из досок толщиной 25 мм | м2 | 14,4 50,66 | 52.36 |  |  |  | 2652.56
| 12. 204-0015 | Горячекатаная арматурная сталь периодического профиля класса А-II, диаметром 20-22 мм | т | 0,47 1,653 | 4178.35 |  |  |  | 6906.81
2 | ТСЦ-101-1871 Постан.Правит.Свердл.обл. от 10.11.10 №1616-ПП | Швеллеры № 16-24 сталь марки 18сп Работы по реконструкции зданий и сооружений (усиление и замена существующих конструкций, разборка и возведение отдельных конструктивных элементов) | т | -1.689 | 6600 |  |  |  | -11147
3 | ТСЦ-204-0015 Постан.Правит.Свердл.обл. от 10.11.10 №1616-ПП | Горячекатаная арматурная сталь периодического профиля класса А-II, диаметром 20-22 мм Работы по реконструкции зданий и сооружений (усиление и замена существующих конструкций, разборка и возведение отдельных конструктивных элементов) | т | -1.653 | 4178.35 |  |  |  | -6907
4 | ТСЦ-204-0026 Постан.Правит.Свердл.обл. от 10.11.10 №1616-ПП | Горячекатаная арматурная сталь периодического профиля класса А-III, диаметром 25 мм Работы по реконструкции зданий и сооружений (усиление и замена существующих конструкций, разборка и возведение отдельных конструктивных элементов) | т | 3.13 | 4385.79 |  |  |  | 13728
5 | ТСЦ-101-3709 Постан.Правит.Свердл.обл. от 10.11.10 №1616-ПП | Сталь угловая равнополочная, марка стали Ст3пс, размером 120х120х6 мм Работы по реконструкции зданий и сооружений (усиление и замена существующих конструкций, разборка и возведение отдельных конструктивных элементов) | т | 0.388 | 6582.7 |  |  |  | 2554
Итого прямые затраты по смете в ценах 2001г. | [8 empty] | 33759 | 8688 | 482 | 49 |  | 713.91 |  | 2.67
Итого прямые затраты по смете с учетом коэффициентов к итогам ((МДС 81-35.2004 п.4.60 Транспортные и заготовительно-складские расходы) МАТ=5% (Поз. 1-5)) | [8 empty] | 34988 | 8688 | 482 | 49 |  | 713.91 |  | 2.67
Накладные расходы | [8 empty] | 9611
Сметная прибыль | [8 empty] | 6116
Итоги по смете:
Работы по реконструкции зданий и сооружений (усиление и замена существующих конструкций, разборка и возведение отдельных конструктивных элементов) | [8 empty] | 50715 |  |  |  |  | 713.91 |  | 2.67
Итого | [8 empty] | 50715 |  |  |  |  | 713.91 |  | 2.67
Всего с учетом "Индекс СМР=5,73" | [8 empty] | 290597 |  |  |  |  | 713.91 |  | 2.67
Всего с учетом "Договорной коэффициент СМР=0,9866" | [8 empty] | 286703 |  |  |  |  | 713.91 |  | 2.67
Справочно, в ценах 2001г.:
Материалы | [8 empty] | 25818
Машины и механизмы | [8 empty] | 482
ФОТ | [8 empty] | 8737
Накладные расходы | [8 empty] | 9611
Сметная прибыль | [8 empty] | 6116
Производство работ в зимнее время (ГЭСН-81-05-02-2007, табл.4 п.1.20.6+прил.1, п.66) 3,3% | [8 empty] | 9461
Итого | [8 empty] | 296164
НДС 18% | [8 empty] | 53309.52
ВСЕГО по смете | [8 empty] | 349473.52 |  |  |  |  | 713.91 |  | 2.67
Составил: ___________________________
(должность, подпись, расшифровка)
Проверил: ___________________________
(должность, подпись, расшифровка)