## ЛСР по форме №4 с мат. и обор.
СОГЛАСОВАНО: | [10 empty] | УТВЕРЖДАЮ:
______________ | [10 empty] | ______________
" _____ " ________________ 2016 г. | [10 empty] | "______ " _______________2016 г.
(наименование стройки)
ЛОКАЛЬНЫЙ СМЕТНЫЙ РАСЧЕТ №
(локальная смета)
на монтаж охранно-пожарной сигнализации
(наименование работ и затрат, наименование объекта)
| Сметная стоимость _______________________________________________________________________________________________ |  | ___________________________631906,04 |  | руб.
| монтажных работ _______________________________________________________________________________________________ |  | _______________________________________________________________________________________________483998,18 |  | руб.
| прочих _______________________________________________________________________________________________ |  | _______________________________________________________________________________________________55394,24 |  | руб.
| оборудования _______________________________________________________________________________________________ |  | _______________________________________________________________________________________________92513,62 |  | руб.
| Средства на оплату труда _______________________________________________________________________________________________ |  | ___________________________214283,97 |  | руб.
| Сметная трудоемкость _______________________________________________________________________________________________ |  | _______________________________________________________________________________________________646,05 |  | чел.час
| Составлен(а) в текущих (прогнозных) ценах по состоянию на ______________ |  |  | 2 кв.2016г.
№ пп | Шифр и номер позиции норматива | Наименование работ и затрат, единица измерения | Количество | Стоимость единицы, руб. |  |  | Общая стоимость, руб. |  |  |  |  | Затраты труда рабочих, чел.-ч, не занятых обслуживанием машин |  | Общая масса обору-дования, т
|  |  |  | всего | эксплуатации машин | мате-риалы | обору-дования | Всего | оплаты труда | эксплуатации машин | мате-риалы
|  |  |  | оплаты труда | в т.ч. оплаты труда |  |  |  |  | в т.ч. оплаты труда |  | на единицу | всего
1 | 2 | 3 | 4 | 5 | 6 | 7 | 8 | 9 | 10 | 11 | 12 | 13 | 14 | 15
Раздел 1. МОНТАЖНЫЕ РАБОТЫ
1 | ТЕРм10-08-001-12 Пост. Правит.ЯНАО от 13.10.11 №755-п | Устройства промежуточные на количество лучей: 5 (Устройство оконечное УОО-4G "Ахтуба") (1 шт.) ИНДЕКС К ПОЗИЦИИ: ТЕРм10-08-001-12 2 квартал 2016 г. ОЗП=17,37; ЭМ-ЗПМ=3,77; ЗПМ=17,37; МАТ=4,22 НР (1695,7 руб.): 71%=84%*0.85 от ФОТ СП (1146,39 руб.): 48%=60%*0.8 от ФОТ | 1 | 1441,89 1404,89 | 1.77 | 35.23 |  | 1441.89 | 1404.89 | 1.77 | 35.23 | 8 | 8
2 | ТЕРм10-02-016-06 Пост. Правит.ЯНАО от 13.10.11 №755-п | Отдельно устанавливаемый: преобразователь или блок питания(СКАТ 1200) (1 шт.) ИНДЕКС К ПОЗИЦИИ: ТЕРм10-02-016-06 2 квартал 2016 г. ОЗП=17,37; ЭМ-ЗПМ=5,96; ЗПМ=17,37; МАТ=2,66 НР (2377,7 руб.): 71%=84%*0.85 от ФОТ СП (1607,46 руб.): 48%=60%*0.8 от ФОТ | 1 | 2382,84 1898,19 | 302,57 71,74 | 182.08 |  | 2382.84 | 1898.19 | 302,57 71,74 | 182.08 | 10.1 | 10.1 | 0.001
3 | ТЕРм10-08-002-04 Пост. Правит.ЯНАО от 13.10.11 №755-п | Извещатель ОС автоматический: контактный, магнитоконтактный на открывание окон, дверей(ИО 102-26 исп.00) (1 шт.) ИНДЕКС К ПОЗИЦИИ: ТЕРм10-08-002-04 2 квартал 2016 г. ОЗП=17,37; ЗПМ=17,37; МАТ=3,4 НР (992,52 руб.): 71%=84%*0.85 от ФОТ СП (671 руб.): 48%=60%*0.8 от ФОТ | 6 | 145,52 137,05 |  | 8.47 |  | 873.12 | 822.3 |  | 50.82 | 0.84 | 5.04
4 | ТЕРм10-08-002-04 Пост. Правит.ЯНАО от 13.10.11 №755-п | Извещатель ОС автоматический: контактный, магнитоконтактный на открывание окон, дверей(ИО 102-14) (1 шт.) ИНДЕКС К ПОЗИЦИИ: ТЕРм10-08-002-04 2 квартал 2016 г. ОЗП=17,37; ЗПМ=17,37; МАТ=3,4 НР (3308,39 руб.): 71%=84%*0.85 от ФОТ СП (2236,66 руб.): 48%=60%*0.8 от ФОТ | 20 | 145,52 137,05 |  | 8.47 |  | 2910.4 | 2741 |  | 169.4 | 0.84 | 16.8
5 | ТЕРм10-08-002-04 Пост. Правит.ЯНАО от 13.10.11 №755-п | Извещатель ОС автоматический: контактный, магнитоконтактный на открывание окон, дверей(ИО 102-16/1) (1 шт.) ИНДЕКС К ПОЗИЦИИ: ТЕРм10-08-002-04 2 квартал 2016 г. ОЗП=17,37; ЗПМ=17,37; МАТ=3,4 НР (1654,19 руб.): 71%=84%*0.85 от ФОТ СП (1118,33 руб.): 48%=60%*0.8 от ФОТ | 10 | 145,52 137,05 |  | 8.47 |  | 1455.2 | 1370.5 |  | 84.7 | 0.84 | 8.4
6 | ТЕРм10-08-003-05 Пост. Правит.ЯНАО от 13.10.11 №755-п | Устройство оптико-(фото)электрическое,: прибор оптико-электрический в одноблочном исполнении(Фотон-Ш) (1 шт.) ИНДЕКС К ПОЗИЦИИ: ТЕРм10-08-003-05 2 квартал 2016 г. ОЗП=17,37; ЭМ-ЗПМ=3,77; ЗПМ=17,37; МАТ=3,33 НР (3402,07 руб.): 71%=84%*0.85 от ФОТ СП (2299,99 руб.): 48%=60%*0.8 от ФОТ | 3 | 966,06 939,54 | 1.77 | 24.75 |  | 2898.18 | 2818.62 | 5.31 | 74.25 | 5.76 | 17.28
7 | ТЕРм10-08-003-05 Пост. Правит.ЯНАО от 13.10.11 №755-п | Устройство оптико-(фото)электрическое,: прибор оптико-электрический в одноблочном исполнении(Астра-8) (1 шт.) ИНДЕКС К ПОЗИЦИИ: ТЕРм10-08-003-05 2 квартал 2016 г. ОЗП=17,37; ЭМ-ЗПМ=3,77; ЗПМ=17,37; МАТ=3,33 НР (22680,5 руб.): 71%=84%*0.85 от ФОТ СП (15333,29 руб.): 48%=60%*0.8 от ФОТ | 20 | 966,06 939,54 | 1.77 | 24.75 |  | 19321.2 | 18790.8 | 35.4 | 495 | 5.76 | 115.2
8 | ТЕРм10-08-002-02 Пост. Правит.ЯНАО от 13.10.11 №755-п | Извещатель ПС автоматический: дымовой, фотоэлектрический, радиоизотопный, световой в нормальном исполнении(ИП 212-3СУ) (1 шт.) ИНДЕКС К ПОЗИЦИИ: ТЕРм10-08-002-02 2 квартал 2016 г. ОЗП=17,37; ЭМ-ЗПМ=3,76; ЗПМ=17,37; МАТ=1,74 НР (17203,61 руб.): 71%=84%*0.85 от ФОТ СП (11630,61 руб.): 48%=60%*0.8 от ФОТ | 52 | 285,22 274,1 | 2.18 | 8.94 |  | 14831.44 | 14253.2 | 113.36 | 464.88 | 1.68 | 87.36
9 | ТЕРм10-08-002-06 Пост. Правит.ЯНАО от 13.10.11 №755-п | Конструкция для установки извещателя(Монтажн. устр-во к ИП-212-3СУ) (1 шт.) ИНДЕКС К ПОЗИЦИИ: ТЕРм10-08-002-06 2 квартал 2016 г. ОЗП=17,37; ЭМ-ЗПМ=5,51; ЗПМ=17,37; МАТ=3,69 НР (3586,96 руб.): 71%=84%*0.85 от ФОТ СП (2424,99 руб.): 48%=60%*0.8 от ФОТ | 52 | 72,57 57,15 | 8.49 | 6.93 |  | 3773.64 | 2971.8 | 441.48 | 360.36 | 0.35 | 18.2
10 | ТЕРм08-01-081-01 Пост. Правит.ЯНАО от 13.10.11 №755-п | Аппарат (кнопка, ключ управления, замок электромагнитной блокировки, звуковой сигнал, сигнальная лампа) управления и сигнализации, количество подключаемых концов: до 2(Маяк-24-С) (1 шт.) ИНДЕКС К ПОЗИЦИИ: ТЕРм08-01-081-01 2 квартал 2016 г. ОЗП=17,37; ЭМ-ЗПМ=8,18; ЗПМ=17,37; МАТ=5,64 НР (836,61 руб.): 85%=100%*0.85 от ФОТ СП (511,81 руб.): 52%=65%*0.8 от ФОТ | 3 | 299,55 184,3 | 105,95 8,69 | 9.3 |  | 898.65 | 552.9 | 317,85 26,07 | 27.9 | 1.13 | 3.39
11 | ТЕРм08-01-081-01 Пост. Правит.ЯНАО от 13.10.11 №755-п | Аппарат (кнопка, ключ управления, замок электромагнитной блокировки, звуковой сигнал, сигнальная лампа) управления и сигнализации, количество подключаемых концов: до 2(Гром-12М) (1 шт.) ИНДЕКС К ПОЗИЦИИ: ТЕРм08-01-081-01 2 квартал 2016 г. ОЗП=17,37; ЭМ-ЗПМ=8,18; ЗПМ=17,37; МАТ=5,64 НР (1673,23 руб.): 85%=100%*0.85 от ФОТ СП (1023,62 руб.): 52%=65%*0.8 от ФОТ | 6 | 299,55 184,3 | 105,95 8,69 | 9.3 |  | 1797.3 | 1105.8 | 635,7 52,14 | 55.8 | 1.13 | 6.78
12 | ТЕРм08-03-532-04 Пост. Правит.ЯНАО от 13.10.11 №755-п | Пост управления кнопочный общего назначения, устанавливаемый на конструкции: на стене или колонне, количество элементов поста до 3(ИПР 513-10) (1 шт.) ИНДЕКС К ПОЗИЦИИ: ТЕРм08-03-532-04 2 квартал 2016 г. ОЗП=17,37; ЭМ-ЗПМ=5,39; ЗПМ=17,37; МАТ=7,04 НР (1259,01 руб.): 85%=100%*0.85 от ФОТ СП (770,22 руб.): 52%=65%*0.8 от ФОТ | 3 | 745,88 290,43 | 9.76 | 445.69 |  | 2237.64 | 871.29 | 29.28 | 1337.07 | 1.8 | 5.4
13 | ТЕРм10-08-001-01 Пост. Правит.ЯНАО от 13.10.11 №755-п | Приборы ПС приемно-контрольные, пусковые, концентратор: блок базовый на 10 лучей (ВЭРС-ПК 8П) (1 шт.) ИНДЕКС К ПОЗИЦИИ: ТЕРм10-08-001-01 2 квартал 2016 г. ОЗП=17,37; ЭМ-ЗПМ=3,76; ЗПМ=17,37; МАТ=3,25 НР (1482,27 руб.): 71%=84%*0.85 от ФОТ СП (1002,1 руб.): 48%=60%*0.8 от ФОТ | 1 | 1274,54 1228,06 | 2.18 | 44.3 |  | 1274.54 | 1228.06 | 2.18 | 44.3 | 7.2 | 7.2
14 | ТЕРм10-06-034-12 Пост. Правит.ЯНАО от 13.10.11 №755-п | Коробка распределительная настенная на кабеле с пластмассовой оболочкой(УК-2П) (1 коробка) ИНДЕКС К ПОЗИЦИИ: ТЕРм10-06-034-12 2 квартал 2016 г. ОЗП=17,37; ЭМ-ЗПМ=5,8; ЗПМ=17,37; МАТ=10,05 НР (23610,67 руб.): 89%=105%*0.85 от ФОТ СП (13795 руб.): 52%=65%*0.8 от ФОТ | 40 | 788 326,21 | 310,54 63,92 | 151.25 |  | 31520 | 13048.4 | 12421,6 2556,80 | 6050 | 2 | 80
15 | ТЕРм08-02-396-05 Пост. Правит.ЯНАО от 13.10.11 №755-п | Короб по стенам и потолкам, длина: 2 м (100 м) ИНДЕКС К ПОЗИЦИИ: ТЕРм08-02-396-05 2 квартал 2016 г. ОЗП=17,37; ЭМ-ЗПМ=8,15; ЗПМ=17,37; МАТ=13,65 НР (48768,58 руб.): 85%=100%*0.85 от ФОТ СП (29834,9 руб.): 52%=65%*0.8 от ФОТ | 4 | 16559,48 5995,6 | 7869,37 2441,87 | 2694.51 |  | 66237.92 | 23982.4 | 31477,48 9767,48 | 10778.04 | 37.6 | 150.4
16 | ТЕРм08-02-399-01 Пост. Правит.ЯНАО от 13.10.11 №755-п | Провод в коробах, сечением: до 6 мм2 (100 м) ИНДЕКС К ПОЗИЦИИ: ТЕРм08-02-399-01 2 квартал 2016 г. ОЗП=17,37; ЭМ-ЗПМ=8,32; ЗПМ=17,37; МАТ=2,75 НР (12376,57 руб.): 85%=100%*0.85 от ФОТ СП (7571,55 руб.): 52%=65%*0.8 от ФОТ | 10 | 1402,81 561,22 | 606,79 295,29 | 234.8 |  | 14028.1 | 5612.2 | 6067,9 2952,90 | 2348 | 3.52 | 35.2
Итого прямые затраты по разделу в текущих ценах | [7 empty] | 167882.06 | 93472.35 | 51851,88 15427,13 | 22557.83 |  | 574.75
Итого прямые затраты по разделу с учетом коэффициентов к итогам (Районный к-т 1,7 (Поз. 1-9, 13, 10-12, 15-16, 14)) | [7 empty] | 244111.69 | 158902.99 | 62650,87 26226,12 | 22557.83 |  | 574.75
Накладные расходы | [7 empty] | 146908.58
Сметная прибыль | [7 empty] | 92977.91
Итого по разделу 1 МОНТАЖНЫЕ РАБОТЫ | [7 empty] | 483998.18 |  |  |  |  | 574.75
Раздел 2. Пусконаладочные работы
17 | ТЕРп02-01-001-03 Пост. Правит.ЯНАО от 13.10.11 №755-п | Автоматизированная система управления I категории технической сложности с количеством каналов (Кобщ): 10 (1 система) ИНДЕКС К ПОЗИЦИИ: ТЕРп02-01-001-03 2 квартал 2016 г. ОЗП=17,37; ЗПМ=17,37 НР (15415,68 руб.): 58%=68%*0.85 от ФОТ СП (8505,2 руб.): 32%=40%*0.8 от ФОТ | 1 | 15634,56 15634,56 |  |  |  | 15634.56 | 15634.56 |  |  | 65 | 65
18 | ТЕРп02-01-001-04 Пост. Правит.ЯНАО от 13.10.11 №755-п | Автоматизированная система управления I категории технической сложности с количеством каналов (Кобщ): за каждый канал свыше 10 до 19 добавлять к расценке 02-01-001-03 (1 канал) ИНДЕКС К ПОЗИЦИИ: ТЕРп02-01-001-04 2 квартал 2016 г. ОЗП=17,37; ЗПМ=17,37 НР (1494,14 руб.): 58%=68%*0.85 от ФОТ СП (824,36 руб.): 32%=40%*0.8 от ФОТ | 1 | 1515,36 1515,36 |  |  |  | 1515.36 | 1515.36 |  |  | 6.3 | 6.3
Итого прямые затраты по разделу в текущих ценах | [7 empty] | 17149.92 | 17149.92 |  |  |  | 71.3
Итого прямые затраты по разделу с учетом коэффициентов к итогам (Районный к-т 1,7 (Поз. 17-18)) | [7 empty] | 29154.86 | 29154.86 |  |  |  | 71.3
Накладные расходы | [7 empty] | 16909.82
Сметная прибыль | [7 empty] | 9329.56
Итого по разделу 2 Пусконаладочные работы | [7 empty] | 55394.24 |  |  |  |  | 71.3
Раздел 3. ОБОРУДОВАНИЕ И МАТЕРИАЛЫ
19 О | Прайс | Устройство оконечное УОО-4G "Ахтуба" (шт.) | 1 | 9029 |  |  | 9029 | 9029
20 О | Прайс | СКАТ 1200, источник вторичного электропитания резервированный (шт.) | 1 | 4630 |  |  | 4630 | 4630
21 О | Прайс | ИО 102-26 исп.00 "Аякс", извещатель охранный точечный магнитоконтактный (шт.) | 6 | 186.39 |  |  | 1118.34 | 1118.34
22 О | Прайс | ИО 102-14 (СМК-14), белый, извещатель охранный точечный магнитоконтактный (шт.) | 20 | 33 |  |  | 660 | 660
23 О | Прайс | ИО 102-16/1, извещатель охранный точечный магнитоконтактный (шт.) | 10 | 52.58 |  |  | 525.8 | 525.8
24 О | Прайс | Фотон-Ш (ИО 309-7), извещатель охранный поверхностный оптико-электронный (шт.) | 3 | 722.16 |  |  | 2166.48 | 2166.48
25 О | Прайс | "Астра-8" (ИО 415-1), Извещатель охранный объемный совмещенный (шт.) | 20 | 997 |  |  | 19940 | 19940
26 О | Прайс | ИП 212-3СУ, извещатель пожарный дымовой оптико-электронный точечный (шт.) | 52 | 269 |  |  | 13988 | 13988
27 О | Прайс | Монтажн. устр-во к ИП-212-3СУ пластиковое с пружинным креплением (шт.) | 52 | 60 |  |  | 3120 | 3120
28 О | Прайс | Маяк-24-С, оповещатель охранно-пожарный световой (шт.) | 3 | 107 |  |  | 321 | 321
29 О | Прайс | Гром-12М, оповещатель охранно-пожарный звуковой (шт.) | 6 | 168 |  |  | 1008 | 1008
30 О | Прайс | ИПР 513-10, извещатель пожарный ручной (шт.) | 3 | 187 |  |  | 561 | 561
31 О | Прайс | ВЭРС-ПК 8П версия 3.2, прибор приемно-контрольный охранно-пожарный (шт.) | 1 | 3849 |  |  | 3849 | 3849
32 О | Прайс | УК-2П, коробка коммутационная для 4х2 проводов (шт.) | 40 | 21 |  |  | 840 | 840
33 О | Прайс | Кабель канал пластиковый для прокладки проводов, 25х15 (м.) | 300 | 54.18 |  |  | 16254 | 16254
34 О | Прайс | Кабель канал пластиковый для прокладки проводов, 40х25 (м.) | 100 | 37.98 |  |  | 3798 | 3798
35 О | Прайс | Кабель КПСнг(А)-FRLS 1х2х0,5 (м.) | 300 | 14.22 |  |  | 4266 | 4266
36 О | Прайс | Кабель КПСнг(А)-FRLS 2х2х0,75 (м.) | 100 | 27.43 |  |  | 2743 | 2743
37 О | Прайс | КСПВ 4х0,5, кабель для монтажа систем сигнализации (м.) | 600 | 6.16 |  |  | 3696 | 3696
Итого прямые затраты по разделу в текущих ценах | [7 empty] | 92513.62
Итого по разделу 3 ОБОРУДОВАНИЕ И МАТЕРИАЛЫ | [7 empty] | 92513.62
ИТОГИ ПО СМЕТЕ:
Итого прямые затраты по смете в текущих ценах | [7 empty] | 277545.6 | 110622.27 | 51851,88 15427,13 | 22557.83 |  | 646.05
Итого прямые затраты по смете с учетом коэффициентов к итогам (Районный к-т 1,7 (Поз. 1-9, 13, 10-12, 15-16, 14, 17-18)) | [7 empty] | 365780.17 | 188057.85 | 62650,87 26226,12 | 22557.83 |  | 646.05
Накладные расходы | [7 empty] | 163818.4
Сметная прибыль | [7 empty] | 102307.47
Итоги по смете:
Итого Монтажные работы | [7 empty] | 483998.18 |  |  |  |  | 574.75
Итого Оборудование | [7 empty] | 92513.62
Итого Пусконаладочные работы | [7 empty] | 55394.24 |  |  |  |  | 71.3
Итого | [7 empty] | 631906.04 |  |  |  |  | 646.05
В том числе:
Материалы | [7 empty] | 22557.83
Машины и механизмы | [7 empty] | 62650.87
ФОТ | [7 empty] | 214283.97
Оборудование | [7 empty] | 92513.62
Накладные расходы | [7 empty] | 163818.4
Сметная прибыль | [7 empty] | 102307.47
ВСЕГО по смете | [7 empty] | 631906.04 |  |  |  |  | 646.05
Составила: ___________________________
(должность, подпись, расшифровка)
Проверил: ___________________________
(должность, подпись, расшифровка)