## Локальная смета
СОГЛАСОВАНО: | [8 empty] | УТВЕРЖДАЮ:
________________ | [8 empty] | ________________
" _____ " ________________ 2011 г. | [8 empty] | "______ " _______________2011 г.
(наименование стройки)
ЛОКАЛЬНЫЙ СМЕТНЫЙ РАСЧЕТ №
(локальная смета)
| на | кабинет
(наименование работ и затрат, наименование объекта)
Основание:
|  | Сметная стоимость _______________________________________________________________________________________________ |  | ___________________________223,548 |  | тыс. руб.
|  | строительных работ _______________________________________________________________________________________________ |  | _______________________________________________________________________________________________129,996 |  | тыс. руб.
|  | монтажных работ _______________________________________________________________________________________________ |  | _______________________________________________________________________________________________55,736 |  | тыс. руб.
|  | Средства на оплату труда _______________________________________________________________________________________________ |  | ___________________________20,412 |  | тыс. руб.
|  | Сметная трудоемкость _______________________________________________________________________________________________ |  | _______________________________________________________________________________________________1973,46 |  | чел.час
Составлен(а) в текущих (прогнозных) ценах по состоянию на _______201_ г.
№ пп | Обоснование | Наименование | Ед. изм. | Кол. | Стоимость единицы, руб. |  |  |  | Общая стоимость, руб.
[5 empty] | Всего | В том числе |  |  | Всего | В том числе
[6 empty] | Осн.З/п | Эк.Маш. | З/пМех |  | Осн.З/п | Эк.Маш. | З/пМех
1 | 2 | 3 | 4 | 5 | 6 | 7 | 8 | 9 | 10 | 11 | 12 | 13
Раздел 1.
Проемы:
а) оконные
2 | ТЕР09-03-002-12 прим. Постановл.Правит.Саратов.обл. от 30.07.10 №351-П | Демонтаж металлических перемычек Для чего это демонтаж и монтаж снова? Непонятно! КОЭФ. К ПОЗИЦИИ: ЭМ=0,7 к расх.; ЗПМ=0,7; МАТ=0 к расх.; ТЗМ=0,7 НР (8,8 руб.): 90% от ФОТ (9,78 руб.) СП (7,07 руб.): 85%*0.85 от ФОТ (9,78 руб.) | 1 т конструкций | 0.0434 | 562.14 | 186.33 | 375.81 | 38.98 | 24.4 | 8.09 | 16.31 | 1.69
3 | ТЕР46-04-012-01 Постановл.Правит.Саратов.обл. от 30.07.10 №351-П | Разборка деревянных заполнений проемов оконных с подоконными досками НР (8,89 руб.): 110% от ФОТ (8,08 руб.) СП (4,81 руб.): 70%*0.85 от ФОТ (8,08 руб.) | 100 м2 | 0.005 | 1799.13 | 1525.29 | 273.84 | 89.86 | 9 | 7.63 | 1.37 | 0.45
4 | ТЕРр53-25-1 Постановл.Правит.Саратов.обл. от 30.07.10 №351-П | Устройство металлических перемычек в стенах существующих зданий (равных равнополочных уголков 100х100х10мм) НР (53,74 руб.): 86% от ФОТ (62,49 руб.) СП (43,74 руб.): 70% от ФОТ (62,49 руб.) | 1 т металлоконструкций перемычек | 0.0434 | 11424.09 | 1433.2 | 93.42 | 6.72 | 495.81 | 62.2 | 4.05 | 0.29
5 | ТЕР09-04-009-04 Постановл.Правит.Саратов.обл. от 30.07.10 №351-П | Монтаж оконных блоков с герметичными стеклопакетами КОЭФ. К ПОЗИЦИИ: ОЗП=1,15; ЭМ=1,25 к расх.; ЗПМ=1,25; ТЗ=1,15; ТЗМ=1,25 НР (47,24 руб.): 90% от ФОТ (52,49 руб.) СП (37,92 руб.): 85%*0.85 от ФОТ (52,49 руб.) | 100 м2 | 0.0096 | 26714.74 | 4995.8 | 4299.5 | 471.5 | 256.46 | 47.96 | 41.28 | 4.53
б) дверные
7 | ТЕР09-03-002-12 прим. Постановл.Правит.Саратов.обл. от 30.07.10 №351-П | Демонтаж металлических перемычек Для чего это демонтаж и монтаж снова? Непонятно! КОЭФ. К ПОЗИЦИИ: ЭМ=0,7 к расх.; ЗПМ=0,7; МАТ=0 к расх.; ТЗМ=0,7 НР (11,32 руб.): 90% от ФОТ (12,58 руб.) СП (9,09 руб.): 85%*0.85 от ФОТ (12,58 руб.) | 1 т конструкций | 0.05584 | 562.14 | 186.33 | 375.81 | 38.98 | 31.39 | 10.4 | 20.99 | 2.18
8 | ТЕРр53-25-1 Постановл.Правит.Саратов.обл. от 30.07.10 №351-П | Устройство металлических перемычек в стенах существующих зданий (из спареных равнополочных уголков 100х100х10мм, l=1540 мм) НР (57,58 руб.): 86% от ФОТ (66,95 руб.) СП (46,87 руб.): 70% от ФОТ (66,95 руб.) | 1 т металлоконструкций перемычек | 0.0465 | 11424.09 | 1433.2 | 93.42 | 6.72 | 531.22 | 66.64 | 4.34 | 0.31
9 | ТЕРр53-25-1 Постановл.Правит.Саратов.обл. от 30.07.10 №351-П | Устройство металлических перемычек в стенах существующих зданий (из спареных равнополочных уголков 50х50х5мм, l=1240 мм) НР (11,57 руб.): 86% от ФОТ (13,45 руб.) СП (9,42 руб.): 70% от ФОТ (13,45 руб.) | 1 т металлоконструкций перемычек | 0.00934 | 11424.09 | 1433.2 | 93.42 | 6.72 | 106.7 | 13.39 | 0.87 | 0.06
10 | ТЕР46-04-012-03 Постановл.Правит.Саратов.обл. от 30.07.10 №351-П | Разборка деревянных заполнений проемов дверных и воротных НР (8,2 руб.): 110% от ФОТ (7,45 руб.) СП (4,43 руб.): 70%*0.85 от ФОТ (7,45 руб.) | 100 м2 | 0.008 | 1114.47 | 840.63 | 273.84 | 89.86 | 8.92 | 6.73 | 2.19 | 0.72
11 | ТЕРр56-10-1 Постановл.Правит.Саратов.обл. от 30.07.10 №351-П | Снятие дверных полотен НР (23,98 руб.): 82% от ФОТ (29,24 руб.) СП (18,13 руб.): 62% от ФОТ (29,24 руб.) | 100 м2 дверных полотен | 0.1015 | 288.06 | 288.06 |  |  | 29.24 | 29.24
12 | ТЕР09-06-001-01 Постановл.Правит.Саратов.обл. от 30.07.10 №351-П | Монтаж конструкций дверей, люков, лазов для автокоптилок и пароварочных камер КОЭФ. К ПОЗИЦИИ: ОЗП=1,15; ЭМ=1,25 к расх.; ЗПМ=1,25; ТЗ=1,15; ТЗМ=1,25 НР (176,14 руб.): 90% от ФОТ (195,71 руб.) СП (141,4 руб.): 85%*0.85 от ФОТ (195,71 руб.) | 1 т конструкций | 0.22 | 1159.99 | 877.85 | 241.13 | 11.74 | 255.2 | 193.13 | 53.05 | 2.58
13 | прайс-лист | Рентгенозащитная дверь ДЗР-РС-2, площ. 2,91м2 | шт. | 1 | ?
14 | прайс-лист | Рентгенозащитная дверь ДЗР-РС-2, площ. 2,03м2 | шт. | 4 | ?
15 | ТЕР10-01-039-01 Постановл.Правит.Саратов.обл. от 30.07.10 №351-П | Установка блоков в наружных и внутренних дверных проемах в каменных стенах, площадь проема до 3 м2 КОЭФ. К ПОЗИЦИИ: ОЗП=1,15; ЭМ=1,25 к расх.; ЗПМ=1,25; ТЗ=1,15; ТЗМ=1,25 НР (58,32 руб.): 118% от ФОТ (49,42 руб.) СП (26,46 руб.): 63%*0.85 от ФОТ (49,42 руб.) | 100 м2 проемов | 0.036 | 26051.77 | 1100.88 | 2108.81 | 271.98 | 937.86 | 39.63 | 75.92 | 9.79
16 | ТСЦ-203-0223 Постановл.Правит.Саратов.обл. от 30.07.10 №351-П | Блоки дверные с рамочными полотнами однопольные ДН 21-10, площадь 2,05 м2; ДН 24-10, площадь 2,35 м2 | м2 | -3.6 | 207 |  |  |  | -745.2
17 | ТСЦ-203-0199 Постановл.Правит.Саратов.обл. от 30.07.10 №351-П | Блоки дверные однопольные с полотном глухим ДГ 21-9, площадь 1,80 м2; ДГ 21-10, площадь 2,01 м2 | м2 | 3.6 | 213.31 |  |  |  | 767.92
18 | ТСЦ-101-0890 Постановл.Правит.Саратов.обл. от 30.07.10 №351-П | Скобяные изделия для блоков входных дверей в помещение двупольных | компл. | 2 | 94.68 |  |  |  | 189.36
Перегородки:
19 | ТЕР10-05-001-02 Постановл.Правит.Саратов.обл. от 30.07.10 №351-П | Устройство перегородок из гипсокартонных листов (ГКЛ) по системе «КНАУФ» с одинарным металлическим каркасом и однослойной обшивкой с обеих сторон (С 111) с одним дверным проемом КОЭФ. К ПОЗИЦИИ: ОЗП=1,15; ЭМ=1,25 к расх.; ЗПМ=1,25; ТЗ=1,15; ТЗМ=1,25 НР (199,03 руб.): 118% от ФОТ (168,67 руб.) СП (90,32 руб.): 63%*0.85 от ФОТ (168,67 руб.) | 100 м2 перегородок (за вычетом проемов) | 0.157 | 8496.78 | 1074.34 | 51 |  | 1333.99 | 168.67 | 8.01
20 | ТЕР26-01-037-04 Постановл.Правит.Саратов.обл. от 30.07.10 №351-П | Изоляция изделиями из волокнистых и зернистых материалов на битуме холодных поверхностей перегородок есть расценки с изоляцией 10-04 КОЭФ. К ПОЗИЦИИ: ОЗП=1,15; ЭМ=1,25 к расх.; ЗПМ=1,25; ТЗ=1,15; ТЗМ=1,25 НР (207,91 руб.): 100% от ФОТ (207,91 руб.) СП (123,71 руб.): 70%*0.85 от ФОТ (207,91 руб.) | 1 м3 изоляции | 1.099 | 2948.64 | 189.18 | 163.43 |  | 3240.56 | 207.91 | 179.61
21 | ТСЦ-104-0007 Постановл.Правит.Саратов.обл. от 30.07.10 №351-П | Плиты из минеральной ваты повышенной жесткости на синтетическом связующем М-200 | м3 | -1.077 | 2339 |  |  |  | -2519.1
22 | ТСЦ-104-0004 Постановл.Правит.Саратов.обл. от 30.07.10 №351-П | Плиты из минеральной ваты на синтетическом связующем М-125 (ГОСТ 9573-82) | м3 | 1.077 | 530 |  |  |  | 570.81
23 | ТЕР08-02-009-01 Постановл.Правит.Саратов.обл. от 30.07.10 №351-П | Кладка перегородок толщиной 120 мм из камней керамических или силикатных армированных при высоте этажа до 4 м КОЭФ. К ПОЗИЦИИ: ОЗП=1,15; ЭМ=1,25 к расх.; ЗПМ=1,25; ТЗ=1,15; ТЗМ=1,25 НР (241,28 руб.): 122% от ФОТ (197,77 руб.) СП (134,48 руб.): 80%*0.85 от ФОТ (197,77 руб.) | 100 м2 перегородок (за вычетом проемов) | 0.131 | 12275.44 | 1433.51 | 466.25 | 76.2 | 1608.08 | 187.79 | 61.08 | 9.98
24 | ТСЦ-404-0025 Постановл.Правит.Саратов.обл. от 30.07.10 №351-П | Камни керамические одинарные, размером 250х120х138 мм, марка 100 | 1000 шт. | -0.3406 | 3439 |  |  |  | -1171.32
25 | ТСЦ-404-0162 Постановл.Правит.Саратов.обл. от 30.07.10 №351-П | Кирпич силикатный полнотелый одинарный, размером 250х120х65 мм, марка 100 | 1000 шт. | 0.784 | 652.75 |  |  |  | 511.76
Полы:
а) существующий рентген-кабинет
26 | ТЕРр57-03-1 Постановл.Правит.Саратов.обл. от 30.07.10 №351-П | Разборка плинтусов деревянных и из пластмассовых материалов НР (5,45 руб.): 80% от ФОТ (6,81 руб.) СП (4,63 руб.): 68% от ФОТ (6,81 руб.) | 100 м плинтуса | 0.2315 | 29.41 | 29.41 |  |  | 6.81 | 6.81
27 | ТЕРр57-02-1 Постановл.Правит.Саратов.обл. от 30.07.10 №351-П | Разборка покрытий полов из линолеума и релина НР (41,93 руб.): 80% от ФОТ (52,41 руб.) СП (35,64 руб.): 68% от ФОТ (52,41 руб.) | 100 м2 покрытия | 0.58 | 93.44 | 88.84 | 4.6 | 1.51 | 54.2 | 51.53 | 2.67 | 0.88
28 | ТЕРр57-02-4 Постановл.Правит.Саратов.обл. от 30.07.10 №351-П | Разборка покрытий полов цементных НР (577,12 руб.): 80% от ФОТ (721,4 руб.) СП (490,55 руб.): 68% от ФОТ (721,4 руб.) | 100 м2 покрытия | 0.58 | 3380.54 | 948.54 | 2432 | 295.26 | 1960.71 | 550.15 | 1410.56 | 171.25
29 | ТЕР11-01-011-01 Постановл.Правит.Саратов.обл. от 30.07.10 №351-П | Устройство стяжек цементных толщиной 20 мм КОЭФ. К ПОЗИЦИИ: ОЗП=1,15; ЭМ=1,25 к расх.; ЗПМ=1,25; ТЗ=1,15; ТЗМ=1,25 НР (270,53 руб.): 123% от ФОТ (219,94 руб.) СП (140,21 руб.): 75%*0.85 от ФОТ (219,94 руб.) | 100 м2 стяжки | 0.58 | 1979.96 | 360.77 | 63.43 | 18.43 | 1148.38 | 209.25 | 36.79 | 10.69
30 | ТЕР11-01-011-02 Постановл.Правит.Саратов.обл. от 30.07.10 №351-П | Устройство стяжек на каждые 5 мм изменения толщины стяжки добавлять или исключать к расценке 11-01-011-01 КОЭФ. К ПОЗИЦИИ: ОЗП=1,15; ЭМ=1,25 к расх.; ЗПМ=1,25; ТЗ=1,15; ТЗМ=1,25 НР (21,75 руб.): 123% от ФОТ (17,68 руб.) СП (11,27 руб.): 75%*0.85 от ФОТ (17,68 руб.) | 100 м2 стяжки | 2.32 | 402.28 | 4.57 | 11.14 | 3.05 | 933.29 | 10.6 | 25.84 | 7.08
31 | ТЕР11-01-004-05 Постановл.Правит.Саратов.обл. от 30.07.10 №351-П | Устройство гидроизоляции обмазочной в один слой толщиной 2 мм КОЭФ. К ПОЗИЦИИ: ОЗП=1,15; ЭМ=1,25 к расх.; ЗПМ=1,25; ТЗ=1,15; ТЗМ=1,25 НР (243,92 руб.): 123% от ФОТ (198,31 руб.) СП (126,42 руб.): 75%*0.85 от ФОТ (198,31 руб.) | 100 м2 изолируемой поверхности | 0.58 | 1290.35 | 339.31 | 258.43 | 2.61 | 748.4 | 196.8 | 149.89 | 1.51
32 | ТЕР11-01-036-01 Постановл.Правит.Саратов.обл. от 30.07.10 №351-П | Устройство покрытий из линолеума на клее «Бустилат» КОЭФ. К ПОЗИЦИИ: ОЗП=1,15; ЭМ=1,25 к расх.; ЗПМ=1,25; ТЗ=1,15; ТЗМ=1,25 НР (292,69 руб.): 123% от ФОТ (237,96 руб.) СП (151,7 руб.): 75%*0.85 от ФОТ (237,96 руб.) | 100 м2 покрытия | 0.58 | 7995.18 | 405.19 | 108.48 | 5.08 | 4637.2 | 235.01 | 62.92 | 2.95
33 | ТСЦ-101-0562 Постановл.Правит.Саратов.обл. от 30.07.10 №351-П | Линолеум поливинилхлоридный на теплоизолирующей подоснове марок ПР-ВТ, ВК-ВТ, ЭК-ВТ | м2 | -59.16 | 67.8 |  |  |  | -4011.05
34 | ТСЦ-101-3652 Постановл.Правит.Саратов.обл. от 30.07.10 №351-П | Линолеум антистатический, шириной 1,5 м, толщиной 1,5 мм | м2 | 59.16 | 38.06 |  |  |  | 2251.63
35 | ТЕР11-01-040-01 Постановл.Правит.Саратов.обл. от 30.07.10 №351-П | Устройство плинтусов поливинилхлоридных на клее КН-2 КОЭФ. К ПОЗИЦИИ: ОЗП=1,15; ЭМ=1,25 к расх.; ЗПМ=1,25; ТЗ=1,15; ТЗМ=1,25 НР (28,73 руб.): 123% от ФОТ (23,36 руб.) СП (14,89 руб.): 75%*0.85 от ФОТ (23,36 руб.) | 100 м плинтуса | 0.2315 | 571.71 | 100.9 | 5.58 |  | 132.35 | 23.36 | 1.29
б) проектируемый рентген-кабинет
36 | ТЕРр57-03-1 Постановл.Правит.Саратов.обл. от 30.07.10 №351-П | Разборка плинтусов деревянных и из пластмассовых материалов НР (6,23 руб.): 80% от ФОТ (7,79 руб.) СП (5,3 руб.): 68% от ФОТ (7,79 руб.) | 100 м плинтуса | 0.265 | 29.41 | 29.41 |  |  | 7.79 | 7.79
37 | ТЕРр57-02-1 Постановл.Правит.Саратов.обл. от 30.07.10 №351-П | Разборка покрытий полов из линолеума и релина НР (30,65 руб.): 80% от ФОТ (38,31 руб.) СП (26,05 руб.): 68% от ФОТ (38,31 руб.) | 100 м2 покрытия | 0.424 | 93.44 | 88.84 | 4.6 | 1.51 | 39.62 | 37.67 | 1.95 | 0.64
38 | ТЕРр57-02-4 Постановл.Правит.Саратов.обл. от 30.07.10 №351-П | Разборка покрытий полов цементных НР (421,9 руб.): 80% от ФОТ (527,37 руб.) СП (358,61 руб.): 68% от ФОТ (527,37 руб.) | 100 м2 покрытия | 0.424 | 3380.54 | 948.54 | 2432 | 295.26 | 1433.35 | 402.18 | 1031.17 | 125.19
39 | ТЕР11-01-011-01 Постановл.Правит.Саратов.обл. от 30.07.10 №351-П | Устройство стяжек цементных толщиной 20 мм КОЭФ. К ПОЗИЦИИ: ОЗП=1,15; ЭМ=1,25 к расх.; ЗПМ=1,25; ТЗ=1,15; ТЗМ=1,25 НР (145,52 руб.): 123% от ФОТ (118,31 руб.) СП (75,42 руб.): 75%*0.85 от ФОТ (118,31 руб.) | 100 м2 стяжки | 0.312 | 1979.96 | 360.77 | 63.43 | 18.43 | 617.75 | 112.56 | 19.79 | 5.75
40 | ТЕР11-01-011-02 Постановл.Правит.Саратов.обл. от 30.07.10 №351-П | Устройство стяжек на каждые 5 мм изменения толщины стяжки добавлять или исключать к расценке 11-01-011-01 КОЭФ. К ПОЗИЦИИ: ОЗП=1,15; ЭМ=1,25 к расх.; ЗПМ=1,25; ТЗ=1,15; ТЗМ=1,25 НР (17,55 руб.): 123% от ФОТ (14,27 руб.) СП (9,1 руб.): 75%*0.85 от ФОТ (14,27 руб.) | 100 м2 стяжки | 1.872 | 402.28 | 4.57 | 11.14 | 3.05 | 753.07 | 8.56 | 20.85 | 5.71
41 | ТЕР09-03-049-01 Постановл.Правит.Саратов.обл. от 30.07.10 №351-П | Монтаж съемных металлических полов из плит размером 500х500 мм стальных штампованных КОЭФ. К ПОЗИЦИИ: ОЗП=1,15; ЭМ=1,25 к расх.; ЗПМ=1,25; ТЗ=1,15; ТЗМ=1,25 НР (1402,81 руб.): 90% от ФОТ (1558,68 руб.) СП (1126,15 руб.): 85%*0.85 от ФОТ (1558,68 руб.) | 100 м2 пола | 0.312 | 5223.08 | 4982.58 | 240.5 | 13.18 | 1629.6 | 1554.57 | 75.03 | 4.11
43 | ТЕР11-01-004-05 Постановл.Правит.Саратов.обл. от 30.07.10 №351-П | Устройство гидроизоляции обмазочной в один слой толщиной 2 мм КОЭФ. К ПОЗИЦИИ: ОЗП=1,15; ЭМ=1,25 к расх.; ЗПМ=1,25; ТЗ=1,15; ТЗМ=1,25 НР (131,2 руб.): 123% от ФОТ (106,67 руб.) СП (68 руб.): 75%*0.85 от ФОТ (106,67 руб.) | 100 м2 изолируемой поверхности | 0.312 | 1290.35 | 339.31 | 258.43 | 2.61 | 402.59 | 105.86 | 80.63 | 0.81
44 | ТЕР11-01-036-01 Постановл.Правит.Саратов.обл. от 30.07.10 №351-П | Устройство покрытий из линолеума на клее «Бустилат» КОЭФ. К ПОЗИЦИИ: ОЗП=1,15; ЭМ=1,25 к расх.; ЗПМ=1,25; ТЗ=1,15; ТЗМ=1,25 НР (157,45 руб.): 123% от ФОТ (128,01 руб.) СП (81,61 руб.): 75%*0.85 от ФОТ (128,01 руб.) | 100 м2 покрытия | 0.312 | 7995.18 | 405.19 | 108.48 | 5.08 | 2494.5 | 126.42 | 33.85 | 1.59
45 | ТСЦ-101-0562 Постановл.Правит.Саратов.обл. от 30.07.10 №351-П | Линолеум поливинилхлоридный на теплоизолирующей подоснове марок ПР-ВТ, ВК-ВТ, ЭК-ВТ | м2 | -31.82 | 67.8 |  |  |  | -2157.4
46 | ТСЦ-101-3652 Постановл.Правит.Саратов.обл. от 30.07.10 №351-П | Линолеум антистатический, шириной 1,5 м, толщиной 1,5 мм | м2 | 31.82 | 38.06 |  |  |  | 1211.07
47 | ТЕР11-01-040-01 Постановл.Правит.Саратов.обл. от 30.07.10 №351-П | Устройство плинтусов поливинилхлоридных на клее КН-2 КОЭФ. К ПОЗИЦИИ: ОЗП=1,15; ЭМ=1,25 к расх.; ЗПМ=1,25; ТЗ=1,15; ТЗМ=1,25 НР (32,89 руб.): 123% от ФОТ (26,74 руб.) СП (17,05 руб.): 75%*0.85 от ФОТ (26,74 руб.) | 100 м плинтуса | 0.265 | 571.71 | 100.9 | 5.58 |  | 151.5 | 26.74 | 1.48
в) лаборатория
48 | ТЕРр57-03-1 Постановл.Правит.Саратов.обл. от 30.07.10 №351-П | Разборка плинтусов деревянных и из пластмассовых материалов НР (4,7 руб.): 80% от ФОТ (5,88 руб.) СП (4 руб.): 68% от ФОТ (5,88 руб.) | 100 м плинтуса | 0.2 | 29.41 | 29.41 |  |  | 5.88 | 5.88
49 | ТЕРр57-02-1 Постановл.Правит.Саратов.обл. от 30.07.10 №351-П | Разборка покрытий полов из линолеума и релина НР (6,61 руб.): 80% от ФОТ (8,26 руб.) СП (5,62 руб.): 68% от ФОТ (8,26 руб.) | 100 м2 покрытия | 0.0914 | 93.44 | 88.84 | 4.6 | 1.51 | 8.54 | 8.12 | 0.42 | 0.14
50 | ТЕРр57-02-4 Постановл.Правит.Саратов.обл. от 30.07.10 №351-П | Разборка покрытий полов цементных НР (90,95 руб.): 80% от ФОТ (113,69 руб.) СП (77,31 руб.): 68% от ФОТ (113,69 руб.) | 100 м2 покрытия | 0.0914 | 3380.54 | 948.54 | 2432 | 295.26 | 308.98 | 86.7 | 222.28 | 26.99
51 | ТЕР11-01-011-03 Постановл.Правит.Саратов.обл. от 30.07.10 №351-П | Устройство стяжек бетонных толщиной 20 мм КОЭФ. К ПОЗИЦИИ: ОЗП=1,15; ЭМ=1,25 к расх.; ЗПМ=1,25; ТЗ=1,15; ТЗМ=1,25 НР (43,06 руб.): 123% от ФОТ (35,01 руб.) СП (22,32 руб.): 75%*0.85 от ФОТ (35,01 руб.) | 100 м2 стяжки | 0.0914 | 2123.13 | 364.63 | 59.93 | 18.43 | 194.05 | 33.33 | 5.48 | 1.68
52 | ТЕР11-01-011-04 Постановл.Правит.Саратов.обл. от 30.07.10 №351-П | Устройство стяжек на каждые 5 мм изменения толщины стяжки добавлять или исключать к расценке 11-01-011-03 КОЭФ. К ПОЗИЦИИ: ОЗП=1,15; ЭМ=1,25 к расх.; ЗПМ=1,25; ТЗ=1,15; ТЗМ=1,25 НР (5,08 руб.): 123% от ФОТ (4,13 руб.) СП (2,63 руб.): 75%*0.85 от ФОТ (4,13 руб.) | 100 м2 стяжки | 0.5484 | 437.9 | 4.49 | 11.14 | 3.05 | 240.14 | 2.46 | 6.11 | 1.67
53 | ТЕР11-01-027-03 Постановл.Правит.Саратов.обл. от 30.07.10 №351-П | Устройство покрытий на цементном растворе из плиток керамических для полов одноцветных с красителем КОЭФ. К ПОЗИЦИИ: ОЗП=1,15; ЭМ=1,25 к расх.; ЗПМ=1,25; ТЗ=1,15; ТЗМ=1,25 НР (139,84 руб.): 123% от ФОТ (113,69 руб.) СП (72,48 руб.): 75%*0.85 от ФОТ (113,69 руб.) | 100 м2 покрытия | 0.0914 | 9527.29 | 1203.91 | 192.03 | 39.9 | 870.79 | 110.04 | 17.55 | 3.65
54 | ТЕР11-01-039-04 Постановл.Правит.Саратов.обл. от 30.07.10 №351-П | Устройство плинтусов из плиток керамических КОЭФ. К ПОЗИЦИИ: ОЗП=1,15; ЭМ=1,25 к расх.; ЗПМ=1,25; ТЗ=1,15; ТЗМ=1,25 НР (39,68 руб.): 123% от ФОТ (32,26 руб.) СП (20,57 руб.): 75%*0.85 от ФОТ (32,26 руб.) | 100 м плинтуса | 0.125 | 2801.2 | 258.11 | 11.16 |  | 350.15 | 32.26 | 1.4
г) комната управления, кабинет врачей
55 | ТЕРр57-03-1 Постановл.Правит.Саратов.обл. от 30.07.10 №351-П | Разборка плинтусов деревянных и из пластмассовых материалов НР (4,7 руб.): 80% от ФОТ (5,88 руб.) СП (4 руб.): 68% от ФОТ (5,88 руб.) | 100 м плинтуса | 0.2 | 29.41 | 29.41 |  |  | 5.88 | 5.88
56 | ТЕРр57-02-1 Постановл.Правит.Саратов.обл. от 30.07.10 №351-П | Разборка покрытий полов из линолеума и релина НР (22,77 руб.): 80% от ФОТ (28,46 руб.) СП (19,35 руб.): 68% от ФОТ (28,46 руб.) | 100 м2 покрытия | 0.315 | 93.44 | 88.84 | 4.6 | 1.51 | 29.43 | 27.98 | 1.45 | 0.48
57 | ТЕРр57-02-4 Постановл.Правит.Саратов.обл. от 30.07.10 №351-П | Разборка покрытий полов цементных НР (313,44 руб.): 80% от ФОТ (391,8 руб.) СП (266,42 руб.): 68% от ФОТ (391,8 руб.) | 100 м2 покрытия | 0.315 | 3380.54 | 948.54 | 2432 | 295.26 | 1064.87 | 298.79 | 766.08 | 93.01
58 | ТЕР11-01-011-03 Постановл.Правит.Саратов.обл. от 30.07.10 №351-П | Устройство стяжек бетонных толщиной 20 мм КОЭФ. К ПОЗИЦИИ: ОЗП=1,15; ЭМ=1,25 к расх.; ЗПМ=1,25; ТЗ=1,15; ТЗМ=1,25 НР (148,42 руб.): 123% от ФОТ (120,67 руб.) СП (76,93 руб.): 75%*0.85 от ФОТ (120,67 руб.) | 100 м2 стяжки | 0.315 | 2123.13 | 364.63 | 59.93 | 18.43 | 668.79 | 114.86 | 18.88 | 5.81
59 | ТЕР11-01-011-04 Постановл.Правит.Саратов.обл. от 30.07.10 №351-П | Устройство стяжек на каждые 5 мм изменения толщины стяжки добавлять или исключать к расценке 11-01-011-03 КОЭФ. К ПОЗИЦИИ: ОЗП=1,15; ЭМ=1,25 к расх.; ЗПМ=1,25; ТЗ=1,15; ТЗМ=1,25 НР (11,69 руб.): 123% от ФОТ (9,5 руб.) СП (6,06 руб.): 75%*0.85 от ФОТ (9,5 руб.) | 100 м2 стяжки | 1.26 | 437.9 | 4.49 | 11.14 | 3.05 | 551.75 | 5.66 | 14.04 | 3.84
60 | ТЕР11-01-004-05 Постановл.Правит.Саратов.обл. от 30.07.10 №351-П | Устройство гидроизоляции обмазочной в один слой толщиной 2 мм КОЭФ. К ПОЗИЦИИ: ОЗП=1,15; ЭМ=1,25 к расх.; ЗПМ=1,25; ТЗ=1,15; ТЗМ=1,25 НР (132,47 руб.): 123% от ФОТ (107,7 руб.) СП (68,66 руб.): 75%*0.85 от ФОТ (107,7 руб.) | 100 м2 изолируемой поверхности | 0.315 | 1290.35 | 339.31 | 258.43 | 2.61 | 406.46 | 106.88 | 81.41 | 0.82
61 | ТЕР11-01-036-01 Постановл.Правит.Саратов.обл. от 30.07.10 №351-П | Устройство покрытий из линолеума на клее «Бустилат» КОЭФ. К ПОЗИЦИИ: ОЗП=1,15; ЭМ=1,25 к расх.; ЗПМ=1,25; ТЗ=1,15; ТЗМ=1,25 НР (158,97 руб.): 123% от ФОТ (129,24 руб.) СП (82,39 руб.): 75%*0.85 от ФОТ (129,24 руб.) | 100 м2 покрытия | 0.315 | 7995.18 | 405.19 | 108.48 | 5.08 | 2518.48 | 127.64 | 34.17 | 1.6
62 | ТСЦ-101-0562 Постановл.Правит.Саратов.обл. от 30.07.10 №351-П | Линолеум поливинилхлоридный на теплоизолирующей подоснове марок ПР-ВТ, ВК-ВТ, ЭК-ВТ | м2 | -32.13 | 67.8 |  |  |  | -2178.41
63 | ТСЦ-101-3652 Постановл.Правит.Саратов.обл. от 30.07.10 №351-П | Линолеум антистатический, шириной 1,5 м, толщиной 1,5 мм | м2 | 32.13 | 38.06 |  |  |  | 1222.87
64 | ТЕР11-01-040-01 Постановл.Правит.Саратов.обл. от 30.07.10 №351-П | Устройство плинтусов поливинилхлоридных на клее КН-2 КОЭФ. К ПОЗИЦИИ: ОЗП=1,15; ЭМ=1,25 к расх.; ЗПМ=1,25; ТЗ=1,15; ТЗМ=1,25 НР (24,82 руб.): 123% от ФОТ (20,18 руб.) СП (12,86 руб.): 75%*0.85 от ФОТ (20,18 руб.) | 100 м плинтуса | 0.2 | 571.71 | 100.9 | 5.58 |  | 114.34 | 20.18 | 1.12
Потолок:
а) проектируемый и существующий кабинет, комната управления, кабинет врачей
65 | ТЕРр61-01-10 Постановл.Правит.Саратов.обл. от 30.07.10 №351-П | Сплошное выравнивание штукатурки внутри здания (однослойная штукатурка) сухой растворной смесью (типа «Ветонит») толщиной до 10 мм НР (769,59 руб.): 79% от ФОТ (974,16 руб.) СП (487,08 руб.): 50% от ФОТ (974,16 руб.) | 100 м2 поверхности | 1.03 | 16275.07 | 916.45 | 45.12 | 29.34 | 16763.32 | 943.94 | 46.47 | 30.22
66 | ТЕР15-04-006-02 Постановл.Правит.Саратов.обл. от 30.07.10 №351-П | Покрытие поверхностей грунтовкой глубокого проникновения за 2 раза потолков КОЭФ. К ПОЗИЦИИ: ОЗП=1,15; ЭМ=1,25 к расх.; ЗПМ=1,25; ТЗ=1,15; ТЗМ=1,25 НР (239,68 руб.): 105% от ФОТ (228,27 руб.) СП (106,72 руб.): 55%*0.85 от ФОТ (228,27 руб.) | 100 м2 покрытия | 1.03 | 227.86 | 221.48 | 6.03 | 0.15 | 234.7 | 228.12 | 6.21 | 0.15
67 | ТСЦ-101-3451 Постановл.Правит.Саратов.обл. от 30.07.10 №351-П | Грунтовка акриловая ВД-АК-133 | т | 0.0206 | 11579.56 |  |  |  | 238.54
68 | ТЕР15-04-005-06 Постановл.Правит.Саратов.обл. от 30.07.10 №351-П | Окраска поливинилацетатными водоэмульсионными составами улучшенная по сборным конструкциям потолков, подготовленным под окраску КОЭФ. К ПОЗИЦИИ: ОЗП=1,15; ЭМ=1,25 к расх.; ЗПМ=1,25; ТЗ=1,15; ТЗМ=1,25 НР (319,22 руб.): 105% от ФОТ (304,02 руб.) СП (142,13 руб.): 55%*0.85 от ФОТ (304,02 руб.) | 100 м2 окрашиваемой поверхности | 1.03 | 2013.92 | 295.02 | 19.04 | 0.15 | 2074.34 | 303.87 | 19.61 | 0.15
69 | ТСЦ-101-1959 Постановл.Правит.Саратов.обл. от 30.07.10 №351-П | Краска водоэмульсионная ВЭАК-1180 | т | -0.07107 | 15481 |  |  |  | -1100.23
70 | ТСЦ-101-0334 Постановл.Правит.Саратов.обл. от 30.07.10 №351-П | Краски водно-дисперсионные акрилатные ВД-АК-111 белая | т | 0.07107 | 27083.27 |  |  |  | 1924.81
б) лаборатория
71 | ТЕР15-04-025-11 Постановл.Правит.Саратов.обл. от 30.07.10 №351-П | Улучшенная окраска масляными составами по сборным конструкциям потолков, подготовленных под окраску КОЭФ. К ПОЗИЦИИ: ОЗП=1,15; ЭМ=1,25 к расх.; ЗПМ=1,25; ТЗ=1,15; ТЗМ=1,25 НР (28,69 руб.): 105% от ФОТ (27,32 руб.) СП (12,77 руб.): 55%*0.85 от ФОТ (27,32 руб.) | 100 м2 окрашиваемой поверхности | 0.07 | 2066.05 | 390.1 | 9.74 | 0.15 | 144.62 | 27.31 | 0.68 | 0.01
Отделочные работы:
а) существующий рентгенкабинет
72 | ТЕР15-04-006-04 Постановл.Правит.Саратов.обл. от 30.07.10 №351-П | Покрытие поверхностей грунтовкой глубокого проникновения за 2 раза стен КОЭФ. К ПОЗИЦИИ: ОЗП=1,15; ЭМ=1,25 к расх.; ЗПМ=1,25; ТЗ=1,15; ТЗМ=1,25 НР (349,11 руб.): 105% от ФОТ (332,49 руб.) СП (155,44 руб.): 55%*0.85 от ФОТ (332,49 руб.) | 100 м2 покрытия | 1.84 | 185.07 | 180.55 | 4.16 | 0.15 | 340.53 | 332.21 | 7.65 | 0.28
73 | ТСЦ-101-3451 Постановл.Правит.Саратов.обл. от 30.07.10 №351-П | Грунтовка акриловая ВД-АК-133 | т | 0.0368 | 11579.56 |  |  |  | 426.13
74 | ТЕР15-06-001-01 Постановл.Правит.Саратов.обл. от 30.07.10 №351-П | Оклейка обоями стен по монолитной штукатурке и бетону простыми и средней плотности КОЭФ. К ПОЗИЦИИ: ОЗП=1,15; ЭМ=1,25 к расх.; ЗПМ=1,25; ТЗ=1,15; ТЗМ=1,25 НР (662,3 руб.): 105% от ФОТ (630,76 руб.) СП (294,88 руб.): 55%*0.85 от ФОТ (630,76 руб.) | 100 м2 оклеиваемой и обиваемой поверхности | 1.84 | 983.43 | 342.65 | 2.3 | 0.15 | 1809.51 | 630.48 | 4.23 | 0.28
75 | ТСЦ-101-1830 Постановл.Правит.Саратов.обл. от 30.07.10 №351-П | Обои обыкновенного качества | 100 м2 | -2.079 | 458 |  |  |  | -952.18
76 | ТСЦ-101-3933 Постановл.Правит.Саратов.обл. от 30.07.10 №351-П | Стеклообои MERMET, рогожка | м2 | 207.9 | 21.92 |  |  |  | 4557.17
77 | ФЕР15-06-004-01 Изм. Пр. Минрегиона №509 от 23.11.10 | Окраска стен, оклееных стеклообоями, красками КОЭФ. К ПОЗИЦИИ: ОЗП=1,15; ЭМ=1,25 к расх.; ЗПМ=1,25; ТЗ=1,15; ТЗМ=1,25; ОЗП=2; ЭМ=2 к расх.; ЗПМ=2; ТЗ=2; ТЗМ=2 НР (358,25 руб.): 105% от ФОТ (341,19 руб.) СП (159,51 руб.): 55%*0.85 от ФОТ (341,19 руб.) | 100 м2 поверхности стен | 1.84 | 185.43 | 185.43 |  |  | 341.19 | 341.19
78 | ТСЦ-101-0358 (прим.) Постановл.Правит.Саратов.обл. от 30.07.10 №351-П | Краски водно-дисперсионные поливинилацетатные ВД-ВА-27А, ВД-ВА-222 белая | т | 0.02944 | 17721.88 |  |  |  | 521.73
б) проектируемый рентгенкабинет
79 | ТЕР15-02-021-01 Постановл.Правит.Саратов.обл. от 30.07.10 №351-П | Оштукатуривание стен рентгенозащитным раствором толщиной 30 мм по бетону, камню или кирпичу КОЭФ. К ПОЗИЦИИ: ОЗП=1,15; ЭМ=1,25 к расх.; ЗПМ=1,25; ТЗ=1,15; ТЗМ=1,25 НР (1614,97 руб.): 105% от ФОТ (1538,07 руб.) СП (719,05 руб.): 55%*0.85 от ФОТ (1538,07 руб.) | 100 м2 оштукатуриваемой поверхности | 0.53 | 33326.06 | 2559.51 | 547.96 | 342.5 | 17662.81 | 1356.54 | 290.42 | 181.53
80 | ТЕР15-04-006-04 Постановл.Правит.Саратов.обл. от 30.07.10 №351-П | Покрытие поверхностей грунтовкой глубокого проникновения за 2 раза стен КОЭФ. К ПОЗИЦИИ: ОЗП=1,15; ЭМ=1,25 к расх.; ЗПМ=1,25; ТЗ=1,15; ТЗМ=1,25 НР (123,33 руб.): 105% от ФОТ (117,46 руб.) СП (54,91 руб.): 55%*0.85 от ФОТ (117,46 руб.) | 100 м2 покрытия | 0.65 | 185.07 | 180.55 | 4.16 | 0.15 | 120.3 | 117.36 | 2.7 | 0.1
81 | ТСЦ-101-3451 Постановл.Правит.Саратов.обл. от 30.07.10 №351-П | Грунтовка акриловая ВД-АК-133 | т | 0.013 | 11579.56 |  |  |  | 150.53
82 | ТЕР15-06-001-01 Постановл.Правит.Саратов.обл. от 30.07.10 №351-П | Оклейка обоями стен по монолитной штукатурке и бетону простыми и средней плотности КОЭФ. К ПОЗИЦИИ: ОЗП=1,15; ЭМ=1,25 к расх.; ЗПМ=1,25; ТЗ=1,15; ТЗМ=1,25 НР (233,96 руб.): 105% от ФОТ (222,82 руб.) СП (104,17 руб.): 55%*0.85 от ФОТ (222,82 руб.) | 100 м2 оклеиваемой и обиваемой поверхности | 0.65 | 983.43 | 342.65 | 2.3 | 0.15 | 639.23 | 222.72 | 1.5 | 0.1
83 | ТСЦ-101-1830 Постановл.Правит.Саратов.обл. от 30.07.10 №351-П | Обои обыкновенного качества | 100 м2 | -0.7345 | 458 |  |  |  | -336.4
84 | ТСЦ-101-3933 Постановл.Правит.Саратов.обл. от 30.07.10 №351-П | Стеклообои MERMET, рогожка | м2 | 73.45 | 21.92 |  |  |  | 1610.02
85 | ФЕР15-06-004-01 Изм. Пр. Минрегиона №509 от 23.11.10 | Окраска стен, оклееных стеклообоями, красками КОЭФ. К ПОЗИЦИИ: ОЗП=2; ЭМ=2 к расх.; ЗПМ=2; ТЗ=2; ТЗМ=2; ОЗП=1,15; ЭМ=1,25 к расх.; ЗПМ=1,25; ТЗ=1,15; ТЗМ=1,25 НР (126,56 руб.): 105% от ФОТ (120,53 руб.) СП (56,35 руб.): 55%*0.85 от ФОТ (120,53 руб.) | 100 м2 поверхности стен | 0.65 | 185.43 | 185.43 |  |  | 120.53 | 120.53
86 | ТСЦ-101-0358 (прим.) Постановл.Правит.Саратов.обл. от 30.07.10 №351-П | Краски водно-дисперсионные поливинилацетатные ВД-ВА-27А, ВД-ВА-222 белая | т | 0.0104 | 17721.88 |  |  |  | 184.31
в) комната управления, кабинет врачей
87 | ТЕР15-02-016-03 Постановл.Правит.Саратов.обл. от 30.07.10 №351-П | Штукатурка поверхностей внутри здания цементно-известковым или цементным раствором по камню и бетону улучшенная стен КОЭФ. К ПОЗИЦИИ: ОЗП=1,15; ЭМ=1,25 к расх.; ЗПМ=1,25; ТЗ=1,15; ТЗМ=1,25 НР (942,7 руб.): 105% от ФОТ (897,81 руб.) СП (419,73 руб.): 55%*0.85 от ФОТ (897,81 руб.) | 100 м2 оштукатуриваемой поверхности | 0.89 | 2502.69 | 927.94 | 148.74 | 80.83 | 2227.39 | 825.87 | 132.38 | 71.94
88 | ТЕР15-04-006-04 Постановл.Правит.Саратов.обл. от 30.07.10 №351-П | Покрытие поверхностей грунтовкой глубокого проникновения за 2 раза стен КОЭФ. К ПОЗИЦИИ: ОЗП=1,15; ЭМ=1,25 к расх.; ЗПМ=1,25; ТЗ=1,15; ТЗМ=1,25 НР (168,86 руб.): 105% от ФОТ (160,82 руб.) СП (75,18 руб.): 55%*0.85 от ФОТ (160,82 руб.) | 100 м2 покрытия | 0.89 | 185.07 | 180.55 | 4.16 | 0.15 | 164.71 | 160.69 | 3.7 | 0.13
89 | ТСЦ-101-3451 Постановл.Правит.Саратов.обл. от 30.07.10 №351-П | Грунтовка акриловая ВД-АК-133 | т | 0.0178 | 11579.56 |  |  |  | 206.12
90 | ТЕР15-06-001-01 Постановл.Правит.Саратов.обл. от 30.07.10 №351-П | Оклейка обоями стен по монолитной штукатурке и бетону простыми и средней плотности КОЭФ. К ПОЗИЦИИ: ОЗП=1,15; ЭМ=1,25 к расх.; ЗПМ=1,25; ТЗ=1,15; ТЗМ=1,25 НР (320,34 руб.): 105% от ФОТ (305,09 руб.) СП (142,63 руб.): 55%*0.85 от ФОТ (305,09 руб.) | 100 м2 оклеиваемой и обиваемой поверхности | 0.89 | 983.43 | 342.65 | 2.3 | 0.15 | 875.25 | 304.96 | 2.05 | 0.13
91 | ТСЦ-101-1830 Постановл.Правит.Саратов.обл. от 30.07.10 №351-П | Обои обыкновенного качества | 100 м2 | -1.006 | 458 |  |  |  | -460.75
92 | ТСЦ-101-3933 Постановл.Правит.Саратов.обл. от 30.07.10 №351-П | Стеклообои MERMET, рогожка | м2 | 100.6 | 21.92 |  |  |  | 2205.15
93 | ФЕР15-06-004-01 Изм. Пр. Минрегиона №509 от 23.11.10 | Окраска стен, оклееных стеклообоями, красками КОЭФ. К ПОЗИЦИИ: ОЗП=2; ЭМ=2 к расх.; ЗПМ=2; ТЗ=2; ТЗМ=2; ОЗП=1,15; ЭМ=1,25 к расх.; ЗПМ=1,25; ТЗ=1,15; ТЗМ=1,25 НР (173,28 руб.): 105% от ФОТ (165,03 руб.) СП (77,15 руб.): 55%*0.85 от ФОТ (165,03 руб.) | 100 м2 поверхности стен | 0.89 | 185.43 | 185.43 |  |  | 165.03 | 165.03
94 | ТСЦ-101-0358 (прим.) Постановл.Правит.Саратов.обл. от 30.07.10 №351-П | Краски водно-дисперсионные поливинилацетатные ВД-ВА-27А, ВД-ВА-222 белая | т | 0.01424 | 17721.88 |  |  |  | 252.36
г) лаборатория
95 | ТЕР15-04-027-05 Постановл.Правит.Саратов.обл. от 30.07.10 №351-П | Шпатлевка при высококачественной окраске по штукатурке и сборным конструкциям стен, подготовленных под окраску (Шпатлевка "Финиш-паста") КОЭФ. К ПОЗИЦИИ: ОЗП=1,15; ЭМ=1,25 к расх.; ЗПМ=1,25; ТЗ=1,15; ТЗМ=1,25 НР (46,18 руб.): 105% от ФОТ (43,98 руб.) СП (20,56 руб.): 55%*0.85 от ФОТ (43,98 руб.) | 100 м2 окрашиваемой поверхности | 0.335 | 539.69 | 131.12 | 6.03 | 0.15 | 180.8 | 43.93 | 2.02 | 0.05
96 | ТЕР15-04-006-03 Постановл.Правит.Саратов.обл. от 30.07.10 №351-П | Покрытие поверхностей грунтовкой глубокого проникновения за 1 раз стен КОЭФ. К ПОЗИЦИИ: ОЗП=1,15; ЭМ=1,25 к расх.; ЗПМ=1,25; ТЗ=1,15; ТЗМ=1,25 НР (25,54 руб.): 105% от ФОТ (24,32 руб.) СП (11,37 руб.): 55%*0.85 от ФОТ (24,32 руб.) | 100 м2 покрытия | 0.335 | 74.94 | 72.46 | 2.3 | 0.15 | 25.1 | 24.27 | 0.77 | 0.05
97 | ТСЦ-101-3451 Постановл.Правит.Саратов.обл. от 30.07.10 №351-П | Грунтовка акриловая ВД-АК-133 | т | 0.004355 | 11579.56 |  |  |  | 50.43
98 | ТЕР15-01-019-01 Постановл.Правит.Саратов.обл. от 30.07.10 №351-П | Гладкая облицовка стен, столбов, пилястр и откосов (без карнизных, плинтусных и угловых плиток) без установки плиток туалетного гарнитура на цементном растворе по кирпичу и бетону КОЭФ. К ПОЗИЦИИ: ОЗП=1,15; ЭМ=1,25 к расх.; ЗПМ=1,25; ТЗ=1,15; ТЗМ=1,25 НР (851,12 руб.): 105% от ФОТ (810,59 руб.) СП (378,95 руб.): 55%*0.85 от ФОТ (810,59 руб.) | 100 м2 поверхности облицовки | 0.335 | 10520.77 | 2407 | 41.14 | 12.66 | 3524.46 | 806.35 | 13.78 | 4.24
Устройство фундаментной плиты ФП1 и ФП2
99 | ТЕР06-01-001-15 Постановл.Правит.Саратов.обл. от 30.07.10 №351-П | Устройство фундаментных плит бетонных плоских КОЭФ. К ПОЗИЦИИ: ОЗП=1,15; ЭМ=1,25 к расх.; ЗПМ=1,25; ТЗ=1,15; ТЗМ=1,25 НР (28,74 руб.): 105% от ФОТ (27,37 руб.) СП (15,12 руб.): 65%*0.85 от ФОТ (27,37 руб.) | 100 м3 бетона, бутобетона и железобетона в деле | 0.017 | 76134.13 | 1145.94 | 2889.96 | 464.13 | 1294.28 | 19.48 | 49.13 | 7.89
100 | ТЕР06-01-092-04 Постановл.Правит.Саратов.обл. от 30.07.10 №351-П | Установка каркасов и сеток в перекрытиях массой одного элемента до 20 кг КОЭФ. К ПОЗИЦИИ: ОЗП=1,15; ЭМ=1,25 к расх.; ЗПМ=1,25; ТЗ=1,15; ТЗМ=1,25 НР (29,66 руб.): 120% от ФОТ (24,72 руб.) СП (16,18 руб.): 77%*0.85 от ФОТ (24,72 руб.) | 1 т арматуры, закладных деталей | 0.10844 | 6024.45 | 211.93 | 121.71 | 16.05 | 653.29 | 22.98 | 13.2 | 1.74
101 | ТСЦ-401-0023 Постановл.Правит.Саратов.обл. от 30.07.10 №351-П | Бетон тяжелый, крупность заполнителя более 40 мм, класс В7,5 (М 100) | м3 | -1.734 | 701 |  |  |  | -1215.53
102 | ТСЦ-401-0026 Постановл.Правит.Саратов.обл. от 30.07.10 №351-П | Бетон тяжелый, крупность заполнителя более 40 мм, класс В15 (М200) | м3 | 1.734 | 764 |  |  |  | 1324.78
103 | ТЕР13-03-002-04прим. Постановл.Правит.Саратов.обл. от 30.07.10 №351-П | Огрунтовка бетонныхповерхностей за два раза грунтовкой ГФ-021 КОЭФ. К ПОЗИЦИИ: ОЗП=2; ЭМ=2 к расх.; ЗПМ=2; ТЗ=2; ТЗМ=2; ОЗП=1,15; ЭМ=1,25 к расх.; ЗПМ=1,25; ТЗ=1,15; ТЗМ=1,25 НР (19,95 руб.): 90% от ФОТ (22,17 руб.) СП (13,19 руб.): 70%*0.85 от ФОТ (22,17 руб.) | 100 м2 окрашиваемой поверхности | 0.17 | 357.86 | 130.07 | 25.08 | 0.35 | 60.84 | 22.11 | 4.26 | 0.06
104 | ТЕР13-03-003-05прим. Постановл.Правит.Саратов.обл. от 30.07.10 №351-П | Окраска огрунтованных бетонных и оштукатуренных поверхностей за 2 раза масляной краской КОЭФ. К ПОЗИЦИИ: ОЗП=2; ЭМ=2 к расх.; ЗПМ=2; ТЗ=2; ТЗМ=2; ОЗП=1,15; ЭМ=1,25 к расх.; ЗПМ=1,25; ТЗ=1,15; ТЗМ=1,25 НР (10,33 руб.): 90% от ФОТ (11,48 руб.) СП (6,83 руб.): 70%*0.85 от ФОТ (11,48 руб.) | 100 м2 окрашиваемой поверхности | 0.17 | 703.33 | 67.18 | 20.75 | 0.35 | 119.57 | 11.42 | 3.53 | 0.06
105 | ТСЦ-113-0223 Постановл.Правит.Саратов.обл. от 30.07.10 №351-П | Эмаль ХВ-785 белая | т | -0.00374 | 24119 |  |  |  | -90.21
106 | ТСЦ-101-0426 Постановл.Правит.Саратов.обл. от 30.07.10 №351-П | Краски масляные и алкидные, готовые к применению белила цинковые МА-22 | т | 0.00374 | 22533 |  |  |  | 84.27
Итого прямые затраты по разделу в ценах 2001г. | [8 empty] | 86424.26 | 12733.29 | 5198.46 | 809.54
Накладные расходы | [8 empty] | 13531.9
Сметная прибыль | [8 empty] | 7651.93
Итоги по разделу 1 :
Работы по реконструкции зданий и сооружений (усиление и замена существующих конструкций, разборка и возведение отдельных конструктивных элементов) (МДС81-33.2004 Прил.4 п.49, Прим.п.1; Письмо №АП-5536/06 Прил.1 п.49, Прим.п.1; Письмо №6056-ИП/08 от 17.03.11) | [8 empty] | 44.24
Строительные металлические конструкции (МДС81-33.2004 Прил.4 п.9, Прим.п.1; Письмо №АП-5536/06 Прил.1 п.9, Прим.п.1; Письмо №6056-ИП/08 от 17.03.11) | [8 empty] | 5165
Стены (ремонтно-строительные) (МДС81-33.2004 Прил.5 п.3; Письмо №АП-5536/06 Прил.2 п.3; Письмо №6056-ИП/08 от 17.03.11) | [8 empty] | 1356.64
Проемы (ремонтно-строительные) (МДС81-33.2004 Прил.5 п.6; Письмо №АП-5536/06 Прил.2 п.6; Письмо №6056-ИП/08 от 17.03.11) | [8 empty] | 71.35
Деревянные конструкции (МДС81-33.2004 Прил.4 п.10, Прим.п.1; Письмо №АП-5536/06 Прил.1 п.10, Прим.п.1; Письмо №6056-ИП/08 от 17.03.11) | [8 empty] | 2858.07
Теплоизоляционные работы (МДС81-33.2004 Прил.4 п.20, Прим.п.1; Письмо №АП-5536/06 Прил.1 п.20, Прим.п.1; Письмо №6056-ИП/08 от 17.03.11) | [8 empty] | 1623.89
Конструкции из кирпича и блоков (МДС81-33.2004 Прил.4 п.8, Прим.п.1; Письмо №АП-5536/06 Прил.1 п.8, Прим.п.1; Письмо №6056-ИП/08 от 17.03.11) | [8 empty] | 6009.85
Полы (ремонтно-строительные) (МДС81-33.2004 Прил.5 п.7; Письмо №АП-5536/06 Прил.2 п.7; Письмо №6056-ИП/08 от 17.03.11) | [8 empty] | 7749.99
Полы (МДС81-33.2004 Прил.4 п.11, Прим.п.1; Письмо №АП-5536/06 Прил.1 п.11, Прим.п.1; Письмо №6056-ИП/08 от 17.03.11) | [8 empty] | 12778.21
Штукатурные работы (ремонтно-строительные) (МДС81-33.2004 Прил.5 п.11; Письмо №АП-5536/06 Прил.2 п.11; Письмо №6056-ИП/08 от 17.03.11) | [8 empty] | 18019.99
Отделочные работы (МДС81-33.2004 Прил.4 п.15, Прим.п.1; Письмо №АП-5536/06 Прил.1 п.15, Прим.п.1; Письмо №6056-ИП/08 от 17.03.11) | [8 empty] | 49643.83
Бетонные и железобетонные монолитные конструкции в промышленном строительстве (МДС81-33.2004 Прил.4 п.6.1, Прим.п.1 и Письмо №ВБ-338/02 от 08.02.08; Письмо №АП-5536/06 Прил.1 п.6.1, Прим.п.1; Письмо №6056-ИП/08 от 17.03.11) | [8 empty] | 1447.39
Бетонные и железобетонные монолитные конструкции в жилищно-гражданском строительстве (МДС81-33.2004 Прил.4 п.6.2, Прим.п.1 и Письмо №ВБ-338/02 от 08.02.08; Письмо №АП-5536/06 Прил.1 п.6.2, Прим.п.1; Письмо №6056-ИП/08 от 17.03.11) | [8 empty] | 699.13
Защита строительных конструкций и оборудования от коррозии (МДС81-33.2004 Прил.4 п.13, Прим.п.1; Письмо №АП-5536/06 Прил.1 п.13, Прим.п.1; Письмо №6056-ИП/08 от 17.03.11) | [8 empty] | 140.51
Итого | [8 empty] | 107608.09
В том числе:
Материалы | [8 empty] | 68492.51
Машины и механизмы | [8 empty] | 5198.46
ФОТ | [8 empty] | 13542.83
Накладные расходы | [8 empty] | 13531.9
Сметная прибыль | [8 empty] | 7651.93
Итого по разделу 1 | [8 empty] | 107608.09
Раздел 2. Электрика
Щитки, ящики
107 | ТЕРм08-03-524-04 Постановл.Правит.Саратов.обл. от 30.07.10 №351-П | Ящик с одним двухполюсным рубильником, или с двухполюсным рубильником и двумя предохранителями, или с двумя блоками «предохранитель-выключатель», или с двумя предохранителями, устанавливаемый на конструкции на стене или колонне, на ток до 100 А НР (23,36 руб.): 95% от ФОТ (24,59 руб.) СП (15,98 руб.): 65% от ФОТ (24,59 руб.) | 1 шт. | 1 | 240.53 | 24.4 | 3.88 | 0.19 | 240.53 | 24.4 | 3.88 | 0.19
108 | ТСЦ-504-0291 Постановл.Правит.Саратов.обл. от 30.07.10 №351-П | Ящики силовые с блоком «предохранитель-выключатель» серии ЯБПВ, типа ЯБПВ-1 на 100А | шт. | 1 | 496.66 |  |  |  | 496.66
109 | ТЕРм08-03-599-01 Постановл.Правит.Саратов.обл. от 30.07.10 №351-П | Щитки осветительные, устанавливаемые в нише распорными дюбелями, масса щитка до 6 кг НР (26,29 руб.): 95% от ФОТ (27,67 руб.) СП (17,99 руб.): 65% от ФОТ (27,67 руб.) | 1 шт. | 1 | 73.33 | 27.48 | 3.11 | 0.19 | 73.33 | 27.48 | 3.11 | 0.19
110 | прайс-лист ЭТМ | ЩРН-24 IP31 EKF (870руб/5,46/1,18=135,04руб) | шт. | 1 | 135.04 |  |  |  | 135.04
111 | ТЕРм08-03-575-01 Постановл.Правит.Саратов.обл. от 30.07.10 №351-П | Прибор или аппарат НР (179,43 руб.): 95% от ФОТ (188,87 руб.) СП (122,77 руб.): 65% от ФОТ (188,87 руб.) | 1 шт. | 17 | 11.51 | 11.11 |  |  | 195.67 | 188.87
112 | ФССЦ-509-2245 Изм. Пр.Минрег. от 03.08.10 №359 | Выключатели автоматические "EKF" ВА47-63 3Р 50А, характеристика С | шт. | 1 | 39.25 |  |  |  | 39.25
113 | прайс-лист ЭТМ | Автоматический выключатель дифференциального тока АВДТ-63М 25А 30мА EKF (595руб/5,46/1,18=92,35руб) | шт. | 4 | 92.35 |  |  |  | 369.4
114 | ФССЦ-509-2242 Изм. Пр.Минрег. от 03.08.10 №359 | Выключатели автоматические "EKF" ВА47-63 3Р 20А, характеристика С | шт. | 1 | 31.35 |  |  |  | 31.35
115 | ФССЦ-509-2228 Изм. Пр.Минрег. от 03.08.10 №359 | Выключатели автоматические "EKF" ВА47-63 1P 16А, характеристика D | шт. | 2 | 9.87 |  |  |  | 19.74
116 | ФССЦ-509-2227 Изм. Пр.Минрег. от 03.08.10 №359 | Выключатели автоматические "EKF" ВА47-29 1P 6А, характеристика С | шт. | 3 | 13.12 |  |  |  | 39.36
117 | ФССЦ-509-2227 Изм. Пр.Минрег. от 03.08.10 №359 | Выключатели автоматические "EKF" ВА47-29 1P 3А, характеристика С | шт. | 6 | 13.12 |  |  |  | 78.72
118 | ТЕРм08-03-575-01 Постановл.Правит.Саратов.обл. от 30.07.10 №351-П | Прибор или аппарат НР (21,11 руб.): 95% от ФОТ (22,22 руб.) СП (14,44 руб.): 65% от ФОТ (22,22 руб.) | 1 шт. | 2 | 11.51 | 11.11 |  |  | 23.02 | 22.22
119 | прайс-лист | Шина N, PE 63.20 EKF (76/5,46/1,18=11,80) | шт. | 2 | 11.8 |  |  |  | 23.6
Кабельные изделия
120 | ТЕРм08-02-148-01 Постановл.Правит.Саратов.обл. от 30.07.10 №351-П | Кабель до 35 кВ в проложенных трубах, блоках и коробах, масса 1 м кабеля до 1 кг НР (933,05 руб.): 95% от ФОТ (982,16 руб.) СП (638,4 руб.): 65% от ФОТ (982,16 руб.) | 100 м кабеля | 5.79 | 706.89 | 119.29 | 516.69 | 50.34 | 4092.89 | 690.69 | 2991.64 | 291.47
121 | ТСЦ-501-8190 Постановл.Правит.Саратов.обл. от 30.07.10 №351-П | Кабель силовой с медными жилами с поливинилхлоридной изоляцией в поливинилхлоридной оболочке без защитного покрова ВВГ, напряжением 0,66 Кв, число жил 3 и сечением 1,5 мм2 | 1000 м | 0.126 | 3171.82 |  |  |  | 399.65
122 | ТСЦ-501-8191 Постановл.Правит.Саратов.обл. от 30.07.10 №351-П | Кабель силовой с медными жилами с поливинилхлоридной изоляцией в поливинилхлоридной оболочке без защитного покрова ВВГ, напряжением 0,66 Кв, число жил 3 и сечением 2,5 мм2 | 1000 м | 0.171 | 4771.54 |  |  |  | 815.93
123 | ТСЦ-501-8211 Постановл.Правит.Саратов.обл. от 30.07.10 №351-П | Кабель силовой с медными жилами с поливинилхлоридной изоляцией в поливинилхлоридной оболочке без защитного покрова ВВГ, напряжением 0,66 Кв, число жил 5 и сечением 4,0 мм2 | 1000 м | 0.007 | 12683.98 |  |  |  | 88.79
124 | ТСЦ-501-8214 Постановл.Правит.Саратов.обл. от 30.07.10 №351-П | Кабель силовой с медными жилами с поливинилхлоридной изоляцией в поливинилхлоридной оболочке без защитного покрова ВВГ, напряжением 0,66 Кв, число жил 5 и сечением 16 мм2 | 1000 м | 0.1 | 42694.27 |  |  |  | 4269.43
125 | ТСЦ-501-8182 Постановл.Правит.Саратов.обл. от 30.07.10 №351-П | Кабель силовой с медными жилами с поливинилхлоридной изоляцией в поливинилхлоридной оболочке без защитного покрова ВВГ, напряжением 0,66 Кв, число жил 1 и сечением 16 мм2 | 1000 м | 0.1 | 8785.72 |  |  |  | 878.57
126 | ТСЦ-501-8275 Постановл.Правит.Саратов.обл. от 30.07.10 №351-П | Кабель силовой с медными жилами с поливинилхлоридной изоляцией в поливинилхлоридной оболочке без защитного покрова ВВГ, напряжением 1,00 Кв, число жил 5 и сечением 50 мм2 | 1000 м | 0.1 | 89582.68 |  |  |  | 8958.27
127 | ТЕРм10-08-005-04 Постановл.Правит.Саратов.обл. от 30.07.10 №351-П | Линия (скрутка) из 2-3 одножильных проводов по любому основанию НР (39 руб.): 80% от ФОТ (48,75 руб.) СП (29,25 руб.): 60% от ФОТ (48,75 руб.) | 1 м линии | 25 | 13.4 | 1.95 |  |  | 335 | 48.75
128 | прайс-лист | Кабель UTP 5e категории (витая пара) | м | 25
Оборудование
129 | ТЕРм10-06-068-15 Постановл.Правит.Саратов.обл. от 30.07.10 №351-П | Настройка простых сетевых трактов конфигурация и настройка сетевых компонентов (мост, маршрутизатор, модем и т.п.) НР (378,62 руб.): 80% от ФОТ (473,28 руб.) СП (283,97 руб.): 60% от ФОТ (473,28 руб.) | 1 шт. | 1 | 482.75 | 473.28 |  |  | 482.75 | 473.28
130 | прайс-лист | Маршрутизатор со встроенным 8-портовым коммутатором 10/100 Мбит/с Fast Ethernet Dir-130 (3700руб/5,46/1,18=574,29руб) | шт. | 1 | 574.29 |  |  |  | 574.29
132 | ТЕРм08-03-593-06 Постановл.Правит.Саратов.обл. от 30.07.10 №351-П | Светильник потолочный или настенный с креплением винтами или болтами для помещений с нормальными условиями среды, одноламповый НР (60,79 руб.): 95% от ФОТ (63,99 руб.) СП (41,59 руб.): 65% от ФОТ (63,99 руб.) | 100 шт. | 0.04 | 4652.81 | 875.94 | 1946.8 | 723.79 | 186.11 | 35.04 | 77.87 | 28.95
133 | ТСЦ-509-0764 Постановл.Правит.Саратов.обл. от 30.07.10 №351-П | Светильники настенные с рассеивателем из силикатного стекла, ФПП03-20 | шт. | 4 | 55.61 |  |  |  | 222.44
134 | ТЕРм08-03-594-03 Постановл.Правит.Саратов.обл. от 30.07.10 №351-П | Светильник отдельно устанавливаемый на штырях с количеством ламп в светильнике до 4 НР (460,37 руб.): 95% от ФОТ (484,6 руб.) СП (314,99 руб.): 65% от ФОТ (484,6 руб.) | 100 шт. | 0.18 | 7401.14 | 1676.48 | 3134.86 | 1015.71 | 1332.21 | 301.77 | 564.27 | 182.83
135 | ТСЦ-509-0768 (прим.) Постановл.Правит.Саратов.обл. от 30.07.10 №351-П | Светильники с люминесцентными лампами для общественных помещений потолочный с рассеивателем цельным из оргстекла, тип ЛПО46-4х18-009 OPAL | шт. | 18 | 205 |  |  |  | 3690
136 | ТСЦ-509-0768 (прим.) Постановл.Правит.Саратов.обл. от 30.07.10 №351-П | Светильники с компактными люминесцентными лампами мощностью 20Вт, E27, для общественных помещений потолочный с рассеивателем цельным из оргстекла, тип ЛПО46-4х18-009 OPAL | шт. | 18 | 205 |  |  |  | 3690
137 | ТЕРм08-03-591-02 Постановл.Правит.Саратов.обл. от 30.07.10 №351-П | Выключатель одноклавишный утопленного типа при скрытой проводке НР (15,21 руб.): 95% от ФОТ (16,01 руб.) СП (10,41 руб.): 65% от ФОТ (16,01 руб.) | 100 шт. | 0.05 | 365.13 | 319.42 | 10.5 | 0.77 | 18.26 | 15.97 | 0.53 | 0.04
138 | ТСЦ-509-1201 Постановл.Правит.Саратов.обл. от 30.07.10 №351-П | Выключатель 1-клавишный "Рим", 10 А, белый, EKF | шт. | 5 | 6.22 |  |  |  | 31.1
139 | ТЕРм08-03-591-05 Постановл.Правит.Саратов.обл. от 30.07.10 №351-П | Выключатель двухклавишный утопленного типа при скрытой проводке НР (6,2 руб.): 95% от ФОТ (6,53 руб.) СП (4,24 руб.): 65% от ФОТ (6,53 руб.) | 100 шт. | 0.02 | 371.21 | 325.38 | 10.5 | 0.77 | 7.42 | 6.51 | 0.21 | 0.02
140 | ФССЦ-509-1444 Пр. Минрегиона №308 от 28.07.09 | Выключатель 2-клавишный "Рим", 10 А, белый, EKF | шт. | 2 | 8.88 |  |  |  | 17.76
141 | ТЕРм08-03-591-09 Постановл.Правит.Саратов.обл. от 30.07.10 №351-П | Розетка штепсельная утопленного типа при скрытой проводке НР (111,53 руб.): 95% от ФОТ (117,4 руб.) СП (76,31 руб.): 65% от ФОТ (117,4 руб.) | 100 шт. | 0.31 | 476.69 | 377.95 | 10.5 | 0.77 | 147.77 | 117.16 | 3.26 | 0.24
142 | ТСЦ-503-0475 Постановл.Правит.Саратов.обл. от 30.07.10 №351-П | Розетка 1-местная с заземлением "Рим", 16А, белая EKF | шт. | 23 | 9.51 |  |  |  | 218.73
143 | ТСЦ-503-0475 Постановл.Правит.Саратов.обл. от 30.07.10 №351-П | Розетка 1-местная с заземлением "Прага", 16А, IP44, EKF | шт. | 6 | 9.51 |  |  |  | 57.06
144 | прайс-лист ЭТМ | Розетка Рим Phone, 1-местная, белая, EKF (34,6руб/5,46/1,18=5,37руб) | шт. | 1 | 5.37 |  |  |  | 5.37
145 | прайс-лист | Коробка распаячная КМР-500 | шт. | 11
146 | прайс-лист ЭТМ | Розетка информационная RJ-45 UTP кат. 5е, 1 модуль IEK (102руб/5,46/1,18=15,83руб) | шт. | 6 | 15.83 |  |  |  | 94.98
147 | ТЕРм34-01-136-01 Постановл.Правит.Саратов.обл. от 30.07.10 №351-П | Облучатель бактерицидный настенный НР (149,47 руб.): 80% от ФОТ (186,84 руб.) СП (112,1 руб.): 60% от ФОТ (186,84 руб.) | 1 шт. | 2 | 95.48 | 93.42 |  |  | 190.96 | 186.84
148 | ТСЦ-509-1367 (прим.) Постановл.Правит.Саратов.обл. от 30.07.10 №351-П | Облучатель бактерицидный "АЗОВ" ОБН-150 | шт | 2 | 168.43 |  |  |  | 336.86
150 | ТЕРм08-01-053-01 Постановл.Правит.Саратов.обл. от 30.07.10 №351-П | Трансформатор тока напряжением до 10 кВ НР (69,63 руб.): 95% от ФОТ (73,29 руб.) СП (47,64 руб.): 65% от ФОТ (73,29 руб.) | 1 шт. | 3 | 47.14 | 23.38 | 13.21 | 1.05 | 141.42 | 70.14 | 39.63 | 3.15
151 | ФССЦ-509-8168 Пр. Минрегиона №308 от 28.07.09 | Трансформаторы тока: ТТЭ-А-300/5А класс точности 0,5S EKF | шт. | 3 | 108.81 |  |  |  | 326.43
152 | прайс-лист ЭТМ | Плавкая вставка ППН-37 400/ | шт. | 3
153 | прайс-лист ЭТМ | Плавкая вставка ППН-33 160/125А, габарит 00 EKF (63,6руб/5,46/1,18=9,87руб) | шт. | 3 | 9.87 |  |  |  | 29.61
154 | прайс-лист ЭТМ | Плавкая вставка ППН-33 160/63А, габарит 00 EKF (63,6руб/5,46/1,18=9,87руб) | шт. | 3 | 9.87 |  |  |  | 29.61
Изделия для прокладки проводов и кабелей
155 | ФЕРм08-02-390-01 Изм. Прик.Минрег. от 21.12.10 №747 | Короба пластмассовые: шириной до 40 мм НР (195,89 руб.): 95% от ФОТ (206,2 руб.) СП (134,03 руб.): 65% от ФОТ (206,2 руб.) | 100 м | 1.33 | 237.65 | 154.92 | 31.2 | 0.12 | 316.07 | 206.04 | 41.5 | 0.16
156 | ФССЦ-509-1827 Пр. Минрегиона РФ от 15.12.10 №656 | Кабель-канал (короб) "Электропласт" 12x12 мм | м | 81 | 0.83 |  |  |  | 67.23
157 | ФССЦ-509-1830 Пр. Минрегиона РФ от 15.12.10 №656 | Кабель-канал (короб) "Электропласт" 20x10 мм | м | 22 | 1.19 |  |  |  | 26.18
158 | ФССЦ-509-1831 Пр. Минрегиона РФ от 15.12.10 №656 | Кабель-канал (короб) "Электропласт" 25x16 мм | м | 16 | 1.71 |  |  |  | 27.36
159 | ФССЦ-509-1832 Пр. Минрегиона РФ от 15.12.10 №656 | Кабель-канал (короб) "Электропласт" 25x25 мм | м | 2 | 2.48 |  |  |  | 4.96
160 | ФССЦ-509-1834 Пр. Минрегиона РФ от 15.12.10 №656 | Кабель-канал (короб) "Электропласт" 40x25 мм | м | 6 | 3.3 |  |  |  | 19.8
161 | ФССЦ-509-1835 Пр. Минрегиона РФ от 15.12.10 №656 | Кабель-канал (короб) "Электропласт" 40x40 мм | м | 6 | 4.28 |  |  |  | 25.68
162 | ФЕРм08-02-390-02 Изм. Прик.Минрег. от 21.12.10 №747 | Короба пластмассовые: шириной до 63 мм НР (3,33 руб.): 95% от ФОТ (3,5 руб.) СП (2,28 руб.): 65% от ФОТ (3,5 руб.) | 100 м | 0.02 | 280.08 | 174.89 | 35.26 | 0.12 | 5.6 | 3.5 | 0.71
163 | ФССЦ-509-1836 Пр. Минрегиона РФ от 15.12.10 №656 | Кабель-канал (короб) "Электропласт" 60x40 мм | м | 2 | 6.8 |  |  |  | 13.6
164 | ТЕРм08-02-409-02 Постановл.Правит.Саратов.обл. от 30.07.10 №351-П | Труба винипластовая по установленным конструкциям, по стенам и колоннам с креплением скобами, диаметр до 50 мм НР (1361,46 руб.): 95% от ФОТ (1433,12 руб.) СП (931,53 руб.): 65% от ФОТ (1433,12 руб.) | 100 м | 2 | 2966.78 | 323.36 | 978.2 | 393.2 | 5933.56 | 646.72 | 1956.4 | 786.4
165 | ТЕРм08-02-412-04 Постановл.Правит.Саратов.обл. от 30.07.10 №351-П | Затягивание провода в проложенные трубы и металлические рукава первого одножильного или многожильного в общей оплетке, суммарное сечение до 35 мм2 НР (101,47 руб.): 95% от ФОТ (106,81 руб.) СП (69,43 руб.): 65% от ФОТ (106,81 руб.) | 100 м | 1 | 686.97 | 105.28 | 20.99 | 1.53 | 686.97 | 105.28 | 20.99 | 1.53
166 | ТЕРм08-02-412-05 Постановл.Правит.Саратов.обл. от 30.07.10 №351-П | Затягивание провода в проложенные трубы и металлические рукава первого одножильного или многожильного в общей оплетке, суммарное сечение до 70 мм2 НР (132,92 руб.): 95% от ФОТ (139,92 руб.) СП (90,95 руб.): 65% от ФОТ (139,92 руб.) | 100 м | 1 | 742.78 | 137.24 | 36.73 | 2.68 | 742.78 | 137.24 | 36.73 | 2.68
167 | прайс-лист ЭТМ | Труба гофр. ПВХ с зондом d32мм, EKF (18,7руб/5,46/1,18=2,90руб) | м | 100 | 2.9 |  |  |  | 290
168 | прайс-лист ЭТМ | Труба гофр. ПВХ с зондом d50мм, EKF | м | 100
171 | прайс-лист ЭТМ | Лоток неперфорированный 150х100 х2000 оцинк (метод Сендзимира) DKC (432руб/5,46/1,18=67,05руб) | м | 14 | 67.05 |  |  |  | 938.7
172 | прайс-лист ЭТМ | Лоток неперфорированный 150х100 х2000 оцинк (метод Сендзимира) DKC (432руб/5,46/1,18=67,05руб) | м | 21 | 67.05 |  |  |  | 1408.05
173 | прайс-лист ЭТМ | Крышка на лоток осн. 150 L2000 оцинк (метод Сендзимира) DKC (156руб/5,46/1,18=24,21руб) | м | 14 | 24.21 |  |  |  | 338.94
174 | прайс-лист ЭТМ | Угол СРО 90 горизонтальный 150х100 оцинк (метод Сендзимира) DKC (552руб/5,46/1,18=85,68руб) | шт. | 7 | 85.68 |  |  |  | 599.76
175 | прайс-лист ЭТМ | Держатель кабеля TRC осн.150 оцинк (метод Сендзимира) DKC (23,6руб/5,46/1,18=3,66руб) | шт. | 5 | 3.66 |  |  |  | 18.3
176 | прайс-лист ЭТМ | Угол CSSS 90 вертикальный внеш.переходник лев. осн.150 H100 оцинк (метод Сендзимира) DKC (1939руб/5,46/1,18=300,96руб) | шт. | 2 | 300.96 |  |  |  | 601.92
177 | прайс-лист ЭТМ | Угол CSSS 90 вертикальный внеш.переходник прав. осн.150 H100 оцинк (метод Сендзимира) DKC (1939руб/5,46/1,18=300,96руб) | шт. | 1 | 300.96 |  |  |  | 300.96
178 | прайс-лист ЭТМ | Угол CDV 90 вертикальный внеш. осн.150 H100 оцинк (метод Сендзимира) DKC (1374руб/5,46/1,18=213,26руб) | шт. | 1 | 213.26 |  |  |  | 213.26
179 | прайс-лист ЭТМ | Ответвитель DPT T-образный горизонтальный 150х100 оцинк (метод Сендзимира) DKC (861руб/5,46/1,18=133,64руб) | шт. | 1 | 133.64 |  |  |  | 133.64
180 | прайс-лист ЭТМ | Крышка на угол СРО 90 горизонтальный осн.150 оцинк (метод Сендзимира) DKC (316руб/5,46/1,18=49,05руб) | шт. | 7 | 49.05 |  |  |  | 343.35
181 | прайс-лист ЭТМ | Крышка на угол CDV 90 верт. внеш. осн.150 оцинк (метод Сендзимира) DKC (430руб/5,46/1,18=66,74руб) | шт. | 1 | 66.74 |  |  |  | 66.74
182 | прайс-лист ЭТМ | Крышка на ответвитель DPT T-образный горизонтальный осн.150 оцинк (метод Сендзимира) DKC (415руб/5,46/1,18=64,41руб) | шт. | 1 | 64.41 |  |  |  | 64.41
183 |  | Скоба TM | шт. | 37
184 | прайс-лист ЭТМ | Пластина соединительная GTO H100 DKC (38,7руб/5,46/1,18=6,01руб) | шт. | 50 | 6.01 |  |  |  | 300.5
185 | прайс-лист ЭТМ | Пластина PTCE для электрического контакта (медь) DKC (37,7руб/5,46/1,18=5,85руб) | шт. | 50 | 5.85 |  |  |  | 292.5
186 | прайс-лист ЭТМ | Винт с крестообразным шлицем М6х10 DKC (1,6/5,46/1,18=0,25руб) | шт. | 384 | 0.25 |  |  |  | 96
187 | прайс-лист ЭТМ | Гайка с насечкой, препятствующей откручиванию М6 DKC (1,7руб/5,46/1,18=0,26руб) | шт. | 384 | 0.26 |  |  |  | 99.84
188 | прайс-лист ЭТМ | Винт для электрического соединения М5х8 DKC (2,5руб/5.46/1,18=0,39руб) | шт. | 56 | 0.39 |  |  |  | 21.84
189 | прайс-лист ЭТМ | Стандартный анкер с болтом М8 DKC (31,2руб/5,46/1,18=4,84руб) | шт. | 74 | 4.84 |  |  |  | 358.16
Итого прямые затраты по разделу в ценах 2001г. | [8 empty] | 47792 | 3307.9 | 5740.73 | 1297.85
Накладные расходы | [8 empty] | 4269.14
Сметная прибыль | [8 empty] | 2958.29
Итоги по разделу 2 Электрика :
Электромонтажные работы на других объектах (МДС81-33.2004 Прил.4 п.45.2; Письмо №АП-5536/06 Прил.1 п.45.2; Письмо №6056-ИП/08 от 17.03.11) | [8 empty] | 52107.15
Монтаж оборудования (МДС81-33.2004 Прил.4 п.43; Письмо №АП-5536/06 Прил.1 п.43; Письмо №6056-ИП/08 от 17.03.11) | [8 empty] | 2912.28
Итого | [8 empty] | 55019.43
В том числе:
Материалы | [8 empty] | 38743.37
Машины и механизмы | [8 empty] | 5740.73
ФОТ | [8 empty] | 4605.75
Накладные расходы | [8 empty] | 4269.14
Сметная прибыль | [8 empty] | 2958.29
Итого по разделу 2 Электрика | [8 empty] | 55019.43
Раздел 3. Вентиляция
Система кондиционирования
К1-К2
190 | ТЕР20-03-002-01 Постановл.Правит.Саратов.обл. от 30.07.10 №351-П | Установка вентиляторов осевых массой до 0,025 т КОЭФ. К ПОЗИЦИИ: ОЗП=1,15; ЭМ=1,25 к расх.; ЗПМ=1,25; ТЗ=1,15; ТЗМ=1,25 НР (56,67 руб.): 128% от ФОТ (44,27 руб.) СП (31,23 руб.): 83%*0.85 от ФОТ (44,27 руб.) | 1 вентилятор | 1 | 58.85 | 44.03 | 12.79 | 0.24 | 58.85 | 44.03 | 12.79 | 0.24
191 | прайс-лист | Круглый канальный вентилятор серии GREEN 315, 230 В, 0,187 кВт, 0,81 А, 2500 об/мин | шт. | 1
192 | ТЕР20-02-004-01 Постановл.Правит.Саратов.обл. от 30.07.10 №351-П | Установка клапанов обратных диаметром до 355 мм КОЭФ. К ПОЗИЦИИ: ОЗП=1,15; ЭМ=1,25 к расх.; ЗПМ=1,25; ТЗ=1,15; ТЗМ=1,25 НР (13,44 руб.): 128% от ФОТ (10,5 руб.) СП (7,41 руб.): 83%*0.85 от ФОТ (10,5 руб.) | 1 клапан | 1 | 20.86 | 10.5 | 2.88 |  | 20.86 | 10.5 | 2.88
193 | прайс-лист | Клапан обратный RSK 250 (712руб/5,46/1,18=110,51руб) | шт. | 1 | 110.51 |  |  |  | 110.51
194 | ТЕР20-06-006-01 Постановл.Правит.Саратов.обл. от 30.07.10 №351-П | Установка воздухонагревателей однорядных для обводного канала производительностью до 10 тыс.м3/час КОЭФ. К ПОЗИЦИИ: ОЗП=1,15; ЭМ=1,25 к расх.; ЗПМ=1,25; ТЗ=1,15; ТЗМ=1,25 НР (114,51 руб.): 128% от ФОТ (89,46 руб.) СП (63,11 руб.): 83%*0.85 от ФОТ (89,46 руб.) | 1 воздухонагреватель | 1 | 212.28 | 88.5 | 27.34 | 0.96 | 212.28 | 88.5 | 27.34 | 0.96
195 | прайс-лист | Электрический нагреватель для круглых каналов серии EHC 315-12,0/3, 400 В, 17,3 А (9100/5,46/1.18=1412,43руб) | шт. | 1 | 1412.43 |  |  |  | 1412.43
196 | ТЕР20-06-005-01 (прим.) Постановл.Правит.Саратов.обл. от 30.07.10 №351-П | Установка фильтров карманных КОЭФ. К ПОЗИЦИИ: ОЗП=1,15; ЭМ=1,25 к расх.; ЗПМ=1,25; ТЗ=1,15; ТЗМ=1,25 НР (144,49 руб.): 128% от ФОТ (112,88 руб.) СП (79,64 руб.): 83%*0.85 от ФОТ (112,88 руб.) | 1 фильтр | 1 | 162.43 | 112.4 | 19.6 | 0.48 | 162.43 | 112.4 | 19.6 | 0.48
197 | прайс-лист | Фильтр карманный FBCr 250 (EU 3) (1520/5,46/1,18=235,92руб) | шт. | 1 | 235.92 |  |  |  | 235.92
200 | ТЕР20-02-014-04 Постановл.Правит.Саратов.обл. от 30.07.10 №351-П | Установка шумоглушителей вентиляционных трубчатых круглого сечения типа ГТК 1-4, диаметр обечайки 315 мм КОЭФ. К ПОЗИЦИИ: ОЗП=1,15; ЭМ=1,25 к расх.; ЗПМ=1,25; ТЗ=1,15; ТЗМ=1,25 НР (20,08 руб.): 128% от ФОТ (15,69 руб.) СП (11,07 руб.): 83%*0.85 от ФОТ (15,69 руб.) | 1 шт. | 1 | 26.39 | 15.69 | 3.38 |  | 26.39 | 15.69 | 3.38
201 | прайс-лист | Шумоглушитель для круглых каналов серии SCr 250/600 (2700/5,46/1,18=419,07руб) | шт. | 1 | 419.07 |  |  |  | 419.07
202 | ТЕР20-02-002-01 Постановл.Правит.Саратов.обл. от 30.07.10 №351-П | Установка решеток наружных площадью в свету до 0,5 м2 КОЭФ. К ПОЗИЦИИ: ОЗП=1,15; ЭМ=1,25 к расх.; ЗПМ=1,25; ТЗ=1,15; ТЗМ=1,25 НР (154,32 руб.): 128% от ФОТ (120,56 руб.) СП (85,06 руб.): 83%*0.85 от ФОТ (120,56 руб.) | 1 решетка | 8 | 22.87 | 15.07 | 3.68 |  | 182.96 | 120.56 | 29.44
203 | прайс-лист | Решетка алюминиевая наружная для круглых каналов серии PGC 250 (1926руб/5,46/1,18=298,94руб) | шт. | 1 | 298.94 |  |  |  | 298.94
204 | прайс-лист | Алюминиевая однорядная вентиляционная решетка с горизонтальными регулируемыми жалюзи серии 1WA, 100х100 (224руб/5,46/1,18=34,77руб) | шт. | 1 | 34.77 |  |  |  | 34.77
205 | прайс-лист | Алюминиевая однорядная вентиляционная решетка с горизонтальными регулируемыми жалюзи серии 1WA, 200х100 (261руб/5,46/1,18=40,51руб) | шт. | 6 | 40.51 |  |  |  | 243.06
206 | ТЕР20-02-004-01 Постановл.Правит.Саратов.обл. от 30.07.10 №351-П | Установка клапанов обратных диаметром до 355 мм для решеток серии 1WA КОЭФ. К ПОЗИЦИИ: ОЗП=1,15; ЭМ=1,25 к расх.; ЗПМ=1,25; ТЗ=1,15; ТЗМ=1,25 НР (94,08 руб.): 128% от ФОТ (73,5 руб.) СП (51,85 руб.): 83%*0.85 от ФОТ (73,5 руб.) | 1 клапан | 7 | 20.86 | 10.5 | 2.88 |  | 146.02 | 73.5 | 20.16
207 | прайс-лист | Клапан расхода воздуха D для решеток серий 1WA, D 100х100 (184руб/5,46/1,18=28,56руб) | шт. | 1 | 28.56 |  |  |  | 28.56
208 | прайс-лист | Клапан расхода воздуха D для решеток серий 1WA, D 200х100 (224руб/5,46/1,18=34,77руб) | шт. | 6 | 34.77 |  |  |  | 208.62
209 | ТЕР20-01-001-02 Постановл.Правит.Саратов.обл. от 30.07.10 №351-П | Прокладка воздуховодов из листовой, оцинкованной стали и алюминия класса Н (нормальные) толщиной 0,55 мм, периметром до 600 мм КОЭФ. К ПОЗИЦИИ: ОЗП=1,15; ЭМ=1,25 к расх.; ЗПМ=1,25; ТЗ=1,15; ТЗМ=1,25 НР (149,02 руб.): 128% от ФОТ (116,42 руб.) СП (82,13 руб.): 83%*0.85 от ФОТ (116,42 руб.) | 100 м2 поверхности воздуховодов | 0.0685 | 2381.79 | 1687.17 | 259.98 | 12.46 | 163.15 | 115.57 | 17.81 | 0.85
210 | ТСЦ-301-1772 Постановл.Правит.Саратов.обл. от 30.07.10 №351-П | Воздуховоды из листовой стали толщиной 0,55 мм, периметром до 600 мм (100х150) | м2 | 1.75 | 76.93 |  |  |  | 134.63
211 | ТСЦ-301-1772 Постановл.Правит.Саратов.обл. от 30.07.10 №351-П | Воздуховоды из листовой стали толщиной 0,55 мм, периметром до 600 мм (150х150) | м2 | 5.1 | 76.93 |  |  |  | 392.34
212 | ТСЦ-301-0478 Постановл.Правит.Саратов.обл. от 30.07.10 №351-П | Крепления для воздуховодов | т | 0.00415 | 8814 |  |  |  | 36.58
213 | ТЕР20-01-001-03 Постановл.Правит.Саратов.обл. от 30.07.10 №351-П | Прокладка воздуховодов из листовой, оцинкованной стали и алюминия класса Н (нормальные) толщиной 0,55 мм, периметром 800, 1000 мм КОЭФ. К ПОЗИЦИИ: ОЗП=1,15; ЭМ=1,25 к расх.; ЗПМ=1,25; ТЗ=1,15; ТЗМ=1,25 НР (50,94 руб.): 128% от ФОТ (39,8 руб.) СП (28,08 руб.): 83%*0.85 от ФОТ (39,8 руб.) | 100 м2 поверхности воздуховодов | 0.0256 | 2185.8 | 1544.74 | 206.83 | 9.83 | 55.96 | 39.55 | 5.29 | 0.25
214 | ТСЦ-301-1773 Постановл.Правит.Саратов.обл. от 30.07.10 №351-П | Воздуховоды из листовой стали толщиной 0,55 мм, периметром до 1000 мм (250х150) | м2 | 2.56 | 76.93 |  |  |  | 196.94
215 | ТСЦ-301-0478 Постановл.Правит.Саратов.обл. от 30.07.10 №351-П | Крепления для воздуховодов | т | 0.00182 | 8814 |  |  |  | 16.04
216 | ТЕР20-01-001-04 Постановл.Правит.Саратов.обл. от 30.07.10 №351-П | Прокладка воздуховодов из листовой, оцинкованной стали и алюминия класса Н (нормальные) толщиной 0,55 мм, диаметром до 250 мм КОЭФ. К ПОЗИЦИИ: ОЗП=1,15; ЭМ=1,25 к расх.; ЗПМ=1,25; ТЗ=1,15; ТЗМ=1,25 НР (15,77 руб.): 128% от ФОТ (12,32 руб.) СП (8,69 руб.): 83%*0.85 от ФОТ (12,32 руб.) | 100 м2 поверхности воздуховодов | 0.00725 | 2385.52 | 1687.17 | 263.7 | 12.46 | 17.3 | 12.23 | 1.91 | 0.09
217 | ТСЦ-301-1774 Постановл.Правит.Саратов.обл. от 30.07.10 №351-П | Воздуховоды из листовой стали толщиной 0,55 мм, диаметром до 250 мм (2,9 м.п.) | м2 | 0.725 | 74.64 |  |  |  | 54.11
218 | ТСЦ-301-0478 Постановл.Правит.Саратов.обл. от 30.07.10 №351-П | Крепления для воздуховодов | т | 0.00044 | 8814 |  |  |  | 3.88
219 | ТЕР20-01-001-05 Постановл.Правит.Саратов.обл. от 30.07.10 №351-П | Прокладка воздуховодов из листовой, оцинкованной стали и алюминия класса Н (нормальные) толщиной 0,55 мм, диаметром до 355 мм КОЭФ. К ПОЗИЦИИ: ОЗП=1,15; ЭМ=1,25 к расх.; ЗПМ=1,25; ТЗ=1,15; ТЗМ=1,25 НР (6,27 руб.): 128% от ФОТ (4,9 руб.) СП (3,46 руб.): 83%*0.85 от ФОТ (4,9 руб.) | 100 м2 поверхности воздуховодов | 0.00315 | 2155.12 | 1544.74 | 212.3 | 10.3 | 6.79 | 4.87 | 0.67 | 0.03
220 | ТСЦ-301-1775 Постановл.Правит.Саратов.обл. от 30.07.10 №351-П | Воздуховоды из листовой стали толщиной 0,55 мм, диаметром до 450 мм (1м.п.) | м2 | 0.315 | 64.81 |  |  |  | 20.42
221 | ТСЦ-301-0478 Постановл.Правит.Саратов.обл. от 30.07.10 №351-П | Крепления для воздуховодов | т | 0.00019 | 8814 |  |  |  | 1.67
222 | ТЕР20-01-001-03прим. Постановл.Правит.Саратов.обл. от 30.07.10 №351-П | Прокладка воздуховодов из листовой, оцинкованной стали и алюминия класса Н (нормальные) толщиной 0,55 мм, периметром 800, 1000 мм (ПЕРЕХОД) КОЭФ. К ПОЗИЦИИ: ОЗП=1,15; ЭМ=1,25 к расх.; ЗПМ=1,25; ТЗ=1,15; ТЗМ=1,25 НР (22,49 руб.): 128% от ФОТ (17,57 руб.) СП (12,4 руб.): 83%*0.85 от ФОТ (17,57 руб.) | 100 м2 поверхности воздуховодов | 0.0113 | 2185.8 | 1544.74 | 206.83 | 9.83 | 24.7 | 17.46 | 2.34 | 0.11
223 | ТСЦ-301-1773 Постановл.Правит.Саратов.обл. от 30.07.10 №351-П | Воздуховоды из листовой стали толщиной 0,55 мм, периметром до 1000 мм (100х150)/(250х150) L=300 | м2 | 0.2 | 76.93 |  |  |  | 15.39
224 | ТСЦ-301-1773 Постановл.Правит.Саратов.обл. от 30.07.10 №351-П | Воздуховоды из листовой стали толщиной 0,55 мм, периметром до 1000 мм (150х150)/(250х150) L=300 | м2 | 0.21 | 76.93 |  |  |  | 16.16
225 | ТСЦ-301-1773 Постановл.Правит.Саратов.обл. от 30.07.10 №351-П | Воздуховоды из листовой стали толщиной 0,55 мм, периметром до 1000 мм (150х150)/(d250) L=300 | м2 | 0.21 | 76.93 |  |  |  | 16.16
226 | ТСЦ-301-1773 Постановл.Правит.Саратов.обл. от 30.07.10 №351-П | Воздуховоды из листовой стали толщиной 0,55 мм, периметром до 1000 мм (250х150)/(d250) L=300 | м2 | 0.24 | 76.93 |  |  |  | 18.46
229 | ТСЦ-301-1773 Постановл.Правит.Саратов.обл. от 30.07.10 №351-П | Воздуховоды из листовой стали толщиной 0,55 мм, периметром до 1000 мм (d250)/(d315) L=300 | м2 | 0.27 | 76.93 |  |  |  | 20.77
В1
230 | ТЕР20-03-002-01 Постановл.Правит.Саратов.обл. от 30.07.10 №351-П | Установка вентиляторов осевых массой до 0,025 т КОЭФ. К ПОЗИЦИИ: ОЗП=1,15; ЭМ=1,25 к расх.; ЗПМ=1,25; ТЗ=1,15; ТЗМ=1,25 НР (56,67 руб.): 128% от ФОТ (44,27 руб.) СП (31,23 руб.): 83%*0.85 от ФОТ (44,27 руб.) | 1 вентилятор | 1 | 58.85 | 44.03 | 12.79 | 0.24 | 58.85 | 44.03 | 12.79 | 0.24
231 | прайс-лист | Круглый канальный вентилятор SHUFT серии CFs 315 S (10469руб/5,46/1,18=1624,92руб) | шт. | 1 | 1624.92 |  |  |  | 1624.92
232 | ТЕР20-02-004-01 Постановл.Правит.Саратов.обл. от 30.07.10 №351-П | Установка клапанов обратных диаметром до 355 мм КОЭФ. К ПОЗИЦИИ: ОЗП=1,15; ЭМ=1,25 к расх.; ЗПМ=1,25; ТЗ=1,15; ТЗМ=1,25 НР (13,44 руб.): 128% от ФОТ (10,5 руб.) СП (7,41 руб.): 83%*0.85 от ФОТ (10,5 руб.) | 1 клапан | 1 | 20.86 | 10.5 | 2.88 |  | 20.86 | 10.5 | 2.88
233 | прайс-лист | Клапан обратный серии RSK 315 (921руб/5,46/1,18=142,95руб) | шт. | 1 | 142.95 |  |  |  | 142.95
234 | ТЕР20-02-014-04 Постановл.Правит.Саратов.обл. от 30.07.10 №351-П | Установка шумоглушителей вентиляционных трубчатых круглого сечения типа ГТК 1-4, диаметр обечайки 315 мм КОЭФ. К ПОЗИЦИИ: ОЗП=1,15; ЭМ=1,25 к расх.; ЗПМ=1,25; ТЗ=1,15; ТЗМ=1,25 НР (20,08 руб.): 128% от ФОТ (15,69 руб.) СП (11,07 руб.): 83%*0.85 от ФОТ (15,69 руб.) | 1 шт. | 1 | 26.39 | 15.69 | 3.38 |  | 26.39 | 15.69 | 3.38
235 | прайс-лист | Шумоглушитель для круглых каналов серии SCr 315/600 (3600/5,46/1,18=558,76руб) | шт. | 1 | 558.76 |  |  |  | 558.76
236 | ТЕР20-02-002-01 Постановл.Правит.Саратов.обл. от 30.07.10 №351-П | Установка решеток жалюзийных площадью в свету до 0,5 м2 КОЭФ. К ПОЗИЦИИ: ОЗП=1,15; ЭМ=1,25 к расх.; ЗПМ=1,25; ТЗ=1,15; ТЗМ=1,25 НР (192,9 руб.): 128% от ФОТ (150,7 руб.) СП (106,32 руб.): 83%*0.85 от ФОТ (150,7 руб.) | 1 решетка | 10 | 22.87 | 15.07 | 3.68 |  | 228.7 | 150.7 | 36.8
237 | прайс-лист | Алюминиевая однорядная вентиляционная решетка с горизонтальными регулируемыми жалюзи серии 1WA, 100х100 (224руб/5,46/1,18=34,77руб) | компл. | 2 | 34.77 |  |  |  | 69.54
238 | прайс-лист | Алюминиевая однорядная вентиляционная решетка с горизонтальными регулируемыми жалюзи серии 1WA, 200х200 (337руб/5,46/1,18=52,31руб) | компл. | 8 | 52.31 |  |  |  | 418.48
239 | ТЕР20-02-004-01 Постановл.Правит.Саратов.обл. от 30.07.10 №351-П | Установка клапанов обратных диаметром до 355 мм КОЭФ. К ПОЗИЦИИ: ОЗП=1,15; ЭМ=1,25 к расх.; ЗПМ=1,25; ТЗ=1,15; ТЗМ=1,25 НР (134,4 руб.): 128% от ФОТ (105 руб.) СП (74,08 руб.): 83%*0.85 от ФОТ (105 руб.) | 1 клапан | 10 | 20.86 | 10.5 | 2.88 |  | 208.6 | 105 | 28.8
240 | прайс-лист | Клапан расхода воздуха D для решеток серий 1WA, D 100х100 (184руб/5,46/1,18=28,56руб) | шт. | 2 | 28.56 |  |  |  | 57.12
241 | прайс-лист | Клапан расхода воздуха D для решеток серий 1WA, D 200х100 (224руб/5,46/1,18=34,77руб) | шт. | 8 | 34.77 |  |  |  | 278.16
Автоматика
242 | ТЕРм11-03-001-02 Постановл.Правит.Саратов.обл. от 30.07.10 №351-П | Приборы, устанавливаемые на металлоконструкциях, щитах и пультах, масса до 10 кг НР (8,18 руб.): 80% от ФОТ (10,22 руб.) СП (6,13 руб.): 60% от ФОТ (10,22 руб.) | 1 шт. | 1 | 12.64 | 10.22 |  |  | 12.64 | 10.22
243 | прайс-лист | Компактный модуль управления АБК-mini-17 | компл. | 1
244 | ТЕРм11-03-001-02 Постановл.Правит.Саратов.обл. от 30.07.10 №351-П | Приборы, устанавливаемые на металлоконструкциях, щитах и пультах, масса до 10 кг НР (8,18 руб.): 80% от ФОТ (10,22 руб.) СП (6,13 руб.): 60% от ФОТ (10,22 руб.) | 1 шт. | 1 | 12.64 | 10.22 |  |  | 12.64 | 10.22
245 | прайс-лист | Пятиступенчатый регулятор скорости с термозащитой TRE-1,5-Т (4271руб/5,46/1,18=662,91руб) | компл. | 1 | 662.91 |  |  |  | 662.91
247 | ТЕР20-02-009-03 Постановл.Правит.Саратов.обл. от 30.07.10 №351-П | Установка зонтов над шахтами из листовой стали круглого сечения диаметром 315 мм КОЭФ. К ПОЗИЦИИ: ОЗП=1,15; ЭМ=1,25 к расх.; ЗПМ=1,25; ТЗ=1,15; ТЗМ=1,25 НР (8,65 руб.): 128% от ФОТ (6,76 руб.) СП (4,77 руб.): 83%*0.85 от ФОТ (6,76 руб.) | 1 зонт | 1 | 12.65 | 6.76 | 2.93 |  | 12.65 | 6.76 | 2.93
248 | ТСЦ-301-0279 Постановл.Правит.Саратов.обл. от 30.07.10 №351-П | Зонты вентиляционных систем из листовой оцинкованной стали, круглые, диаметром шахты 315 мм | шт. | 1 | 90.7 |  |  |  | 90.7
249 | ТЕР20-01-001-02 Постановл.Правит.Саратов.обл. от 30.07.10 №351-П | Прокладка воздуховодов из листовой, оцинкованной стали и алюминия класса Н (нормальные) толщиной 0,55 мм, периметром до 600 мм КОЭФ. К ПОЗИЦИИ: ОЗП=1,15; ЭМ=1,25 к расх.; ЗПМ=1,25; ТЗ=1,15; ТЗМ=1,25 НР (615,01 руб.): 128% от ФОТ (480,48 руб.) СП (338,98 руб.): 83%*0.85 от ФОТ (480,48 руб.) | 100 м2 поверхности воздуховодов | 0.2827 | 2381.79 | 1687.17 | 259.98 | 12.46 | 673.33 | 476.96 | 73.5 | 3.52
250 | ТСЦ-301-1772 Постановл.Правит.Саратов.обл. от 30.07.10 №351-П | Воздуховоды из листовой стали толщиной 0,55 мм, периметром до 600 мм (100х150, 12,1 м.п.) | м2 | 6.05 | 76.93 |  |  |  | 465.43
251 | ТСЦ-301-1772 Постановл.Правит.Саратов.обл. от 30.07.10 №351-П | Воздуховоды из листовой стали толщиной 0,55 мм, периметром до 600 мм (150х150, 4,6 м.п.) | м2 | 2.76 | 76.93 |  |  |  | 212.33
252 | ТСЦ-301-1773 Постановл.Правит.Саратов.обл. от 30.07.10 №351-П | Воздуховоды из листовой стали толщиной 0,5 мм, периметром до 1000 мм (250х150, 13,2 м.п.) | м2 | 10.56 | 76.93 |  |  |  | 812.38
253 | ТСЦ-301-1775 Постановл.Правит.Саратов.обл. от 30.07.10 №351-П | Воздуховоды из листовой стали толщиной 0,55 мм, диаметром до 450 мм | м2 | 8.9 | 64.81 |  |  |  | 576.81
254 | ТЕР20-01-001-03прим. Постановл.Правит.Саратов.обл. от 30.07.10 №351-П | Прокладка воздуховодов из листовой, оцинкованной стали и алюминия класса Н (нормальные) толщиной 0,55 мм, периметром 800, 1000 мм (ПЕРЕХОД) КОЭФ. К ПОЗИЦИИ: ОЗП=1,15; ЭМ=1,25 к расх.; ЗПМ=1,25; ТЗ=1,15; ТЗМ=1,25 НР (13,53 руб.): 128% от ФОТ (10,57 руб.) СП (7,46 руб.): 83%*0.85 от ФОТ (10,57 руб.) | 100 м2 поверхности воздуховодов | 0.0068 | 2185.8 | 1544.74 | 206.83 | 9.83 | 14.86 | 10.5 | 1.41 | 0.07
255 | ТСЦ-301-1773 Постановл.Правит.Саратов.обл. от 30.07.10 №351-П | Воздуховоды из листовой стали толщиной 0,55 мм, периметром до 1000 мм (d315)/(250х150) L=300 | м2 | 0.27 | 76.93 |  |  |  | 20.77
256 | ТСЦ-301-1773 Постановл.Правит.Саратов.обл. от 30.07.10 №351-П | Воздуховоды из листовой стали толщиной 0,55 мм, периметром до 1000 мм (100х150)/(250х150) L=300 | м2 | 0.2 | 76.93 |  |  |  | 15.39
257 | ТСЦ-301-1773 Постановл.Правит.Саратов.обл. от 30.07.10 №351-П | Воздуховоды из листовой стали толщиной 0,55 мм, периметром до 1000 мм (150х150)/(250х150) L=300 | м2 | 0.21 | 76.93 |  |  |  | 16.16
258 | ТЕР26-01-009-01 Постановл.Правит.Саратов.обл. от 30.07.10 №351-П | Изоляция трубопроводов матами минераловатными марок 75, 100, плитами минераловатными на синтетическом связующем марки 75 КОЭФ. К ПОЗИЦИИ: ОЗП=1,15; ЭМ=1,25 к расх.; ЗПМ=1,25; ТЗ=1,15; ТЗМ=1,25 НР (37,24 руб.): 100% от ФОТ (37,24 руб.) СП (22,16 руб.): 70%*0.85 от ФОТ (37,24 руб.) | 1 м3 изоляции | 0.176 | 1709.3 | 211.58 | 121.09 |  | 300.84 | 37.24 | 21.31
259 | ТСЦ-104-0077 Постановл.Правит.Саратов.обл. от 30.07.10 №351-П | Стеклопластик рулонный марки РСТ-А-Л-В | 1000 м2 | -0.0003879 | 29157 |  |  |  | -11.31
260 | ТСЦ-506-0878 Постановл.Правит.Саратов.обл. от 30.07.10 №351-П | Листы алюминиевые марки АД1Н, толщиной 1 мм | кг | -0.1373 | 52.86 |  |  |  | -7.26
261 | ТСЦ-104-0009 Постановл.Правит.Саратов.обл. от 30.07.10 №351-П | Маты прошивные из минеральной ваты без обкладок М-100, толщина 60 мм | м3 | -0.271 | 542.4 |  |  |  | -146.99
262 | ТСЦ-104-0072 Постановл.Правит.Саратов.обл. от 30.07.10 №351-П | Маты без связующего прошивные из супертонкого стекловолокна толщиной 40 мм | м3 | 0.271 | 3430.59 |  |  |  | 929.69
Водопровод и канализация
Система В1
268 | ТЕР16-04-002-01 Постановл.Правит.Саратов.обл. от 30.07.10 №351-П | Прокладка трубопроводов водоснабжения из напорных полиэтиленовых труб низкого давления среднего типа наружным диаметром 20 мм КОЭФ. К ПОЗИЦИИ: ОЗП=1,15; ЭМ=1,25 к расх.; ЗПМ=1,25; ТЗ=1,15; ТЗМ=1,25 НР (287,05 руб.): 128% от ФОТ (224,26 руб.) СП (158,22 руб.): 83%*0.85 от ФОТ (224,26 руб.) | 100 м трубопровода | 0.09 | 5036.22 | 2170.26 | 2334.81 | 321.58 | 453.26 | 195.32 | 210.13 | 28.94
269 | ФССЦ-507-3336 Изм. Пр.Минрег. от 03.08.10 №359 | Труба из полипропилена PN 10/20 | м | 8.091 | 7.44 |  |  |  | 60.2
270 | ТСЦ-301-1224 Постановл.Правит.Саратов.обл. от 30.07.10 №351-П | Крепления для трубопроводов: кронштейны, планки, хомуты | кг | 1.26 | 11.98 |  |  |  | 15.09
271 | ТЕР16-05-001-01 Постановл.Правит.Саратов.обл. от 30.07.10 №351-П | Установка вентилей, задвижек, затворов, клапанов обратных, кранов проходных на трубопроводах из стальных труб диаметром до 25 мм КОЭФ. К ПОЗИЦИИ: ОЗП=1,15; ЭМ=1,25 к расх.; ЗПМ=1,25; ТЗ=1,15; ТЗМ=1,25 НР (19,62 руб.): 128% от ФОТ (15,33 руб.) СП (10,82 руб.): 83%*0.85 от ФОТ (15,33 руб.) | 1 шт. | 1 | 79.5 | 15.33 | 5.36 |  | 79.5 | 15.33 | 5.36
272 | ФССЦ-302-1150 Изм. Пр.Минрег. от 03.08.10 №359 | Вентиль проходной для полипропиленовых трубопроводов диаметром 20 мм | шт. | 1 | 62.09 |  |  |  | 62.09
Система ТЗ
273 | ТЕР16-04-002-01 Постановл.Правит.Саратов.обл. от 30.07.10 №351-П | Прокладка трубопроводов водоснабжения из напорных полиэтиленовых труб низкого давления среднего типа наружным диаметром 20 мм КОЭФ. К ПОЗИЦИИ: ОЗП=1,15; ЭМ=1,25 к расх.; ЗПМ=1,25; ТЗ=1,15; ТЗМ=1,25 НР (287,05 руб.): 128% от ФОТ (224,26 руб.) СП (158,22 руб.): 83%*0.85 от ФОТ (224,26 руб.) | 100 м трубопровода | 0.09 | 5036.22 | 2170.26 | 2334.81 | 321.58 | 453.26 | 195.32 | 210.13 | 28.94
274 | ТСЦ-507-0622 Постановл.Правит.Саратов.обл. от 30.07.10 №351-П | Трубы напорные из полиэтилена низкого давления тяжелого типа, наружным диаметром 20 мм | 10 м | -0.8091 | 48.32 |  |  |  | -39.1
275 | ФССЦ-507-3336 Изм. Пр.Минрег. от 03.08.10 №359 | Труба из полипропилена PN 10/20 | м | 8.091 | 7.44 |  |  |  | 60.2
276 | ТСЦ-301-1224 Постановл.Правит.Саратов.обл. от 30.07.10 №351-П | Крепления для трубопроводов: кронштейны, планки, хомуты | кг | 1.26 | 11.98 |  |  |  | 15.09
Оборудование сантехническое
277 | ТЕР17-01-005-04 Постановл.Правит.Саратов.обл. от 30.07.10 №351-П | Установка раковин КОЭФ. К ПОЗИЦИИ: ОЗП=1,15; ЭМ=1,25 к расх.; ЗПМ=1,25; ТЗ=1,15; ТЗМ=1,25 НР (25,72 руб.): 128% от ФОТ (20,09 руб.) СП (14,17 руб.): 83%*0.85 от ФОТ (20,09 руб.) | 10 компл. | 0.2 | 1237.34 | 99.45 | 29.59 | 1.01 | 247.47 | 19.89 | 5.92 | 0.2
278 | ТСЦ-301-0572 Постановл.Правит.Саратов.обл. от 30.07.10 №351-П | Раковины стальные эмалированные | компл. | -2 | 101.7 |  |  |  | -203.4
279 | ТСЦ-301-0844 Постановл.Правит.Саратов.обл. от 30.07.10 №351-П | Умывальники полуфарфоровые и фарфоровые с кронштейнами, сифоном бутылочным латунным и выпуском, полукруглые со скрытыми установочными поверхностями без спинки, размером 600х450х150 мм | компл. | 2 | 229.53 |  |  |  | 459.06
280 | ТЕР17-01-002-03 Постановл.Правит.Саратов.обл. от 30.07.10 №351-П | Установка смесителей КОЭФ. К ПОЗИЦИИ: ОЗП=1,15; ЭМ=1,25 к расх.; ЗПМ=1,25; ТЗ=1,15; ТЗМ=1,25 НР (198,25 руб.): 128% от ФОТ (154,88 руб.) СП (109,27 руб.): 83%*0.85 от ФОТ (154,88 руб.) | 10 шт. | 2 | 1523.25 | 77.44 | 0.23 |  | 3046.5 | 154.88 | 0.46
Система К1
281 | ТЕР16-04-001-01 Постановл.Правит.Саратов.обл. от 30.07.10 №351-П | Прокладка трубопроводов канализации из полиэтиленовых труб высокой плотности диаметром 50 мм КОЭФ. К ПОЗИЦИИ: ОЗП=1,15; ЭМ=1,25 к расх.; ЗПМ=1,25; ТЗ=1,15; ТЗМ=1,25 НР (84,48 руб.): 128% от ФОТ (66 руб.) СП (46,56 руб.): 83%*0.85 от ФОТ (66 руб.) | 100 м трубопровода | 0.09 | 4729.12 | 732.85 | 23.66 | 0.48 | 425.62 | 65.96 | 2.13 | 0.04
282 | ТСЦ-302-3339 Постановл.Правит.Саратов.обл. от 30.07.10 №351-П | Трубопроводы канализации из полиэтиленовых труб высокой плотности с гильзами, диаметром 50 мм | м | -8.982 | 39.25 |  |  |  | -352.54
283 | ФССЦ-507-3340 Изм. Пр.Минрег. от 03.08.10 №359 | Труба из полипропилена PN 10/50 | м | 8.982 | 44.1 |  |  |  | 396.11
284 | ТСЦ-301-1224 Постановл.Правит.Саратов.обл. от 30.07.10 №351-П | Крепления для трубопроводов: кронштейны, планки, хомуты | кг | 1.26 | 11.98 |  |  |  | 15.09
285 | ТСЦ-507-3022 Постановл.Правит.Саратов.обл. от 30.07.10 №351-П | Заглушка марки "Friatherm starr PVC-C", рабочим давлением 25 атмосфер, диаметром 50 мм | шт. | 1 | 38.48 |  |  |  | 38.48
286 | ТСЦ-301-1224 Постановл.Правит.Саратов.обл. от 30.07.10 №351-П | Крепления для трубопроводов: кронштейны, планки, хомуты | кг | 1.125 | 11.98 |  |  |  | 13.48
Итого прямые затраты по разделу в ценах 2001г. | [8 empty] | 18637.88 | 2198.23 | 764.52 | 64.96
Накладные расходы | [8 empty] | 2876.64
Сметная прибыль | [8 empty] | 1590.41
Итоги по разделу 3 Вентиляция :
Итого Строительные работы | [8 empty] | 22388.13
Итого Монтажные работы | [8 empty] | 716.8
Итого | [8 empty] | 23104.93
В том числе:
Материалы | [8 empty] | 15675.13
Машины и механизмы | [8 empty] | 764.52
ФОТ | [8 empty] | 2263.19
Накладные расходы | [8 empty] | 2876.64
Сметная прибыль | [8 empty] | 1590.41
Итого по разделу 3 Вентиляция | [8 empty] | 23104.93
ИТОГИ ПО СМЕТЕ:
Итого прямые затраты по смете в ценах 2001г. | [8 empty] | 152854.14 | 18239.42 | 11703.71 | 2172.35
Накладные расходы | [8 empty] | 20677.68
Сметная прибыль | [8 empty] | 12200.63
Итоги по смете:
Итого Строительные работы | [8 empty] | 129996.21
Итого Монтажные работы | [8 empty] | 55736.24
Итого | [8 empty] | 185732.45
В том числе:
Материалы | [8 empty] | 122911.01
Машины и механизмы | [8 empty] | 11703.71
ФОТ | [8 empty] | 20411.77
Накладные расходы | [8 empty] | 20677.68
Сметная прибыль | [8 empty] | 12200.63
Непредвиденные затраты 2% | [8 empty] | 3714.65
Итого с непредвиденными | [8 empty] | 189447.1
НДС 18% | [8 empty] | 34100.48
ВСЕГО по смете | [8 empty] | 223547.58
Составил: ___________________________
(должность, подпись, расшифровка)
Проверил: ___________________________
(должность, подпись, расшифровка)
Заказчик: ___________________________
(должность, подпись, расшифровка)
М.П.
Подрядчик: ___________________________
(должность, подпись, расшифровка)
М.П.
Инвестор: ___________________________
(должность, подпись, расшифровка)
М.П.
Сдал: ___________________________
(должность, подпись, расшифровка)
Принял: ___________________________
(должность, подпись, расшифровка)