## Локальная смета
СОГЛАСОВАНО: | [11 empty] | УТВЕРЖДАЮ:
_________________ | [11 empty] | _________________
" _____ " ________________ 2011 г. | [11 empty] | "______ " _______________2011 г.
(наименование стройки)
ЛОКАЛЬНЫЙ СМЕТНЫЙ РАСЧЕТ №
(локальная смета)
|  | на | Погрузка и перевозка песка и щебня, Первозка щебня и песка
(наименование работ и затрат, наименование объекта)
Основание:
|  |  | Сметная стоимость строительных работ _______________________________________________________________________________________________ | [5 empty] | ___________________________3114 |  | руб.
|  |  | Средства на оплату труда _______________________________________________________________________________________________ | [5 empty] | ___________________________21 |  | руб.
|  |  | Сметная трудоемкость _______________________________________________________________________________________________ | [5 empty] | _______________________________________________________________________________________________0,02 |  | чел.час
Составлен(а) в текущих (прогнозных) ценах по состоянию на 2012 г.
№ пп | Обоснова-ние | Наименование | Ед. изм. | Кол. | Стоимость единицы, руб. |  |  |  | Общая стоимость, руб. |  |  |  |  | Т/з осн. раб.на ед. | Т/з осн. раб. Всего | Общая масса обору-дования, т
[5 empty] | Всего | В том числе |  |  | Обору-дование | Всего | В том числе
[6 empty] | Осн.З/п | Эк.Маш | З/пМех |  |  | Осн.З/п | Эк.Маш | З/пМех
1 | 2 | 3 | 4 | 5 | 6 | 7 | 8 | 9 | 10 | 11 | 12 | 13 | 14 | 15 | 16 | 17
Раздел 1. Транспортировка и погрузка песка
1 | ТЕР01-01-013-06 | Разработка грунта с погрузкой на автомобили-самосвалы экскаваторами с ковшом вместимостью 1 (1-1,2) м3, группа грунтов: 6 песок КОЭФ. К ПОЗИЦИИ: Районный к-т 70% ИНДЕКС К ПОЗИЦИИ: 1 Погрузочные работы ОЗП=6,44; ЭМ=6,44; ЗПМ=6,44; МАТ=6,44 НР (17 руб.): 105%*0,94 от ФОТ СП (9 руб.): 50% от ФОТ | 1000 м3 грунта | 0,001 1/1000 | 85007.54 | 1807.06 | 83103.69 | 15326.75 |  | 85 | 2 | 83 | 15 | 21.69 | 0.02
2 | СЦП1-3-196-1 | Перевозка грузов автомобилями-самосвалами (работающими вне карьеров), расстояние перевозки 196-200 км: класс груза 1 КОЭФ. К ПОЗИЦИИ: Районный к-т 70% ИНДЕКС К ПОЗИЦИИ: 3 Перевозка грузов автомобилями-самосвалами ОЗП=4,87; ЭМ=4,87; ЗПМ=4,87; МАТ=4,87 НР 0%*0,94 от ФОТ СП 0% от ФОТ | 1 т | 1,6 1*1,6 | 712.29 |  | 712.29 |  |  | 1140 |  | 1140
3 | СЦП1-3-201-1 | Перевозка грузов автомобилями-самосвалами (работающими вне карьеров), св. 200 км на каждый 1 км добавлять: класс груза 1 КОЭФ. К ПОЗИЦИИ: Районный к-т 70%; До 244 км ПЗ=48 (ОЗП=48; ЭМ=48 к расх.; ЗПМ=48; МАТ=48 к расх.; ТЗ=48; ТЗМ=48) ИНДЕКС К ПОЗИЦИИ: 3 Перевозка грузов автомобилями-самосвалами ОЗП=4,87; ЭМ=4,87; ЗПМ=4,87; МАТ=4,87 НР 0%*0,94 от ФОТ СП 0% от ФОТ | 1 т | 1,6 1*1,6 | 144.93 |  | 144.93 |  |  | 232 |  | 232
4 | ТЕР01-01-015-06 | Ремонт и содержание грунтовых землевозных дорог на каждые 0,5 км длины, группа грунтов: 6 КОЭФ. К ПОЗИЦИИ: Районный к-т 70%; Новый коэффициент ПЗ=6 (ОЗП=6; ЭМ=6 к расх.; ЗПМ=6; МАТ=6 к расх.; ТЗ=6; ТЗМ=6) ИНДЕКС К ПОЗИЦИИ: 4 земляные работы ОЗП=10,01; ЭМ=5,12; ЗПМ=10,01; МАТ=5,26 НР (2 руб.): 105%*0,94 от ФОТ СП (1 руб.): 50% от ФОТ | 1000 м3 грунта | 0,001 1/1000 | 11626.85 |  | 10151.42 | 2136.93 |  | 12 |  | 10 | 2
Итого прямые затраты по разделу в текущих ценах | [9 empty] | 1469 | 2 | 1465 | 17 |  | 0.02
Накладные расходы | [9 empty] | 19
Сметная прибыль | [9 empty] | 10
Итоги по разделу 1 Транспортировка и погрузка песка :
Земляные работы, выполняемые механизированным способом | [9 empty] | 126 |  |  |  |  | 0.02
Перевозка грузов автомобильным транспортом | [9 empty] | 1372
Итого | [9 empty] | 1498 |  |  |  |  | 0.02
В том числе:
Материалы | [9 empty] | 2
Машины и механизмы | [9 empty] | 1465
ФОТ | [9 empty] | 19
Накладные расходы | [9 empty] | 19
Сметная прибыль | [9 empty] | 10
Северная надбавка ФОТ/1,7*0,7 | [9 empty] | 8
Итого по разделу 1 Транспортировка и погрузка песка | [9 empty] | 1506 |  |  |  |  | 0.02
Раздел 2. Транспортировка щебня на 244 км
6 | СЦП2-1-39 | Погрузочные работы при автомобильных перевозках: Щебень КОЭФ. К ПОЗИЦИИ: Районный к-т 70% ИНДЕКС К ПОЗИЦИИ: 1 Погрузочные работы ОЗП=6,44; ЭМ=6,44; ЗПМ=6,44; МАТ=6,44 | за т груза | 1,85 1*1,85 | 3.14 |  |  |  |  | 6
5 | СЦП1-3-196-1 | Перевозка грузов автомобилями-самосвалами (работающими вне карьеров), расстояние перевозки 196-200 км: класс груза 1 КОЭФ. К ПОЗИЦИИ: Районный к-т 70% ИНДЕКС К ПОЗИЦИИ: 3 Перевозка грузов автомобилями-самосвалами ОЗП=4,87; ЭМ=4,87; ЗПМ=4,87; МАТ=4,87 НР 0%*0,94 от ФОТ СП 0% от ФОТ | 1 т | 1,85 1*1,85 | 712.29 |  | 712.29 |  |  | 1318 |  | 1318
7 | СЦП1-3-201-1 | Перевозка грузов автомобилями-самосвалами (работающими вне карьеров), св. 200 км на каждый 1 км добавлять: класс груза 1 КОЭФ. К ПОЗИЦИИ: Районный к-т 70%; До 244 км ПЗ=48 (ОЗП=48; ЭМ=48 к расх.; ЗПМ=48; МАТ=48 к расх.; ТЗ=48; ТЗМ=48) ИНДЕКС К ПОЗИЦИИ: 3 Перевозка грузов автомобилями-самосвалами ОЗП=4,87; ЭМ=4,87; ЗПМ=4,87; МАТ=4,87 НР 0%*0,94 от ФОТ СП 0% от ФОТ | 1 т | 1,85 1*1,85 | 144.93 |  | 144.93 |  |  | 268 |  | 268
9 | ТЕР01-01-015-06 | Ремонт и содержание грунтовых землевозных дорог на каждые 0,5 км длины, группа грунтов: 6 КОЭФ. К ПОЗИЦИИ: Районный к-т 70%; Новый коэффициент ПЗ=6 (ОЗП=6; ЭМ=6 к расх.; ЗПМ=6; МАТ=6 к расх.; ТЗ=6; ТЗМ=6) ИНДЕКС К ПОЗИЦИИ: 4 земляные работы ОЗП=10,01; ЭМ=5,12; ЗПМ=10,01; МАТ=5,26 НР (2 руб.): 105%*0,94 от ФОТ СП (1 руб.): 50% от ФОТ | 1000 м3 грунта | 0,001 1/1000 | 11626.85 |  | 10151.42 | 2136.93 |  | 12 |  | 10 | 2
Итого прямые затраты по разделу в текущих ценах | [9 empty] | 1604 |  | 1596 | 2
Накладные расходы | [9 empty] | 2
Сметная прибыль | [9 empty] | 1
Итоги по разделу 2 Транспортировка щебня на 244 км :
Погрузо-разгрузочные работы при автомобильных перевозках | [9 empty] | 6
Перевозка грузов автомобильным транспортом | [9 empty] | 1586
Земляные работы, выполняемые механизированным способом | [9 empty] | 15
Итого | [9 empty] | 1607
В том числе:
Материалы | [9 empty] | 2
Машины и механизмы | [9 empty] | 1596
ФОТ | [9 empty] | 2
Накладные расходы | [9 empty] | 2
Сметная прибыль | [9 empty] | 1
Северная надбавка ФОТ/1,7*0,7 | [9 empty] | 1
Итого по разделу 2 Транспортировка щебня на 244 км | [9 empty] | 1608
ИТОГИ ПО СМЕТЕ:
Итого прямые затраты по смете в текущих ценах | [9 empty] | 3073 | 2 | 3061 | 19 |  | 0.02
Накладные расходы | [9 empty] | 21
Сметная прибыль | [9 empty] | 11
Итоги по смете:
Итого по разделу 1 Транспортировка и погрузка песка | [9 empty] | 1506 |  |  |  |  | 0.02
Итого по разделу 2 Транспортировка щебня на 244 км | [9 empty] | 1608
Итого | [9 empty] | 3114 |  |  |  |  | 0.02
В том числе:
Материалы | [9 empty] | 4
Машины и механизмы | [9 empty] | 3061
ФОТ | [9 empty] | 21
Накладные расходы | [9 empty] | 21
Сметная прибыль | [9 empty] | 11
ВСЕГО по смете | [9 empty] | 3114 |  |  |  |  | 0.02