## Лист1
№ | По ведомости | Моя расценка по смете
1 | Демонтаж светильников | Смена светильников: с люминесцентными лампами
2 | Установка светильников ЛПО
3 | Демонтаж проводки | Демонтаж: скрытой электропроводки
4 | Демонтаж стен из МДФ | Разборка облицовки из МДФ: стен и перегородок (было из гипсокартона - я переименовала в МДФ)
5 | Демонтаж перегородок
6 | Демонтаж полов из линолеума и ДВП | 1. Разборка покрытий полов: из линолеума 2. Разборка покрытий полов: из древесноволокнистых плит
7 | Устройство потолков типа "Армстронг" | Устройство: подвесных потолков типа <Армстронг> по каркасу из оцинкованного профиля
8 | Монтаж проводов в гофре | 1. Затягивание провода в проложенные трубы и металлические рукава первого одножильного или многожильного в общей оплетке, суммарное сечение: до 16 мм2 (Кабель ВВГ 3*2,5)(правильно ли я взяла площадь сечения не до конца поняла как ее рассчитывать) 2. Труба винипластовая по установленным конструкциям, по стенам и колоннам с креплением скобами, диаметр: до 25 мм(Гофра Д 20 мм)
9 | Обшивка стен гипсокартоном | Облицовка стен по системе «КНАУФ» по одинарному металлическому каркасу из ПН и ПС профилей гипсокартонными листами в один слой (С 625): оконным проемом
10 | Шпатлевка стен | Шпатлевка поверхностей: силикатной шпатлевкой, толщина слоя 3 мм
11 | Грунтовка стен | Входит в расценку по оклейке обоям
12 | Оклейка стен обоями | Оклейка обоями стен по листовым материалам, гипсобетонным и гипсолитовым поверхностям: простыми и средней плотности
13 | Окраска стен по обоям | Окраска поливинилацетатными водоэмульсионными составами улучшенная: по штукатурке стен
14 | Установка розеток и выключателей | 1. Выключатель: одноклавишный утопленного типа при скрытой проводке , 2. Розетка штепсельная: утопленного типа при скрытой проводке
15 | Установка окон ПВХ | Установка в жилых и общественных зданиях оконных блоков из ПВХ профилей: поворотных (откидных, поворотно-откидных) с площадью проема до 2 м2 двухстворчатых
16 | Установка подоконников | Установка подоконных досок из ПВХ: в каменных стенах толщиной свыше 0,51 м(стена помещения кирпичная)
17 | Устройство стяжки бетонной | Устройство стяжек: бетонных толщиной 20 мм
18 | Грунтовка полов | Огрунтовка бетонных и оштукатуренных поверхностей: битумной грунтовкой, первый слой
19 | Устройство полов из плитки | Устройство покрытий из плиток: керамических для полов одноцветных с красителем
20 | Устройство плинтусов из плитки | Устройство плинтусов: из плиток керамических
21 | Установка дверных блоков | Установка блоков в наружных и внутренних дверных проемах: в перегородках и деревянных нерубленых стенах, площадь проема до 3 м2
22 | Уборка строительного мусора | Очистка помещений от строительного мусора
Смета по ремонту кабинета, где будут работать диспетчера по транспорту, поэтому я применила коэффициенты к сп=0,85 и к зп=1,15 и эм = 1,25(когда беру из нового строительства при составлении смет в капит строительстве)
Огромное спасибо за помощь!!!!!!!!