## Мои данные
Приложение к ОС
(наименование дочернего общества)
Локальная смета №
(наименование работ и затрат, наименование объекта)
Основание
Инвентарный №
Код объекта
Сметная стоимость
Средства на оплату труда
|  | Сметная трудоемкость |  |  |  |  | чел.час
Составлен(а) в ценах по состоянию на
№ пп | Обоснование | Наименование работ и затрат | Ед. изм. | Кол-во | Стоимость единицы |  |  |  |  | Общая стоимость |  |  |  |  | ТЗ Осн.раб. Всего | ТЗ Мех. Всего
[5 empty] | Всего | В том числе |  |  |  | Всего | В том числе
[6 empty] | Осн.З/п | Эк.Маш | в т.ч. З/п Мех | Мат-лы |  | Осн.З/п | Эк.Маш | в т.ч. З/п Мех | Мат-лы
1 | 2 | 3 | 4 | 5 | 6 | 7 | 8 | 9 | 10 | 11 | 12 | 13 | 14 | 15 | 16 | 17
Раздел 1. Очистка и испытания трубопровода
63 | ТЕР25-02-014-08 | Ручная электродуговая сварка на трассе одиночных труб Ду 1400 мм электродами с основным покрытием, толщина стенки: 18,3 мм НР 126% от ФОТ СП 60%*0.85 от ФОТ | 1 км трубопровода | 0.0791 | 484321.28 | 59033.73 | 389398.13 | 44249.06 | 35889.43 | 38309.81 | 4669.57 | 30801.39 | 3500.1 | 2838.85 | 113.56 | 85.56
64 | ТЕР25-02-014-03 | Ручная электродуговая сварка на трассе одиночных труб Ду 1000 мм электродами с основным покрытием, толщина стенки: 16 мм НР 126% от ФОТ СП 60%*0.85 от ФОТ | 1 км трубопровода | 0.0226 | 200276.48 | 27800.29 | 151034.64 | 22176.58 | 21441.55 | 4526.25 | 628.29 | 3413.38 | 501.19 | 484.58 | 15.28 | 12.47
65 | ТЕР25-02-012-03 | Ручная электродуговая сварка на трассе одиночных труб Ду 300 мм электродами с основным покрытием, толщина стенки: 10 мм НР 126% от ФОТ СП 60%*0.85 от ФОТ | 1 км трубопровода | 0.0105 | 58020.23 | 11391.78 | 41877.23 | 4163.15 | 4751.22 | 609.21 | 119.61 | 439.71 | 43.71 | 49.89 | 3.14 | 1.44
66 | ТЕР22-03-001-07 | Монтаж фасонных частей стальных сварных диаметром: 900-1600 мм НР 137% от ФОТ СП 89%*0.85 от ФОТ | 1 т фасонных частей | 2.677 | 25874.74 | 3260.52 | 22207.8 | 2292.76 | 406.42 | 69266.68 | 8728.41 | 59450.28 | 6137.72 | 1087.99 | 250.89 | 147.29
67 | СПЦ 2011ГЦР | Днища штампованные (заглушки инвентарные) КОЭФ. К ПОЗИЦИИ: К=0,3 на оборачиваемость МАТ=0,3 к расх. | тн | 2.677 | 38807.99 |  |  |  | 38807.99 | 103888.99 |  |  |  | 103888.99
68 | ТЕР25-02-040-27 | Предварительный подогрев стыков труб Ду 1400 мм при сварке на трассе, толщина стенки: 18,3 мм НР 126% от ФОТ СП 60%*0.85 от ФОТ | 1 стык | 9 | 77.88 | 13.67 | 54.51 | 8.35 | 9.7 | 700.92 | 123.03 | 490.59 | 75.15 | 87.3 | 4.05 | 1.17
69 | ТЕР25-02-040-22 | Предварительный подогрев стыков труб Ду 1000 мм при сварке на трассе, толщина стенки: 16 мм НР 126% от ФОТ СП 60%*0.85 от ФОТ | 1 стык | 4 | 64.5 | 11.79 | 45.28 | 6.96 | 7.43 | 258 | 47.16 | 181.12 | 27.84 | 29.72 | 1.56 | 0.44
70 | ТЕР25-02-040-08 | Предварительный подогрев стыков труб Ду 300 мм при сварке на трассе, толщина стенки: 12 мм НР 126% от ФОТ СП 60%*0.85 от ФОТ | 1 стык | 2 | 44.13 | 9.92 | 32.89 | 5.91 | 1.32 | 88.26 | 19.84 | 65.78 | 11.82 | 2.64 | 0.66 | 0.16
71 | ТЕР22-03-001-07 | Снятие фасонных частей стальных сварных диаметром: 900-1600 мм КОЭФ. К ПОЗИЦИИ: К на демонтаж ПЗ=0,6 (ОЗП=0,6; ЭМ=0,6 к расх.; ЗПМ=0,6; МАТ=0 к расх.; ТЗ=0,6; ТЗМ=0,6) НР 137% от ФОТ СП 89%*0.85 от ФОТ | 1 т фасонных частей | 2.677 | 15280.99 | 1956.31 | 13324.68 | 1375.66 |  | 40907.21 | 5237.04 | 35670.17 | 3682.64 |  | 150.53 | 88.37
72 | ТЕР25-12-005-12 | Монтаж и демонтаж временного узла присоединения наполнительно-опрессовочных агрегатов при промывке и испытании водой магистральных трубопроводов условным диаметром: 1400 мм НР 126% от ФОТ СП 60%*0.85 от ФОТ | 1 узел | 1 | 303546.91 | 20590.18 | 184985.41 | 27272.59 | 97971.31 | 303546.91 | 20590.18 | 184985.41 | 27272.59 | 97971.32 | 578.64 | 705.9
73 | ТЕР25-12-012-12 | Гидравлическое испытание при давлении до 9,4 МПа трубопроводов: Ду 1400 мм НР 126% от ФОТ СП 60%*0.85 от ФОТ | 1 км трубопровода | 0.123 | 20297.87 | 1449.02 | 15110.04 | 921.91 | 3738.8 | 2496.64 | 178.23 | 1858.54 | 113.4 | 459.87 | 5.35 | 3.17
74 | ТЕР25-12-013-12 | Выдержка под давлением при гидравлическом испытании на прочность и герметичность трубопроводов: Ду 1400 мм НР 126% от ФОТ СП 60%*0.85 от ФОТ | 1 участок испытания трубопровода | 1 | 294461.34 | 25921.13 | 268540.22 | 16272.55 |  | 294461.34 | 25921.13 | 268540.21 | 16272.55 |  | 778.68 | 453.6
75 | ТЕР25-12-017-12 | Вытеснение воды после гидравлического испытания трубопроводов: Ду 1400 мм НР 126% от ФОТ СП 60%*0.85 от ФОТ | 1 км трубопровода | 0.123 | 14167.47 | 1087.2 | 13080.27 | 2069.66 |  | 1742.6 | 133.73 | 1608.87 | 254.57 |  | 3.46 | 7.37
76 | ССЦ-2009-ГЦР | Очистительный поршень (295024,00/3,68*1,13) | шт. | 0.0044 | 90591.61 |  |  |  | 90591.61 | 398.6 |  |  |  | 398.6
77 | ОЭСН1-08-002-6 | Строительно-монтажные работы по подготовке к осушке магистрального трубопровода при капитальном ремонте условным диаметром: 1400 мм НР 128% от ФОТ СП 0% от ФОТ | 1 км трубопровода | 0.123 | 2568.2 | 177.54 | 1808.91 | 143.7 | 581.75 | 315.89 | 21.84 | 222.5 | 17.68 | 71.55 | 0.64 | 0.34
78 | ОЭСН1-08-003-6 | Специальные работы по осушке магистрального трубопровода при капитальном ремонте условным диаметром: 1400 мм НР 128% от ФОТ СП 0% от ФОТ | 1 км трубопровода | 0.123 | 112451.62 | 1206.71 | 104042.09 | 4549.71 | 7202.82 | 13831.55 | 148.43 | 12797.18 | 559.61 | 885.94 | 4.32 | 11.82
Предварительное испытание новых труб
79 | ТЕР25-02-040-26 | Предварительный подогрев стыков труб Ду 1400 мм при сварке на трассе, толщина стенки: 15,7 мм НР 126% от ФОТ СП 60%*0.85 от ФОТ | 1 стык | 37 | 66.91 | 11.79 | 46.3 | 6.96 | 8.82 | 2475.67 | 436.23 | 1713.1 | 257.52 | 326.34 | 14.43 | 4.07
80 | ТЕР25-02-040-27 | Предварительный подогрев стыков труб Ду 1400 мм при сварке на трассе, толщина стенки: 18,3 мм НР 126% от ФОТ СП 60%*0.85 от ФОТ | 1 стык | 15 | 77.88 | 13.67 | 54.51 | 8.35 | 9.7 | 1168.2 | 205.05 | 817.65 | 125.25 | 145.5 | 6.75 | 1.95
81 | ТЕР25-02-014-07 | Ручная электродуговая сварка на трассе одиночных труб Ду 1400 мм электродами с основным покрытием, толщина стенки: 15,7 мм НР 126% от ФОТ СП 60%*0.85 от ФОТ | 1 км трубопровода | 0.4181 | 356792.78 | 44960.52 | 281680.44 | 31734.17 | 30151.8 | 149175.06 | 18797.99 | 117770.59 | 13268.06 | 12606.48 | 457.16 | 323.15
82 | ТЕР25-02-014-08 | Ручная электродуговая сварка на трассе одиночных труб Ду 1400 мм электродами с основным покрытием, толщина стенки: 18,3 мм НР 126% от ФОТ СП 60%*0.85 от ФОТ | 1 км трубопровода | 0.0904 | 484321.28 | 59033.73 | 389398.13 | 44249.06 | 35889.43 | 43782.64 | 5336.65 | 35201.59 | 4000.12 | 3244.4 | 129.79 | 97.78
83 | ТЕР22-03-001-07 | Монтаж фасонных частей стальных сварных диаметром: 900-1600 мм НР 137% от ФОТ СП 89%*0.85 от ФОТ | 1 т фасонных частей | 4.386 | 25874.74 | 3260.52 | 22207.8 | 2292.76 | 406.42 | 113486.61 | 14300.64 | 97403.41 | 10056.05 | 1782.56 | 411.06 | 241.32
84 | СПЦ 2011ГЦР | Днища штампованные (заглушки инвентарные) КОЭФ. К ПОЗИЦИИ: К=0,3 на оборачиваемость МАТ=0,3 к расх. | тн | 4.386 | 38807.99 |  |  |  | 38807.99 | 170211.84 |  |  |  | 170211.84
85 | ТЕР22-03-001-07 | Снятие фасонных частей стальных сварных диаметром: 900-1600 мм КОЭФ. К ПОЗИЦИИ: К на демонтаж ПЗ=0,6 (ОЗП=0,6; ЭМ=0,6 к расх.; ЗПМ=0,6; МАТ=0 к расх.; ТЗ=0,6; ТЗМ=0,6) НР 137% от ФОТ СП 89%*0.85 от ФОТ | 1 т фасонных частей | 4.386 | 15280.99 | 1956.31 | 13324.68 | 1375.66 |  | 67022.42 | 8580.38 | 58442.04 | 6033.64 |  | 246.62 | 144.78
86 | ТЕР25-12-005-12 | Монтаж и демонтаж временного узла присоединения наполнительно-опрессовочных агрегатов при промывке и испытании водой магистральных трубопроводов условным диаметром: 1400 мм НР 126% от ФОТ СП 60%*0.85 от ФОТ | 1 узел | 1 | 303546.91 | 20590.18 | 184985.41 | 27272.59 | 97971.31 | 303546.91 | 20590.18 | 184985.41 | 27272.59 | 97971.32 | 578.64 | 705.9
87 | ТЕР25-12-012-12 | Гидравлическое испытание при давлении до 9,4 МПа трубопроводов: Ду 1400 мм НР 126% от ФОТ СП 60%*0.85 от ФОТ | 1 км трубопровода | 0.5085 | 20297.87 | 1449.02 | 15110.04 | 921.91 | 3738.8 | 10321.47 | 736.83 | 7683.46 | 468.79 | 1901.18 | 22.14 | 13.11
88 | ТЕР25-12-013-12 | Выдержка под давлением при гидравлическом испытании на прочность и герметичность трубопроводов: Ду 1400 мм НР 126% от ФОТ СП 60%*0.85 от ФОТ | 1 участок испытания трубопровода | 1 | 294461.34 | 25921.13 | 268540.22 | 16272.55 |  | 294461.34 | 25921.13 | 268540.21 | 16272.55 |  | 778.68 | 453.6
89 | ТЕР25-12-017-12 | Вытеснение воды после гидравлического испытания трубопроводов: Ду 1400 мм НР 126% от ФОТ СП 60%*0.85 от ФОТ | 1 км трубопровода | 0.5085 | 14167.47 | 1087.2 | 13080.27 | 2069.66 |  | 7204.16 | 552.84 | 6651.32 | 1052.42 |  | 14.31 | 30.46
90 | ССЦ-2009-ГЦР | Очистительный поршень (295024,00/3,68*1,13) | шт. | 0.022 | 90591.61 |  |  |  | 90591.61 | 1993.02 |  |  |  | 1993.02
91 | ОЭСН1-08-002-6 | Строительно-монтажные работы по подготовке к осушке магистрального трубопровода при капитальном ремонте условным диаметром: 1400 мм НР 128% от ФОТ СП 0% от ФОТ | 1 км трубопровода | 0.5085 | 2568.2 | 177.54 | 1808.91 | 143.7 | 581.75 | 1305.93 | 90.28 | 919.83 | 73.07 | 295.82 | 2.63 | 1.39
92 | ОЭСН1-08-003-6 | Специальные работы по осушке магистрального трубопровода при капитальном ремонте условным диаметром: 1400 мм НР 128% от ФОТ СП 0% от ФОТ | 1 км трубопровода | 0.5085 | 112451.62 | 1206.71 | 104042.09 | 4549.71 | 7202.82 | 57181.65 | 613.61 | 52905.4 | 2313.53 | 3662.64 | 17.87 | 48.87
Пневматическое испытание
93 | ТЕР22-03-001-07 | Монтаж фасонных частей стальных сварных диаметром: 900-1600 мм НР 137% от ФОТ СП 89%*0.85 от ФОТ | 1 т фасонных частей | 2.19 | 25874.74 | 3260.52 | 22207.8 | 2292.76 | 406.42 | 56665.68 | 7140.54 | 48635.08 | 5021.14 | 890.06 | 205.25 | 120.49
94 | СПЦ 2011ГЦР | Днища штампованные (заглушки инвентарные) КОЭФ. К ПОЗИЦИИ: К=0,3 на оборачиваемость МАТ=0,3 к расх. | тн | 2.19 | 38807.99 |  |  |  | 38807.99 | 84989.5 |  |  |  | 84989.5
95 | ТЕР22-03-001-07 | Снятие фасонных частей стальных сварных диаметром: 900-1600 мм КОЭФ. К ПОЗИЦИИ: К на демонтаж ПЗ=0,6 (ОЗП=0,6; ЭМ=0,6 к расх.; ЗПМ=0,6; МАТ=0 к расх.; ТЗ=0,6; ТЗМ=0,6) НР 137% от ФОТ СП 89%*0.85 от ФОТ | 1 т фасонных частей | 2.19 | 15280.99 | 1956.31 | 13324.68 | 1375.66 |  | 33465.37 | 4284.32 | 29181.05 | 3012.7 |  | 123.14 | 72.29
96 | ТЕР25-02-040-27 | Предварительный подогрев стыков труб Ду 1400 мм при сварке на трассе, толщина стенки: 18,3 мм НР 126% от ФОТ СП 60%*0.85 от ФОТ | 1 стык | 3 | 77.88 | 13.67 | 54.51 | 8.35 | 9.7 | 233.64 | 41.01 | 163.53 | 25.05 | 29.1 | 1.35 | 0.39
97 | ТЕР25-12-006-12 | Очистка воздухом с пропуском двух очистных поршней полости трубопровода: Ду 1400 мм НР 126% от ФОТ СП 60%*0.85 от ФОТ | 1 км трубопровода | 17.12 | 3277.46 | 772.72 | 2504.74 | 291.54 |  | 56110.12 | 13228.97 | 42881.15 | 4991.16 |  | 371.85 | 191.74
98 | ССЦ-2009-ГЦР | Очистной поршень (295024,00/3,68*1,13) | шт. | 0.56496 | 90591.61 |  |  |  | 90591.61 | 51180.64 |  |  |  | 51180.64
99 | ТЕР25-12-006-12 | Очистка воздухом с пропуском двух очистных поршней полости трубопровода: Ду 1400 мм НР 126% от ФОТ СП 60%*0.85 от ФОТ | 1 км трубопровода | 17.12 | 3277.46 | 772.72 | 2504.74 | 291.54 |  | 56110.12 | 13228.97 | 42881.15 | 4991.16 |  | 371.85 | 191.74
100 | ССЦ-2009-ГЦР | Очистной поршень (295024,00/3,73*1,13) | шт | 0.56496 | 90591.61 |  |  |  | 90591.61 | 51180.64 |  |  |  | 51180.64
101 | ТЕР25-12-006-12 | Заполнение азотом полости трубопровода: Ду 1400 мм КОЭФ. К ПОЗИЦИИ: Кмат=0 МАТ=0 к расх. НР 126% от ФОТ СП 60%*0.85 от ФОТ | 1 км трубопровода | -9.882 | 3277.46 | 772.72 | 2504.74 | 291.54 |  | -32387.86 | -7636.02 | -24751.84 | -2881 |  | -214.64 | -110.68
Итого прямые затраты по разделу в ценах 2001г. | [9 empty] | 2456233.63 | 193016.09 | 1572549.26 | 154824.37 | 690668.28 | 5449.64 | 4051.45
Накладные расходы | [9 empty] | 447399.41
Сметная прибыль | [9 empty] | 195707.28
Итоги по разделу 4 Очистка и испытания трубопровода :
Магистральные и промысловые трубопроводы | [9 empty] | 2414967.33 |  |  |  |  | 4036.69 | 3174.49
Наружные сети водопровода, канализации, теплоснабжения, газопровода | [9 empty] | 555644.63 |  |  |  |  | 1387.49 | 814.54
Капитальный ремонт магистральных газопроводов | [9 empty] | 77547.72 |  |  |  |  | 25.46 | 62.42
Материалы для строительных работ | [9 empty] | 51180.64
Итого | [9 empty] | 3099340.32 |  |  |  |  | 5449.64 | 4051.45
В том числе:
Материалы | [9 empty] | 690668.28
Машины и механизмы | [9 empty] | 1572549.26
ФОТ | [9 empty] | 347840.46
Накладные расходы | [9 empty] | 447399.41
Сметная прибыль | [9 empty] | 195707.28
Итого по разделу 4 Очистка и испытания трубопровода | [9 empty] | 3099340.32 |  |  |  |  | 5449.64 | 4051.45
Итого прямые затраты по смете в ценах 2001г. | [9 empty] | 24794699.88 | 1131685.62 | 14763065.42 | 1219426.46 | 8899950.63 | 29951.67 | 27961.87
Накладные расходы | [9 empty] | 2990298.55
В том числе, справочно:
95% ФОТ (от 2120,92) (Поз. 56-59, 61) | [9 empty] | 2014.87
100% ФОТ (от 3577,88) (Поз. 3, 9, 13) | [9 empty] | 3577.88
108% ФОТ (от -11364,73) (Поз. 52) | [9 empty] | -12273.91
126% ФОТ (от 1558871,58) (Поз. 6-7, 11-12, 24-27, 29-36, 39-43, 50, 60, 63-65, 67-70, 72-76, 79-82, 84, 86-90, 94, 96-99, 101) | [9 empty] | 1964178.19
128% ФОТ (от 670336,45) (Поз. 37, 44-46, 51, 77-78, 91-92, 1-2) | [9 empty] | 858030.65
137% ФОТ (от 127569,98) (Поз. 8, 28, 66, 71, 83, 85, 93, 95) | [9 empty] | 174770.87
Сметная прибыль | [9 empty] | 897006.39
В том числе, справочно:
60%*0,85 ФОТ (от 21878,68) (Поз. 1, 3, 9, 13) | [9 empty] | 11158.13
60%*0.85 ФОТ (от 1560407,13) (Поз. 2, 6-7, 11-12, 24-27, 29-36, 39-43, 50, 60, 63-65, 67-70, 72-76, 79-82, 84, 86-90, 94, 96-99, 101) | [9 empty] | 795807.64
68% ФОТ (от -11364,73) (Поз. 52) | [9 empty] | -7728.02
70%*0.85 ФОТ (от 2120,92) (Поз. 56-59, 61) | [9 empty] | 1261.95
89%*0.85 ФОТ (от 127569,98) (Поз. 8, 28, 66, 71, 83, 85, 93, 95) | [9 empty] | 96506.69
Note on C1: <подпись 115 значение>
Note on C3: <подпись 107 значение>
Note on I6: <подпись 103 значение>
Note on C8: на <подпись 108 значение> <подпись 110 значение>
Note on D10: <подпись 100 значение>
Note on D11: <подпись 104 значение>
Note on D12: <подпись 105 значение>
Note on D13: <Итого по расчету> руб.
Note on D14: <Итого ФОТ> руб.
Note on D15: =<Итого ТЗ>+<Итого ТЗМ>
Note on D16: <подпись 102 значение>
Note on A21: <Номер позиции по смете>
Note on B21: <Обоснование (код) позиции> <Примечание>
Note on C21: <Наименование (текстовая часть) расценки> <Обоснование коэффициентов> <Строка задания НР для БИМ> <Строка задания СП для БИМ>
Note on D21: <Ед. измерения по расценке>
Note on E21: <Количество всего (физ. объем) по позиции>
Note on F21: <ПЗ по позиции на единицу в базисных ценах с учетом всех к-тов>
Note on G21: <ОЗП по позиции на единицу в базисных ценах с учетом всех к-тов>
Note on H21: <ЭММ по позиции на единицу в базисных ценах с учетом всех к-тов>
Note on I21: <ЗПМ по позиции на единицу в базисных ценах с учетом всех к-тов>
Note on J21: <МАТ по позиции на единицу в базисных ценах с учетом всех к-тов>
Note on K21: <ИТОГО ПЗ по позиции для БИМ>
Note on L21: <ИТОГО ОЗП по позиции для БИМ>
Note on M21: <ИТОГО ЭММ по позиции для БИМ>
Note on N21: <ИТОГО ЗПМ по позиции для БИМ>
Note on O21: <ИТОГО МАТ по позиции для БИМ>
Note on P21: <ТЗ по позиции всего>
Note on Q21: <ТЗМ по позиции всего>
Note on A80: <Текстовая часть (итоги)>
Note on K80: <Прямые затраты (итоги)>
Note on L80: <З/п основных рабочих (итоги)>
Note on M80: <Эксплуатация машин (итоги)>
Note on N80: <З/п машинистов (итоги)>
Note on O80: <Материалы (итоги)>
Note on P80: <Трудозатраты основных рабочих (итоги)>
Note on Q80: <Трудозатраты машинистов (итоги)>