## Локальная смета
| СОГЛАСОВАНО: | [11 empty] | УТВЕРЖДАЮ:
| _____________________________ | [11 empty] | __________________________
| " _____ " ________________ 200_ г. | [11 empty] | "____" ______________200_ г.
(наименование стройки)
ЛОКАЛЬНЫЙ СМЕТНЫЙ РАСЧЕТ №
(локальная смета)
|  | на | Подключение абонента 380 кВ
(наименование работ и затрат, наименование объекта)
Основание:
|  |  | Сметная стоимость _______________________________________________________________________________________________ | [5 empty] | ___________________________4,395 |  | тыс.руб.
|  |  | строительных работ _______________________________________________________________________________________________ | [5 empty] | _______________________________________________________________________________________________1,402 |  | тыс.руб.
|  |  | монтажных работ _______________________________________________________________________________________________ | [5 empty] | _______________________________________________________________________________________________2,323 |  | тыс.руб.
|  |  | Средства на оплату труда _______________________________________________________________________________________________ | [5 empty] | ___________________________0,313 |  | тыс.руб.
|  |  | Сметная трудоемкость _______________________________________________________________________________________________ | [5 empty] | _______________________________________________________________________________________________25,12 |  | чел.час
Составлен(а) в текущих (прогнозных) ценах по состоянию на _______200_ г.
№ пп | Обоснование | Наименование | Ед. изм. | Кол. | Стоимость единицы, руб. |  |  |  | Общая стоимость, руб. |  |  |  | Т/з осн. раб.на ед. | Т/з осн. раб. Всего | Т/з мех. на ед. | Т/з мех. Всего
[5 empty] | Всего | В том числе |  |  | Всего | В том числе
[6 empty] | Осн.З/п | Эк.Маш | З/пМех |  | Осн.З/п | Эк.Маш | З/пМех
1 | 2 | 3 | 4 | 5 | 6 | 7 | 8 | 9 | 10 | 11 | 12 | 13 | 14 | 15 | 16 | 17
Раздел 1. Монтаж и сборка щитка
1 | ТЕРм08-03-573-04 | Шкаф (пульт) управления навесной, высота, ширина и глубина, мм, до 600х600х350 77,39 = 81,40 - 10,08 x 0,1 - 24,53 x 0,1 - 27,71 x 0,02 НР, (31,86 руб.): 95% от ФОТ (33,54 руб.) СП, (21,8 руб.): 65% от ФОТ (33,54 руб.) | шт. | 1 | 77.39 | 29.72 | 47.47 | 3.82 | 77.39 | 29.72 | 47.47 | 3.82 | 2.37 | 2.37 | 0.36 | 0.36
| ФЕРм08-03-599-05 | Щиток
2 | ТЕРм08-03-600-02 | Счетчики, устанавливаемые на готовом основании трехфазные НР, (10,52 руб.): 95% от ФОТ (11,07 руб.) СП, (7,2 руб.): 65% от ФОТ (11,07 руб.) | шт. | 1 | 13.69 | 10.91 | 2.24 | 0.16 | 13.69 | 10.91 | 2.24 | 0.16 | 0.87 | 0.87 | 0.02 | 0.02
3 | ТЕРм08-03-575-01 | Прибор или аппарат, снятый перед транспортировкой прим.(АВ с пломбами и контактами, шина нулевая, розетка НР, (40,1 руб.): 95% от ФОТ (42,21 руб.) СП, (27,44 руб.): 65% от ФОТ (42,21 руб.) | шт. | 3 | 14.99 | 14.04 | 0.44 | 0.03 | 44.97 | 42.12 | 1.32 | 0.09 | 1.12 | 3.36 | 0.004 | 0.01
| ФЕРм08-03-591-08 | Розетка на дин рейку
4 | ТЕРм08-01-080-01 | Прибор измерения и защиты, количество подключаемых концов, до 2 прим (авт выключ.) НР, (13,68 руб.): 95% от ФОТ (14,4 руб.) СП, (9,36 руб.): 65% от ФОТ (14,4 руб.) | шт. | 1 | 24.07 | 13.75 | 8.95 | 0.65 | 24.07 | 13.75 | 8.95 | 0.65 | 1.13 | 1.13 | 0.08 | 0.08
| ФЕРм08-03-526-01 | Прямая иасценка!!! Если не пропускают, то ТЕРм08-03-575-01 + разводка
4.1 | ТЕРм08-03-574-02 | Разводка по устройствам и подключение жил кабелей или проводов внешней сети к блокам зажимов и к зажимам аппаратов и приборов, установленных на устройствах. Кабели или провода, сечение, мм2, до 16 544,02 = 1 336,70 - 15,67 x 0,05 - 24,53 x 1,24 - 7,03 x 102 - 8,65 x 0,1 - 34,27 x 1,02 - 129,74 x 0,02 - 18,06 x 0,1 - 41,91 x 0,1 НР, (57,89 руб.): 95% от ФОТ (60,94 руб.) СП, (39,61 руб.): 65% от ФОТ (60,94 руб.) | 100 жил | 0.14 | 544.02 | 435.14 | 19.32 | 0.16 | 76.16 | 60.92 | 2.7 | 0.02 | 34.7 | 4.86 | 0.02
не понятно, что удалил!! Наконечники?? А зачем?? Во многих расценка разводка сидит. См тех часть!!
Итого прямые затраты по разделу в ценах 2001г. | [8 empty] | 236.28 | 157.42 | 62.68 | 4.74 |  | 12.59 |  | 0.47
Накладные расходы | [8 empty] | 154.05
Сметная прибыль | [8 empty] | 105.4
Итоги по разделу 1 Монтаж и сборка щитка :
Раздел 2. Устройство ответвлений к опоре
7 | ТЕР33-04-013-06 | Устройство ответвлений от ВЛ 0.38 кВ вручную при количестве проводов в ответвлении: 4 КОЭФ. К ПОЗИЦИИ: МДС 83-1.99 п.3.3 ОЗП=1,24; ЗПМ=1,24; ТЗ=1,24; ТЗМ=1,24 НР, (44,7 руб.): 105% от ФОТ (42,57 руб.) СП, (25,54 руб.): 60% от ФОТ (42,57 руб.) | 1 ответвление | 1 | 60.71 | 42.57 | 10.94 |  | 60.71 | 42.57 | 10.94 |  | 3.7076 | 3.71 | 0.186 | 0.19
Что-то мне подсказывет, что работа на высоте УЖЕ учтена в расценке!
8 | СЦП3-5-2 | Плата за пробег автомобилей до места выполнения работ и возвращение их по окончании работ: грузоподъемность автомобиля свыше 0,5 до 1,5 т НР 0% от ФОТ СП 0% от ФОТ | км | 70 | 1.7 |  | 1.7 |  | 119 |  | 119
9 | ТЕР33-04-016-05 | Развозка конструкций и материалов опор ВЛ 0.38-10 кВ по трассе: материалов оснастки одностоечных опор НР, (5,11 руб.): 105% от ФОТ (4,87 руб.) СП, (2,92 руб.): 60% от ФОТ (4,87 руб.) | 1 опора | 1 | 15.1 | 2.58 | 12.52 | 2.29 | 15.1 | 2.58 | 12.52 | 2.29 | 0.25 | 0.25 | 0.14 | 0.14
Что развозим!?? (это как правило всякие детали для ВЛ .. Изоляторы, сжимы….)
Итого прямые затраты по разделу в ценах 2001г. | [8 empty] | 194.81 | 45.15 | 142.46 | 2.29 |  | 3.96 |  | 0.33
Накладные расходы | [8 empty] | 49.81
Сметная прибыль | [8 empty] | 28.46
Итоги по разделу 2 Устройство ответвлений к опоре :
Линии электропередачи | [8 empty] | 154.08 |  |  |  |  | 3.96 |  | 0.33
Перевозка грузов автомобильным транспортом | [8 empty] | 119
Итого | [8 empty] | 273.08 |  |  |  |  | 3.96 |  | 0.33
Раздел 3. Устройство ответвлений к зданию
10 | ТЕР33-04-013-06 | Устройство ответвлений от ВЛ 0.38 кВ вручную при количестве проводов в ответвлении: 4 КОЭФ. К ПОЗИЦИИ: МДС 83-1.99 п.3.3 ОЗП=1,24; ЗПМ=1,24; ТЗ=1,24; ТЗМ=1,24 НР, (44,7 руб.): 105% от ФОТ (42,57 руб.) СП, (25,54 руб.): 60% от ФОТ (42,57 руб.) | 1 ответвление | 1 | 60.71 | 42.57 | 10.94 |  | 60.71 | 42.57 | 10.94 |  | 3.7076 | 3.71 | 0.186 | 0.19
11 | ТЕРм08-03-574-02 | Разводка по устройствам и подключение жил кабелей или проводов внешней сети к блокам зажимов и к зажимам аппаратов и приборов, установленных на устройствах. Кабели или провода, сечение, мм2, до 16 544,02 = 1 336,70 - 15,67 x 0,05 - 24,53 x 1,24 - 7,03 x 102 - 8,65 x 0,1 - 34,27 x 1,02 - 129,74 x 0,02 - 18,06 x 0,1 - 41,91 x 0,1 НР, (57,89 руб.): 95% от ФОТ (60,94 руб.) СП, (39,61 руб.): 65% от ФОТ (60,94 руб.) | 100 жил | 0.14 | 544.02 | 435.14 | 19.32 | 0.16 | 76.16 | 60.92 | 2.7 | 0.02 | 34.7 | 4.86 | 0.02
А сюда значит не надо ехать на машине??
Итого прямые затраты по разделу в ценах 2001г. | [8 empty] | 136.87 | 103.49 | 13.64 | 0.02 |  | 8.57 |  | 0.19
Накладные расходы | [8 empty] | 102.59
Сметная прибыль | [8 empty] | 65.15
Итоги по разделу 3 Устройство ответвлений к зданию :
Не видно прокладки СИП к щитку!! Он же должен спускаться по опоре от ВЛ до щита?? Заземление щитка!!!