## Локальная смета
СОГЛАСОВАНО: | [8 empty] | УТВЕРЖДАЮ:
_______________ | [8 empty] | __________________
" _____ " ________________ 2012 г. | [8 empty] | "______ " _______________2012 г.
(наименование стройки)
ЛОКАЛЬНЫЙ СМЕТНЫЙ РАСЧЕТ №
(локальная смета)
на | МК, Фундаменты на 1 парковку
(наименование работ и затрат, наименование объекта)
Основание: Чертежи № Г.0.0102.0003-И-УЛБК/ГТП-02.000-ТК.4
| Сметная стоимость строительных работ _______________________________________________________________________________________________ |  | ___________________________109,134 |  | тыс. руб.
| Средства на оплату труда _______________________________________________________________________________________________ |  | ___________________________2,315 |  | тыс. руб.
| Сметная трудоемкость _______________________________________________________________________________________________ |  | _______________________________________________________________________________________________40,25 |  | чел.час
Составлен(а) в базисных ценах по состоянию на 01.01.2000г.______________
№ пп | Шифр и номер позиции норматива | Наименование работ и затрат, единица измерения | Количество | Стоимость единицы, руб. |  |  | Общая стоимость, руб. |  |  |  | Затраты труда рабочих, чел.-ч, не занятых обслуживанием машин
|  |  |  | всего | эксплуата- ции машин | мате- риалы | Всего | оплаты труда | эксплуата- ции машин | мате- риалы
|  |  |  | оплаты труда | в т.ч. оплаты труда |  |  |  | в т.ч. оплаты труда |  | на единицу | всего
1 | 2 | 3 | 4 | 5 | 6 | 7 | 8 | 9 | 10 | 11 | 12 | 13
Раздел 1. Металлические конструкции и фундаменты
Земляные работы
1 | ФЕР27-03-008-04 В ред. пр. № 253 Минрегиона РФ | Разборка покрытий и оснований: асфальтобетонных (100 м3 конструкций) ИНДЕКС К ПОЗИЦИИ(справочно): 2 Пересчет в цены на 2 кв. 2012 г ОЗП=5,12; ЭМ=5,12; ЗПМ=5,12; МАТ=5,12 | 0,000667 0,006/9 | 6228,12 1494,14 | 4733,98 464,51 |  | 4.15 | 1 | 3,15 0,31 |  | 179.8 | 0.12
|  | Накладные расходы от ФОТ Сметная прибыль от ФОТ Всего с НР и СП | 142% 95% |  |  |  | 9,53 6,37 37,15
2 | ФЕР01-02-058-02 В ред. пр. № 253 Минрегиона РФ | Копание ям вручную без креплений для стоек и столбов: без откосов глубиной до 0,7 м, группа грунтов 2 (100 м3 грунта) ИНДЕКС К ПОЗИЦИИ(справочно): 2 Пересчет в цены на 2 кв. 2012 г ОЗП=5,12; ЭМ=5,12; ЗПМ=5,12; МАТ=5,12 | 0,012556 0,113/9 | 2184 2184 |  |  | 27.42 | 27.42 |  |  | 280 | 3.52
|  | Накладные расходы от ФОТ Сметная прибыль от ФОТ Всего с НР и СП | 80% 45% |  |  |  | 112,31 63,18 315,88
11 | ФСЦП310-3014-1 | Перевозка грузов автомобилями-самосвалами грузоподъемностью 10 т работающих вне карьера: расстояние перевозки 14 км; нормативное время пробега 1,223 час; класс груза 1 (1 тонна) ИНДЕКС К ПОЗИЦИИ(справочно): 2 Пересчет в цены на 2 кв. 2012 г ОЗП=5,12; ЭМ=5,12; ЗПМ=5,12; МАТ=5,12 | 2.25 | 12.1 | 12.1 |  | 27.23 |  | 27.23
|  | НР 0% от ФОТ СП 0% от ФОТ Всего с НР и СП |  |  |  |  | 139,42
4 | ФСЦП311-01-146-1 | Мусор строительный с погрузкой вручную: погрузка (тонна) ИНДЕКС К ПОЗИЦИИ(справочно): 2 Пересчет в цены на 2 кв. 2012 г ОЗП=5,12; ЭМ=5,12; ЗПМ=5,12; МАТ=5,12 | 2.25 | 32,93 4,15 | 28.78 |  | 74.09 | 9.34 | 64.75 |  | 0.578 | 1.3
|  | Накладные расходы от ФОТ Сметная прибыль от ФОТ Всего с НР и СП | 100% 60% |  |  |  | 47,82 28,69 455,85
Устройство металлической опоры.
25 | ФЕР05-01-012-07 В ред. пр. № 253 Минрегиона РФ | Погружение стальной сваи (1 т свай) ИНДЕКС К ПОЗИЦИИ(справочно): 2 Пересчет в цены на 2 кв. 2012 г ОЗП=5,12; ЭМ=5,12; ЗПМ=5,12; МАТ=5,12 | 0,412 3,708/9 | 7331,62 99,57 | 360,53 43,21 | 6871.52 | 3020.63 | 41.02 | 148,54 17,80 | 2831.07 | 10.47 | 4.31
|  | Накладные расходы от ФОТ Сметная прибыль от ФОТ Всего с НР и СП | 130% 80% |  |  |  | 391,51 240,93 16098,06
3 | ФЕР05-01-061-01 В ред. пр. № 253 Минрегиона РФ | Установка в скважину арматурного каркаса (1 скважина) ИНДЕКС К ПОЗИЦИИ(справочно): 2 Пересчет в цены на 2 кв. 2012 г ОЗП=5,12; ЭМ=5,12; ЗПМ=5,12; МАТ=5,12 | 1 9/9 | 439,47 33,37 | 393,72 45,36 | 12.38 | 439.47 | 33.37 | 393,72 45,36 | 12.38 | 3.55 | 3.55
|  | Накладные расходы от ФОТ Сметная прибыль от ФОТ Всего с НР и СП | 130% 80% |  |  |  | 524,02 322,47 3096,58
15 | ФССЦ-204-0825 Пр. Минрегиона №308 от 28.07.09 | Каркасы металлические (т) ИНДЕКС К ПОЗИЦИИ(справочно): 2 Пересчет в цены на 2 кв. 2012 г ОЗП=5,12; ЭМ=5,12; ЗПМ=5,12; МАТ=5,12 | 0,052889 0,476/9 | 8200 |  | 8200 | 433.69 |  |  | 433.69
29 | ФЕР05-01-062-01 В ред. пр. № 253 Минрегиона РФ | Бетонирование свай (1 м3 конструктивного объема свай) ИНДЕКС К ПОЗИЦИИ(справочно): 2 Пересчет в цены на 2 кв. 2012 г ОЗП=5,12; ЭМ=5,12; ЗПМ=5,12; МАТ=5,12 | 0,19 1,71/9 | 203,42 5,88 | 47,34 4,73 | 150.2 | 38.65 | 1.12 | 8,99 0,90 | 28.54 | 0.64 | 0.12
|  | Накладные расходы от ФОТ Сметная прибыль от ФОТ Всего с НР и СП | 130% 80% |  |  |  | 13,44 8,27 219,59
32 | ФССЦ-401-0007 Пр. Минрегиона №308 от 28.07.09 | Бетон тяжелый, класс: В20 (М250) (м3) ИНДЕКС К ПОЗИЦИИ(справочно): 2 Пересчет в цены на 2 кв. 2012 г ОЗП=5,12; ЭМ=5,12; ЗПМ=5,12; МАТ=5,12 | 0,228 2,052/9 | 665 |  | 665 | 151.62 |  |  | 151.62
5 | ФЕР09-03-014-01 В ред. пр. № 253 Минрегиона РФ | Монтаж металлической рамы (1 т конструкций) ИНДЕКС К ПОЗИЦИИ(справочно): 2 Пересчет в цены на 2 кв. 2012 г ОЗП=5,12; ЭМ=5,12; ЗПМ=5,12; МАТ=5,12 | 0.34 | 1262,6 553,07 | 477,18 51,76 | 232.35 | 429.28 | 188.04 | 162,24 17,60 | 79 | 63.28 | 21.52
|  | Накладные расходы от ФОТ Сметная прибыль от ФОТ Всего с НР и СП | 90% 85% |  |  |  | 947,58 894,94 4040,43
10 | ФССЦ-201-0848 Пр. Минрегиона №308 от 28.07.09 | Конструкции стальные индивидуальные: решетчатые сварные массой 0,1-0,5 т (т) ИНДЕКС К ПОЗИЦИИ(справочно): 2 Пересчет в цены на 2 кв. 2012 г ОЗП=5,12; ЭМ=5,12; ЗПМ=5,12; МАТ=5,12 | 0.35 | 10990 |  | 10990 | 3846.5 |  |  | 3846.5
37 | ФЕР09-03-002-01 В ред. пр. № 253 Минрегиона РФ | Монтаж стальной стойки (1 т конструкций) ИНДЕКС К ПОЗИЦИИ(справочно): 2 Пересчет в цены на 2 кв. 2012 г ОЗП=5,12; ЭМ=5,12; ЗПМ=5,12; МАТ=5,12 | 0,348778 3,139/9 | 407,03 96,11 | 269,95 25,98 | 40.97 | 141.96 | 33.52 | 94,15 9,06 | 14.29 | 10.47 | 3.65
|  | Накладные расходы от ФОТ Сметная прибыль от ФОТ Всего с НР и СП | 90% 85% |  |  |  | 196,21 185,31 1108,35
36 | ФССЦ-201-0902 Пр. Минрегиона №308 от 28.07.09 | Опоры из труб (т) ИНДЕКС К ПОЗИЦИИ(справочно): 2 Пересчет в цены на 2 кв. 2012 г ОЗП=5,12; ЭМ=5,12; ЗПМ=5,12; МАТ=5,12 | 0,348778 3,139/9 | 20919.87 |  | 20919.87 | 7296.39 |  |  | 7296.39
ФМ1
6 | ФЕР08-01-002-01 Пр.Минрегиона №339 от 13.07.11 | Устройство основания под фундаменты: песчаного (1 м3 основания) ИНДЕКС К ПОЗИЦИИ(справочно): 2 Пересчет в цены на 2 кв. 2012 г ОЗП=5,12; ЭМ=5,12; ЗПМ=5,12; МАТ=5,12 | 0,058889 0,53/9 | 126,72 18,79 | 35,58 3,04 | 72.35 | 7.46 | 1.11 | 2,1 0,18 | 4.25 | 2.3 | 0.14
|  | Накладные расходы от ФОТ Сметная прибыль от ФОТ Всего с НР и СП | 122% 80% |  |  |  | 8,05 5,28 51,52
8 | ФЕР06-01-001-01 В ред. пр. № 253 Минрегиона РФ | Устройство бетонной подготовки (100 м3 бетона, бутобетона и железобетона в деле) ИНДЕКС К ПОЗИЦИИ(справочно): 2 Пересчет в цены на 2 кв. 2012 г ОЗП=5,12; ЭМ=5,12; ЗПМ=5,12; МАТ=5,12 | 0,000667 0,006/9 | 58585,02 1404 | 1590,53 243 | 55590.49 | 39.08 | 0.94 | 1,06 0,16 | 37.08 | 180 | 0.12
|  | Накладные расходы от ФОТ Сметная прибыль от ФОТ Всего с НР и СП | 105% 65% |  |  |  | 5,91 3,66 209,66
7 | ФЕР06-01-001-16 В ред. пр. № 253 Минрегиона РФ | Устройство фундаментных плит железобетонных: плоских (100 м3 бетона, бутобетона и железобетона в деле) ИНДЕКС К ПОЗИЦИИ(справочно): 2 Пересчет в цены на 2 кв. 2012 г ОЗП=5,12; ЭМ=5,12; ЗПМ=5,12; МАТ=5,12 | 0,001778 0,016/9 | 118399,82 1882,23 | 2569,28 367,87 | 113948.31 | 210.51 | 3.35 | 4,57 0,65 | 202.59 | 220.66 | 0.39
|  | Накладные расходы от ФОТ Сметная прибыль от ФОТ Всего с НР и СП | 105% 65% |  |  |  | 21,5 13,31 1112,62
21 | ФЕР46-03-001-14 В ред. пр. № 253 Минрегиона РФ | Сверление кольцевыми алмазными сверлами в железобетонных конструкциях с применением охлаждающей жидкости (воды) вертикальных отверстий глубиной 200 мм диаметром: 125 мм (под детекторы) (100 отверстий) ИНДЕКС К ПОЗИЦИИ(справочно): 2 Пересчет в цены на 2 кв. 2012 г ОЗП=5,12; ЭМ=5,12; ЗПМ=5,12; МАТ=5,12 | 0,02 0,18/9 | 7429,03 253,97 | 1010,29 286,52 | 6164.77 | 148.58 | 5.08 | 20,21 5,73 | 123.29 | 26.4 | 0.53
|  | Накладные расходы от ФОТ Сметная прибыль от ФОТ Всего с НР и СП | 110% 70% |  |  |  | 60,89 38,75 860,37
9 | ФЕР06-01-015-09 В ред. пр. № 253 Минрегиона РФ | Установка закладных деталей весом: более 20 кг (1 т) ИНДЕКС К ПОЗИЦИИ(справочно): 2 Пересчет в цены на 2 кв. 2012 г ОЗП=5,12; ЭМ=5,12; ЗПМ=5,12; МАТ=5,12 | 0,017556 0,158/9 | 7032,83 197,73 | 35,1 2,03 | 6800 | 123.47 | 3.47 | 0,62 0,04 | 119.38 | 21.8 | 0.38
|  | Накладные расходы от ФОТ Сметная прибыль от ФОТ Всего с НР и СП | 105% 65% |  |  |  | 18,87 11,68 662,72
22 | ФЕР06-01-015-08 В ред. пр. № 253 Минрегиона РФ | Установка закладных деталей весом: до 20 кг (1 т) ИНДЕКС К ПОЗИЦИИ(справочно): 2 Пересчет в цены на 2 кв. 2012 г ОЗП=5,12; ЭМ=5,12; ЗПМ=5,12; МАТ=5,12 | 0,005 0,045/9 | 7408,51 573,41 | 35,1 2,03 | 6800 | 37.04 | 2.87 | 0,18 0,01 | 33.99 | 63.22 | 0.32
|  | Накладные расходы от ФОТ Сметная прибыль от ФОТ Всего с НР и СП | 105% 65% |  |  |  | 15,48 9,58 214,7
23 | ФЕР08-01-003-07 В ред. пр. № 253 Минрегиона РФ | Гидроизоляция боковая обмазочная битумная в 2 слоя по выровненной поверхности бутовой кладки, кирпичу, бетону (100 м2 изолируемой поверхности) ИНДЕКС К ПОЗИЦИИ(справочно): 2 Пересчет в цены на 2 кв. 2012 г ОЗП=5,12; ЭМ=5,12; ЗПМ=5,12; МАТ=5,12 | 0.013 | 1176,02 201,61 | 75.93 | 898.48 | 15.29 | 2.62 | 0.99 | 11.68 | 21.2 | 0.28
|  | Накладные расходы от ФОТ Сметная прибыль от ФОТ Всего с НР и СП | 122% 80% |  |  |  | 16,36 10,73 105,37
Итого по разделу 1 Металлические конструкции и фундаменты | [6 empty] | 88776.77 |  |  |  |  | 40.25
ИТОГИ ПО СМЕТЕ:
Итого прямые затраты по смете в ценах 2001г. | [6 empty] | 16512.51 | 354.27 | 932,50 97,80 | 15225.74 |  | 40.25
Итого прямые затраты по смете с учетом индексов, в текущих ценах (Пересчет в цены на 2 кв. 2012 г ОЗП=5,12; ЭМ=5,12; ЗПМ=5,12; МАТ=5,12) | [6 empty] | 84544.06 | 1813.87 | 4774,41 500,74 | 77955.78 |  | 40.25
Накладные расходы | [6 empty] | 2389.52
Сметная прибыль | [6 empty] | 1843.19
Итоги по смете:
Автомобильные дороги | [6 empty] | 37.15 |  |  |  |  | 0.12
Земляные работы, выполняемые ручным способом | [6 empty] | 315.88 |  |  |  |  | 3.52
Перевозка автотранспортом | [6 empty] | 139.42
Погрузо-разгрузочные работы при автоперевозках | [6 empty] | 455.85 |  |  |  |  | 1.3
Свайные работы | [6 empty] | 22411.05 |  |  |  |  | 7.98
Строительные металлические конструкции | [6 empty] | 62200.41 |  |  |  |  | 25.17
Конструкции из кирпича и блоков | [6 empty] | 156.92 |  |  |  |  | 0.42
Бетонные и железобетонные монолитные конструкции в промышленном строительстве | [6 empty] | 2199.72 |  |  |  |  | 1.21
Работы по реконструкции зданий и сооружений (усиление и замена существующих конструкций, разборка и возведение отдельных конструктивных элементов) | [6 empty] | 860.37 |  |  |  |  | 0.53
Итого | [6 empty] | 88776.77 |  |  |  |  | 40.25
В том числе:
Материалы | [6 empty] | 77955.78
Машины и механизмы | [6 empty] | 4774.41
ФОТ | [6 empty] | 2314.61
Накладные расходы | [6 empty] | 2389.52
Сметная прибыль | [6 empty] | 1843.19
Временные здания и сооружения 2,7% | [6 empty] | 2396.97
Итого | [6 empty] | 91173.74
Зимнее удорожание ГСН 81-05-02-2007г. таб.5,п.51.1 4,8%*0,3= 1,44% | [6 empty] | 1312.9
Итого | [6 empty] | 92486.64
НДС 18% | [6 empty] | 16647.6
ВСЕГО по смете | [6 empty] | 109134.24 |  |  |  |  | 40.25
Составила: ___________________________Стрельцова Е.Ю.
(должность, подпись, расшифровка)
Проверила: ___________________________Павленко Н.А.
(должность, подпись, расшифровка)