## Локальная смета
СОГЛАСОВАНО: | [8 empty] | УТВЕРЖДАЮ:
_______________ | [8 empty] | __________________
" _____ " ________________ 2012 г. | [8 empty] | "______ " _______________2012 г.
(наименование стройки)
ЛОКАЛЬНЫЙ СМЕТНЫЙ РАСЧЕТ №
(локальная смета)
на | МК, Фундаменты на 4 ую парковку
(наименование работ и затрат, наименование объекта)
Основание: Чертежи № Г.0.0102.0003-И-УЛБК/ГТП-02.000-ТК.4
| Сметная стоимость строительных работ _______________________________________________________________________________________________ |  | ___________________________218,308 |  | тыс. руб.
| Средства на оплату труда _______________________________________________________________________________________________ |  | ___________________________4,633 |  | тыс. руб.
| Сметная трудоемкость _______________________________________________________________________________________________ |  | _______________________________________________________________________________________________80,56 |  | чел.час
Составлен(а) в базисных ценах по состоянию на 01.01.2000г.______________
№ пп | Шифр и номер позиции норматива | Наименование работ и затрат, единица измерения | Количество | Стоимость единицы, руб. |  |  | Общая стоимость, руб. |  |  |  | Затраты труда рабочих, чел.-ч, не занятых обслуживанием машин
|  |  |  | всего | эксплуата- ции машин | мате- риалы | Всего | оплаты труда | эксплуата- ции машин | мате- риалы
|  |  |  | оплаты труда | в т.ч. оплаты труда |  |  |  | в т.ч. оплаты труда |  | на единицу | всего
1 | 2 | 3 | 4 | 5 | 6 | 7 | 8 | 9 | 10 | 11 | 12 | 13
Раздел 1. Металлические конструкции и фундаменты
Земляные работы
1 | ФЕР27-03-008-04 В ред. пр. № 253 Минрегиона РФ | Разборка покрытий и оснований: асфальтобетонных (100 м3 конструкций) ИНДЕКС К ПОЗИЦИИ(справочно): 2 Пересчет в цены на 3 кв. 2011 г ОЗП=5,12; ЭМ=5,12; ЗПМ=5,12; МАТ=5,12 | 0,001333 0,006/9*2 | 6228,12 1494,14 | 4733,98 464,51 |  | 8.3 | 1.99 | 6,31 0,62 |  | 179.8 | 0.24
|  | Накладные расходы от ФОТ Сметная прибыль от ФОТ Всего с НР и СП | 142% 95% |  |  |  | 18,97 12,69 74,16
2 | ФЕР01-02-058-02 В ред. пр. № 253 Минрегиона РФ | Копание ям вручную без креплений для стоек и столбов: без откосов глубиной до 0,7 м, группа грунтов 2 (100 м3 грунта) ИНДЕКС К ПОЗИЦИИ(справочно): 2 Пересчет в цены на 3 кв. 2011 г ОЗП=5,12; ЭМ=5,12; ЗПМ=5,12; МАТ=5,12 | 0,025111 0,113/9*2 | 2184 2184 |  |  | 54.84 | 54.84 |  |  | 280 | 7.03
|  | Накладные расходы от ФОТ Сметная прибыль от ФОТ Всего с НР и СП | 80% 45% |  |  |  | 224,62 126,35 631,75
11 | ФСЦП310-3014-1 | Перевозка грузов автомобилями-самосвалами грузоподъемностью 10 т работающих вне карьера: расстояние перевозки 14 км; нормативное время пробега 1,223 час; класс груза 1 (1 тонна) ИНДЕКС К ПОЗИЦИИ(справочно): 2 Пересчет в цены на 3 кв. 2011 г ОЗП=5,12; ЭМ=5,12; ЗПМ=5,12; МАТ=5,12 | 4.5 | 12.1 | 12.1 |  | 54.45 |  | 54.45
|  | НР 0% от ФОТ СП 0% от ФОТ Всего с НР и СП |  |  |  |  | 278,78
4 | ФСЦП311-01-146-1 | Мусор строительный с погрузкой вручную: погрузка (тонна) ИНДЕКС К ПОЗИЦИИ(справочно): 2 Пересчет в цены на 3 кв. 2011 г ОЗП=5,12; ЭМ=5,12; ЗПМ=5,12; МАТ=5,12 | 4.5 | 32,93 4,15 | 28.78 |  | 148.19 | 18.68 | 129.51 |  | 0.578 | 2.6
|  | Накладные расходы от ФОТ Сметная прибыль от ФОТ Всего с НР и СП | 100% 60% |  |  |  | 95,64 57,38 911,75
Устройство металлической опоры.
25 | ФЕР05-01-012-07 В ред. пр. № 253 Минрегиона РФ | Погружение стальной сваи (1 т свай) ИНДЕКС К ПОЗИЦИИ(справочно): 2 Пересчет в цены на 3 кв. 2011 г ОЗП=5,12; ЭМ=5,12; ЗПМ=5,12; МАТ=5,12 | 0,824 3,708/9*2 | 7331,62 99,57 | 360,53 43,21 | 6871.52 | 6041.25 | 82.05 | 297,08 35,61 | 5662.12 | 10.47 | 8.63
|  | Накладные расходы от ФОТ Сметная прибыль от ФОТ Всего с НР и СП | 130% 80% |  |  |  | 783,15 481,94 32196,29
3 | ФЕР05-01-061-01 В ред. пр. № 253 Минрегиона РФ | Установка в скважину арматурного каркаса (1 скважина) ИНДЕКС К ПОЗИЦИИ(справочно): 2 Пересчет в цены на 3 кв. 2011 г ОЗП=5,12; ЭМ=5,12; ЗПМ=5,12; МАТ=5,12 | 2 9/9*2 | 439,47 33,37 | 393,72 45,36 | 12.38 | 878.94 | 66.74 | 787,44 90,72 | 24.76 | 3.55 | 7.1
|  | Накладные расходы от ФОТ Сметная прибыль от ФОТ Всего с НР и СП | 130% 80% |  |  |  | 1048,06 644,96 6193,19
15 | ФССЦ-204-0825 Пр. Минрегиона №308 от 28.07.09 | Каркасы металлические (т) ИНДЕКС К ПОЗИЦИИ(справочно): 2 Пересчет в цены на 3 кв. 2011 г ОЗП=5,12; ЭМ=5,12; ЗПМ=5,12; МАТ=5,12 | 0,105778 0,476/9*2 | 8200 |  | 8200 | 867.38 |  |  | 867.38
29 | ФЕР05-01-062-01 В ред. пр. № 253 Минрегиона РФ | Бетонирование свай (1 м3 конструктивного объема свай) ИНДЕКС К ПОЗИЦИИ(справочно): 2 Пересчет в цены на 3 кв. 2011 г ОЗП=5,12; ЭМ=5,12; ЗПМ=5,12; МАТ=5,12 | 0,38 1,71/9*2 | 203,42 5,88 | 47,34 4,73 | 150.2 | 77.3 | 2.23 | 17,99 1,80 | 57.08 | 0.64 | 0.24
|  | Накладные расходы от ФОТ Сметная прибыль от ФОТ Всего с НР и СП | 130% 80% |  |  |  | 26,83 16,51 439,12
32 | ФССЦ-401-0007 Пр. Минрегиона №308 от 28.07.09 | Бетон тяжелый, класс: В20 (М250) (м3) ИНДЕКС К ПОЗИЦИИ(справочно): 2 Пересчет в цены на 3 кв. 2011 г ОЗП=5,12; ЭМ=5,12; ЗПМ=5,12; МАТ=5,12 | 0,456 2,052/9*2 | 665 |  | 665 | 303.24 |  |  | 303.24
10 | ФЕР09-03-014-01 В ред. пр. № 253 Минрегиона РФ | Монтаж металлической рамы (1 т конструкций) ИНДЕКС К ПОЗИЦИИ(справочно): 2 Пересчет в цены на 3 кв. 2011 г ОЗП=5,12; ЭМ=5,12; ЗПМ=5,12; МАТ=5,12 | 0.68 | 1262,6 553,07 | 477,18 51,76 | 232.35 | 858.57 | 376.09 | 324,48 35,20 | 158 | 63.28 | 43.03
|  | Накладные расходы от ФОТ Сметная прибыль от ФОТ Всего с НР и СП | 90% 85% |  |  |  | 1895,22 1789,93 8081,03
5 | ФССЦ-201-0848 Пр. Минрегиона №308 от 28.07.09 | Конструкции стальные индивидуальные: решетчатые сварные массой 0,1-0,5 т (т) ИНДЕКС К ПОЗИЦИИ(справочно): 2 Пересчет в цены на 3 кв. 2011 г ОЗП=5,12; ЭМ=5,12; ЗПМ=5,12; МАТ=5,12 | 0.7 | 10990 |  | 10990 | 7693 |  |  | 7693
37 | ФЕР09-03-002-01 В ред. пр. № 253 Минрегиона РФ | Монтаж стальной стойки (1 т конструкций) ИНДЕКС К ПОЗИЦИИ(справочно): 2 Пересчет в цены на 3 кв. 2011 г ОЗП=5,12; ЭМ=5,12; ЗПМ=5,12; МАТ=5,12 | 0,697556 3,139/9*2 | 407,03 96,11 | 269,95 25,98 | 40.97 | 283.93 | 67.04 | 188,31 18,12 | 28.58 | 10.47 | 7.3
|  | Накладные расходы от ФОТ Сметная прибыль от ФОТ Всего с НР и СП | 90% 85% |  |  |  | 392,41 370,61 2216,74
36 | ФССЦ-201-0902 Пр. Минрегиона №308 от 28.07.09 | Опоры из труб (т) ИНДЕКС К ПОЗИЦИИ(справочно): 2 Пересчет в цены на 3 кв. 2011 г ОЗП=5,12; ЭМ=5,12; ЗПМ=5,12; МАТ=5,12 | 0,697556 3,139/9*2 | 20919.87 |  | 20919.87 | 14592.78 |  |  | 14592.78
ФМ1
6 | ФЕР08-01-002-01 Пр.Минрегиона №339 от 13.07.11 | Устройство основания под фундаменты: песчаного (1 м3 основания) ИНДЕКС К ПОЗИЦИИ(справочно): 2 Пересчет в цены на 3 кв. 2011 г ОЗП=5,12; ЭМ=5,12; ЗПМ=5,12; МАТ=5,12 | 0,117778 0,53/9*2 | 126,72 18,79 | 35,58 3,04 | 72.35 | 14.92 | 2.21 | 4,19 0,36 | 8.52 | 2.3 | 0.27
|  | Накладные расходы от ФОТ Сметная прибыль от ФОТ Всего с НР и СП | 122% 80% |  |  |  | 16,06 10,53 102,98
8 | ФЕР06-01-001-01 В ред. пр. № 253 Минрегиона РФ | Устройство бетонной подготовки (100 м3 бетона, бутобетона и железобетона в деле) ИНДЕКС К ПОЗИЦИИ(справочно): 2 Пересчет в цены на 3 кв. 2011 г ОЗП=5,12; ЭМ=5,12; ЗПМ=5,12; МАТ=5,12 | 0,001333 0,006/9*2 | 58585,02 1404 | 1590,53 243 | 55590.49 | 78.09 | 1.87 | 2,12 0,32 | 74.1 | 180 | 0.24
|  | Накладные расходы от ФОТ Сметная прибыль от ФОТ Всего с НР и СП | 105% 65% |  |  |  | 11,77 7,29 418,87
7 | ФЕР06-01-001-16 В ред. пр. № 253 Минрегиона РФ | Устройство фундаментных плит железобетонных: плоских (100 м3 бетона, бутобетона и железобетона в деле) ИНДЕКС К ПОЗИЦИИ(справочно): 2 Пересчет в цены на 3 кв. 2011 г ОЗП=5,12; ЭМ=5,12; ЗПМ=5,12; МАТ=5,12 | 0,003556 0,016/9*2 | 118399,82 1882,23 | 2569,28 367,87 | 113948.31 | 421.03 | 6.69 | 9,14 1,31 | 405.2 | 220.66 | 0.78
|  | Накладные расходы от ФОТ Сметная прибыль от ФОТ Всего с НР и СП | 105% 65% |  |  |  | 43,01 26,62 2225,3
21 | ФЕР46-03-001-14 В ред. пр. № 253 Минрегиона РФ | Сверление кольцевыми алмазными сверлами в железобетонных конструкциях с применением охлаждающей жидкости (воды) вертикальных отверстий глубиной 200 мм диаметром: 125 мм (под детекторы) (100 отверстий) ИНДЕКС К ПОЗИЦИИ(справочно): 2 Пересчет в цены на 3 кв. 2011 г ОЗП=5,12; ЭМ=5,12; ЗПМ=5,12; МАТ=5,12 | 0,04 0,18/9*2 | 7429,03 253,97 | 1010,29 286,52 | 6164.77 | 297.16 | 10.16 | 40,41 11,46 | 246.59 | 26.4 | 1.06
|  | Накладные расходы от ФОТ Сметная прибыль от ФОТ Всего с НР и СП | 110% 70% |  |  |  | 121,77 77,49 1720,72
9 | ФЕР06-01-015-09 В ред. пр. № 253 Минрегиона РФ | Установка закладных деталей весом: более 20 кг (1 т) ИНДЕКС К ПОЗИЦИИ(справочно): 2 Пересчет в цены на 3 кв. 2011 г ОЗП=5,12; ЭМ=5,12; ЗПМ=5,12; МАТ=5,12 | 0,035111 0,158/9*2 | 7032,83 197,73 | 35,1 2,03 | 6800 | 246.93 | 6.94 | 1,23 0,07 | 238.76 | 21.8 | 0.77
|  | Накладные расходы от ФОТ Сметная прибыль от ФОТ Всего с НР и СП | 105% 65% |  |  |  | 37,68 23,33 1325,29
22 | ФЕР06-01-015-08 В ред. пр. № 253 Минрегиона РФ | Установка закладных деталей весом: до 20 кг (1 т) ИНДЕКС К ПОЗИЦИИ(справочно): 2 Пересчет в цены на 3 кв. 2011 г ОЗП=5,12; ЭМ=5,12; ЗПМ=5,12; МАТ=5,12 | 0,01 0,045/9*2 | 7408,51 573,41 | 35,1 2,03 | 6800 | 74.09 | 5.73 | 0,35 0,02 | 68.01 | 63.22 | 0.63
|  | Накладные расходы от ФОТ Сметная прибыль от ФОТ Всего с НР и СП | 105% 65% |  |  |  | 30,91 19,14 429,39
38 | ФЕР08-01-003-07 В ред. пр. № 253 Минрегиона РФ | Гидроизоляция боковая обмазочная битумная в 2 слоя по выровненной поверхности бутовой кладки, кирпичу, бетону (100 м2 изолируемой поверхности) ИНДЕКС К ПОЗИЦИИ(справочно): 2 Пересчет в цены на 3 кв. 2011 г ОЗП=5,12; ЭМ=5,12; ЗПМ=5,12; МАТ=5,12 | 0.03 | 1176,02 201,61 | 75.93 | 898.48 | 35.28 | 6.05 | 2.28 | 26.95 | 21.2 | 0.64
|  | Накладные расходы от ФОТ Сметная прибыль от ФОТ Всего с НР и СП | 122% 80% |  |  |  | 37,8 24,78 243,21
Итого по разделу 1 Металлические конструкции и фундаменты | [6 empty] | 177585.37 |  |  |  |  | 80.56
ИТОГИ ПО СМЕТЕ:
Итого прямые затраты по смете в ценах 2001г. | [6 empty] | 33029.67 | 709.31 | 1865,29 195,61 | 30455.07 |  | 80.56
Итого прямые затраты по смете с учетом индексов, в текущих ценах (Пересчет в цены на 3 кв. 2011 г ОЗП=5,12; ЭМ=5,12; ЗПМ=5,12; МАТ=5,12) | [6 empty] | 169111.91 | 3631.67 | 9550,28 1001,53 | 155929.96 |  | 80.56
Накладные расходы | [6 empty] | 4783.91
Сметная прибыль | [6 empty] | 3689.55
Итоги по смете:
Автомобильные дороги | [6 empty] | 74.16 |  |  |  |  | 0.24
Земляные работы, выполняемые ручным способом | [6 empty] | 631.75 |  |  |  |  | 7.03
Перевозка автотранспортом | [6 empty] | 278.78
Погрузо-разгрузочные работы при автоперевозках | [6 empty] | 911.75 |  |  |  |  | 2.6
Свайные работы | [6 empty] | 44822.15 |  |  |  |  | 15.97
Строительные металлические конструкции | [6 empty] | 124401 |  |  |  |  | 50.33
Конструкции из кирпича и блоков | [6 empty] | 346.17 |  |  |  |  | 0.91
Бетонные и железобетонные монолитные конструкции в промышленном строительстве | [6 empty] | 4398.89 |  |  |  |  | 2.42
Работы по реконструкции зданий и сооружений (усиление и замена существующих конструкций, разборка и возведение отдельных конструктивных элементов) | [6 empty] | 1720.72 |  |  |  |  | 1.06
Итого | [6 empty] | 177585.37 |  |  |  |  | 80.56
В том числе:
Материалы | [6 empty] | 155929.96
Машины и механизмы | [6 empty] | 9550.28
ФОТ | [6 empty] | 4633.2
Накладные расходы | [6 empty] | 4783.91
Сметная прибыль | [6 empty] | 3689.55
Временные здания и сооружения 2,7% | [6 empty] | 4794.81
Итого | [6 empty] | 182380.18
Зимнее удорожание ГСН 81-05-02-2007г. таб.5,п.51.1 4,8%*0,3= 1,44% | [6 empty] | 2626.27
Итого | [6 empty] | 185006.45
НДС 18% | [6 empty] | 33301.16
ВСЕГО по смете | [6 empty] | 218307.61 |  |  |  |  | 80.56
Составила: ___________________________Стрельцова Е.Ю.
(должность, подпись, расшифровка)
Проверила: ___________________________Павленко Н.А.
(должность, подпись, расшифровка)