## ЛСР по форме №4 с мат. и обор.
СОГЛАСОВАНО: | [10 empty] | УТВЕРЖДАЮ:
______________ | [10 empty] | ______________
" _____ " ________________ 2013 г. | [10 empty] | "______ " _______________2013 г.
(наименование стройки)
ЛОКАЛЬНЫЙ СМЕТНЫЙ РАСЧЕТ
(локальная смета)
на | ЛЭП
(наименование работ и затрат, наименование объекта)
Основание:
| Сметная стоимость _______________________________________________________________________________________________ |  | ___________________________1586,442 |  | тыс. руб.
| строительных работ _______________________________________________________________________________________________ |  | _______________________________________________________________________________________________1078,942 |  | тыс. руб.
| монтажных работ _______________________________________________________________________________________________ |  | _______________________________________________________________________________________________507,500 |  | тыс. руб.
| Средства на оплату труда _______________________________________________________________________________________________ |  | ___________________________63,688 |  | тыс. руб.
| Сметная трудоемкость _______________________________________________________________________________________________ |  | _______________________________________________________________________________________________5711,6 |  | чел.час
Составлен(а) в текущих (прогнозных) ценах по состоянию на ______________
№ пп | Шифр и номер позиции норматива | Наименование работ и затрат, единица измерения | Количество | Стоимость единицы, руб. |  |  | Общая стоимость, руб. |  |  |  |  | Затраты труда рабочих, чел.-ч, не занятых обслуживанием машин |  | Общая масса обору-дования, т
|  |  |  | всего | эксплуатации машин | мате-риалы | обору-дования | Всего | оплаты труда | эксплуатации машин | мате-риалы
|  |  |  | оплаты труда | в т.ч. оплаты труда |  |  |  |  | в т.ч. оплаты труда |  | на единицу | всего
1 | 2 | 3 | 4 | 5 | 6 | 7 | 8 | 9 | 10 | 11 | 12 | 13 | 14 | 15
Раздел 1. ЛЭП-10кВ на деревянных опорах
1 | ФЕР33-04-009-06 | Подвеска проводов ВЛ 6-10 кВ в населенной местности сечением: свыше 35 мм2 с помощью механизмов (1 км линии (3 провода) при 10 опорах) НР (124 руб.): 105% от ФОТ (118 руб.) СП (71 руб.): 60% от ФОТ (118 руб.) | 0,126 126/1000 | 3003,52 544,26 | 2054,68 273,93 | 404.58 |  | 378 | 69 | 259 35 | 50 | 57.23 | 7.21
2 | ФССЦ-502-0861 | Провода самонесущие изолированные для воздушных линий электропередачи с алюминиевыми жилами марки СИП-3 1х95-20 (1000 м) | 0,126 126/1000 | 31652.06 |  | 31652.06 |  | 3988 |  |  | 3988
3 | ФЕР33-04-001-14 | Установка с помощью механизмов деревянных опор ВЛ 0,38-10 кВ из пропитанных деталей с одинарными приставками для совместной подвески проводов: одностоечных с подкосом концевых, анкерных (1 опора) НР (405 руб.): 105% от ФОТ (386 руб.) СП (232 руб.): 60% от ФОТ (386 руб.) | 2 | 550,25 152,06 | 298,37 18,56 | 99.82 |  | 1101 | 304 | 597 37 | 200 | 17.6 | 35.2
4 | ФССЦ-102-0004 | Лесоматериалы круглые хвойных пород для опор линий связи, автоблокировки, электропередач напряжением ниже 35 кВ, диаметром 14-24 см, длиной 7,5-8,5 м (м3) | 1,52 0,38*4 | 776.57 |  | 776.57 |  | 1180 |  |  | 1180
5 | ФССЦ-403-2114 | Приставки сборные железобетонные (шт.) | 4 | 165.89 |  | 165.89 |  | 664 |  |  | 664
6 | ФЕР33-04-001-12 | Установка с помощью механизмов деревянных опор ВЛ 0,38-10 кВ из пропитанных деталей с одинарными приставками для совместной подвески проводов: одностоечных (1 опора) НР (109 руб.): 105% от ФОТ (104 руб.) СП (62 руб.): 60% от ФОТ (104 руб.) | 1 | 336,55 82,16 | 154,57 9,51 | 99.82 |  | 337 | 82 | 155 10 | 100 | 9.4 | 9.4
7 | ФССЦ-102-0004 | Лесоматериалы круглые хвойных пород для опор линий связи, автоблокировки, электропередач напряжением ниже 35 кВ, диаметром 14-24 см, длиной 7,5-8,5 м (м3) | 0.38 | 776.57 |  | 776.57 |  | 295 |  |  | 295
8 | ФССЦ-403-2114 | Приставки сборные железобетонные (шт.) | 1 | 165.89 |  | 165.89 |  | 166 |  |  | 166
9 | ФЕР33-04-016-04 | Развозка конструкций и материалов опор ВЛ 0,38-10 кВ по трассе: приставок железобетонных (1 опора) НР (56 руб.): 105% от ФОТ (53 руб.) СП (32 руб.): 60% от ФОТ (53 руб.) | 5 | 45,28 3,35 | 41,93 5,94 |  |  | 226 | 17 | 209 30 |  | 0.41 | 2.05
10 | ФЕР33-04-016-01 | Развозка конструкций и материалов опор ВЛ 0,38-10 кВ по трассе: одностоечных деревянных опор (1 опора) НР (18 руб.): 105% от ФОТ (17 руб.) СП (10 руб.): 60% от ФОТ (17 руб.) | 5 | 10,28 1,63 | 8,65 1,49 |  |  | 51 | 8 | 43 7 |  | 0.2 | 1
Итого по разделу 1 ЛЭП-10кВ на деревянных опорах | [7 empty] | 10592 |  |  |  |  | 61.99
Раздел 2. ЛЭП-0,4 кВ наДБ опорах
11 | ФЕР33-04-008-03 | Подвеска изолированных проводов ВЛ 0,38 кВ с помощью механизмов (1 км изолированного провода с несколькими жилами при 30 опорах) НР (1851 руб.): 105% от ФОТ (1763 руб.) СП (1058 руб.): 60% от ФОТ (1763 руб.) | 4 | 1430,12 320,38 | 600,01 69,44 | 509.73 |  | 5720 | 1282 | 2400 278 | 2038 | 34.9 | 139.6
12 | ФССЦ-502-0824 | Провода самонесущие изолированные для воздушных линий электропередачи с алюминиевыми жилами марки СИП-1 3х120+1х95-0,6/1,0 (1000 м) | 4 | 81619.92 |  | 81619.92 |  | 326480 |  |  | 326480
13 | ФЕР33-04-003-11 | Установка железобетонных опор для совместной подвески проводов ВЛ 0,38; 6-10 кВ с одинарными приставками: одностоечных с одним подкосом (1 опора) НР (2226 руб.): 105% от ФОТ (2120 руб.) СП (1272 руб.): 60% от ФОТ (2120 руб.) | 13 4+7+2 | 527,42 122,36 | 322,86 21,92 | 82.2 |  | 6856 | 1591 | 4197 285 | 1068 | 14 | 182
14 | ФССЦ-403-1190 | Стойка опоры СВ 105 /бетон В30 (М400), объем 0,47 м3, расход арматуры 58,8 кг/ (серия 3.407.1-143; 3.407.1-136) (шт.) | 13 | 1456.12 |  | 1456.12 |  | 18930 |  |  | 18930
15 | ФССЦ-403-1193 | Стойка опоры СВ 110-3,5 /бетон В30 (М400), объем 0,45 м3, расход ар-ры 60,8 кг/ (серия 3.407.1-143; 3.407.1-136) (шт.) | 13 | 1424.68 |  | 1424.68 |  | 18521 |  |  | 18521
16 | ФЕР33-04-003-10 | Установка железобетонных опор для совместной подвески проводов ВЛ 0,38; 6-10 кВ с одинарными приставками: одностоечных (1 опора) НР (4227 руб.): 105% от ФОТ (4026 руб.) СП (2416 руб.): 60% от ФОТ (4026 руб.) | 47 42+5 | 296,47 66,16 | 148,11 9,63 | 82.2 |  | 13934 | 3110 | 6961 453 | 3863 | 7.57 | 355.79
17 | ФССЦ-403-1193 | Стойка опоры СВ 110-3,5 /бетон В30 (М400), объем 0,45 м3, расход ар-ры 60,8 кг/ (серия 3.407.1-143; 3.407.1-136) (шт.) | 47 | 1424.68 |  | 1424.68 |  | 66960 |  |  | 66960
18 | ФЕР33-04-016-02 | Развозка конструкций и материалов опор ВЛ 0,38-10 кВ по трассе: одностоечных железобетонных опор (1 опора) НР (717 руб.): 105% от ФОТ (683 руб.) СП (410 руб.): 60% от ФОТ (683 руб.) | 60 47+13 | 49,34 3,59 | 45,75 6,48 |  |  | 2960 | 215 | 2745 389 |  | 0.44 | 26.4
Итого по разделу 2 ЛЭП-0,4 кВ наДБ опорах | [7 empty] | 534385 |  |  |  |  | 795.28
Раздел 3. ВЛ наружнее освещение
19 | ФЕР33-04-008-03 | Подвеска изолированных проводов ВЛ 0,38 кВ с помощью механизмов (1 км изолированного провода с несколькими жилами при 30 опорах) НР (749 руб.): 105% от ФОТ (713 руб.) СП (428 руб.): 60% от ФОТ (713 руб.) | 1,62 1620/1000 | 1430,12 320,38 | 600,01 69,44 | 509.73 |  | 2317 | 519 | 972 112 | 826 | 34.9 | 56.54
20 | ФССЦ-502-0815 | Провода самонесущие изолированные для воздушных линий электропередачи с алюминиевыми жилами марки СИП-1 3х16+1х50-0,6/1,0 (1000 м) | 1,62 1620/1000 | 16901.26 |  | 16901.26 |  | 27380 |  |  | 27380
21 | ФЕР33-04-016-02 | Развозка конструкций и материалов опор ВЛ 0,38-10 кВ по трассе: одностоечных железобетонных опор (1 опора) НР (800 руб.): 105% от ФОТ (762 руб.) СП (457 руб.): 60% от ФОТ (762 руб.) | 67 | 49,34 3,59 | 45,75 6,48 |  |  | 3306 | 241 | 3065 434 |  | 0.44 | 29.48
22 | ФЕР33-04-003-10 | Установка железобетонных опор для совместной подвески проводов ВЛ 0,38; 6-10 кВ с одинарными приставками: одностоечных (1 опора) НР (6025 руб.): 105% от ФОТ (5738 руб.) СП (3443 руб.): 60% от ФОТ (5738 руб.) | 67 | 296,47 66,16 | 148,11 9,63 | 82.2 |  | 19863 | 4433 | 9923 645 | 5507 | 7.57 | 507.19
23 | ФССЦ-403-1193 | Стойка опоры СВ 110-3,5 /бетон В30 (М400), объем 0,45 м3, расход ар-ры 60,8 кг/ (серия 3.407.1-143; 3.407.1-136) (шт.) | 67 | 1424.68 |  | 1424.68 |  | 95454 |  |  | 95454
24 | ФЕР33-04-014-02 | Установка светильников: с лампами люминесцентными (1 светильник) НР (2351 руб.): 105% от ФОТ (2239 руб.) СП (1343 руб.): 60% от ФОТ (2239 руб.) | 67 | 97,4 20,29 | 76,6 9,28 | 0.51 |  | 6526 | 1359 | 5132 622 | 35 | 2.29 | 153.43
25 | ФССЦ-509-1273 | Светодиодный прожектор Диора-60 street D (шт.) | 67 | 715.7 |  | 715.7 |  | 47952 |  |  | 47952
26 | ФЕР33-04-029-01 | Устройство фундаментов для комплектных трансформаторных подстанций киоскового типа: с вертикальной заделкой в грунт 4-х стоек (1 подстанция) НР (83 руб.): 105% от ФОТ (79 руб.) СП (47 руб.): 60% от ФОТ (79 руб.) | 1 | 395,85 37,03 | 358,82 32,6 |  |  | 396 | 37 | 359 33 |  | 4.18 | 4.18
27 | ФЕР33-04-029-06 | Установка оборудования для комплектных трансформаторных подстанций киоскового типа: тупиковых подстанций с воздушными вводами (1 подстанция) НР (442 руб.): 105% от ФОТ (421 руб.) СП (253 руб.): 60% от ФОТ (421 руб.) | 1 | 976,32 304,51 | 671,81 66,56 |  |  | 976 | 305 | 671 67 |  | 31.2 | 31.2
28 | ФССЦ-504-0300 прим | Трансформаторная подстанция киоскового типа КТПН-630-10/0,4 (шт.) | 1 | 52800 |  | 52800 |  | 52800 |  |  | 52800
Итого по разделу 3 ВЛ наружнее освещение | [7 empty] | 306797 |  |  |  |  | 883.68
Раздел 4. Ответвление на дом
29 | ФЕР33-04-008-03 | Подвеска изолированных проводов ВЛ 0,38 кВ с помощью механизмов (1 км изолированного провода с несколькими жилами при 30 опорах) НР (415 руб.): 105% от ФОТ (395 руб.) СП (237 руб.): 60% от ФОТ (395 руб.) | 0,9 900/1000 | 1430,12 320,38 | 600,01 69,44 | 509.73 |  | 1287 | 288 | 540 62 | 459 | 34.9 | 31.41
30 | ФССЦ-502-0815 | Провода самонесущие изолированные для воздушных линий электропередачи с алюминиевыми жилами марки СИП-1 3х16+1х25-0,6/1,0 (1000 м) | 0,9 900/1000 | 16901.26 |  | 16901.26 |  | 15211 |  |  | 15211
31 | ФЕРм08-03-572-03 | Блок управления шкафного исполнения или распределительный пункт (шкаф), устанавливаемый: на стене, высота и ширина до 600х600 мм (1 шт.) НР (1961 руб.): 95% от ФОТ (2064 руб.) СП (1342 руб.): 65% от ФОТ (2064 руб.) | 75 | 230,38 23,01 | 30,43 1,35 | 176.94 |  | 17279 | 1726 | 2282 101 | 13271 | 2.32 | 174
32 | ФССЦ-509-2970 | Щиты распределительные наружной установки (шт.) | 75 | 343.97 |  | 343.97 |  | 25798 |  |  | 25798
33 | ФЕРм08-03-600-01 | Счетчики, устанавливаемые на готовом основании: однофазные (1 шт.) НР (283 руб.): 95% от ФОТ (298 руб.) СП (194 руб.): 65% от ФОТ (298 руб.) | 75 | 6,23 3,37 | 2,42 0,14 | 0.44 |  | 467 | 253 | 182 11 | 32 | 0.34 | 25.5
34 | ФССЦ-509-8172 | Счетчик электроэнергии однофазный однотарифный CE 101 S6 (шт.) | 75 | 133.4 |  | 133.4 |  | 10005 |  |  | 10005
35 | ФЕРм08-01-043-01 | Разъединитель трехполюсный напряжением 35 кВ на ток до 1000 А (1 шт.) НР (34951 руб.): 95% от ФОТ (36790 руб.) СП (23914 руб.): 65% от ФОТ (36790 руб.) | 75 | 1509,16 368,45 | 716,6 65,65 | 424.11 |  | 113187 | 27634 | 53745 4924 | 31808 | 38.3 | 2872.5
36 | ФССЦ-509-0642 | Разъединители 0,4 кВ (шт.) | 75 | 500.03 |  | 500.03 |  | 37502 |  |  | 37502
Итого по разделу 4 Ответвление на дом | [7 empty] | 312730 |  |  |  |  | 3506.85
Раздел 5. Контур заземления
37 | ФЕР33-04-015-01 | Устройство заземления опор ВЛ и подстанций (10 м шин заземления) НР (82 руб.): 105% от ФОТ (78 руб.) СП (47 руб.): 60% от ФОТ (78 руб.) | 4,5 (30+15)/10 | 32,19 15,23 | 15.72 | 1.24 |  | 145 | 69 | 71 | 5 | 1.8 | 8.1
38 | ФССЦ-101-4686 | Сталь полосовая 50х5 мм (т) | 0.039 | 6726.18 |  | 6726.18 |  | 262 |  |  | 262
39 | ФССЦ-101-1641 | Сталь угловая равнополочная, марка стали ВСт3кп2, размером 50x50x5 мм (т) | 0.6612 | 5763 |  | 5763 |  | 3810 |  |  | 3810
40 | ФЕР01-02-057-02 | Разработка грунта вручную в траншеях глубиной до 2 м без креплений с откосами, группа грунтов: 2 (100 м3 грунта) НР (50 руб.): 80% от ФОТ (62 руб.) СП (28 руб.): 45% от ФОТ (62 руб.) | 0,046 4,6/100 | 1201,2 1201,2 |  |  |  | 55 | 55 |  |  | 154 | 7.08
41 | ФЕР01-02-061-02 | Засыпка вручную траншей, пазух котлованов и ям, группа грунтов: 2 (100 м3 грунта) НР (30 руб.): 80% от ФОТ (38 руб.) СП (17 руб.): 45% от ФОТ (38 руб.) | 0,046 г | 729 729 |  |  |  | 34 | 34 |  |  | 97.2 | 4.47
Итого по разделу 5 Контур заземления | [7 empty] | 5121 |  |  |  |  | 22.2
Раздел 6. Пересечение кабеля через дорогу
42 | ФЕР01-02-057-02 | Разработка грунта вручную в траншеях глубиной до 2 м без креплений с откосами, группа грунтов: 2 (100 м3 грунта) НР (686 руб.): 80% от ФОТ (858 руб.) СП (386 руб.): 45% от ФОТ (858 руб.) | 0,632 4*15,8/100 | 1201,2 1201,2 |  |  |  | 759 | 759 |  |  | 154 | 97.33
43 | ФЕР01-02-061-02 | Засыпка вручную траншей, пазух котлованов и ям, группа грунтов: 2 (100 м3 грунта) НР (417 руб.): 80% от ФОТ (521 руб.) СП (234 руб.): 45% от ФОТ (521 руб.) | 0,632 4*15,8/100 | 729 729 |  |  |  | 461 | 461 |  |  | 97.2 | 61.43
44 | ФЕРм08-02-413-11 прим | Провод, количество проводов в резинобитумной трубке: до 4, сечение провода до 70 мм2 (100 м трубок) НР (773 руб.): 95% от ФОТ (814 руб.) СП (529 руб.): 65% от ФОТ (814 руб.) | 1,12 4*28/100 | 2091,63 623,22 | 350,83 19,58 | 1117.58 |  | 2343 | 698 | 393 22 | 1252 | 66.3 | 74.26
45 | ФССЦ-103-1441 | Трубы полиэтиленовые гофрированные диаметром 100 мм (м) | 112 4*28 | 1261.8 |  | 1261.8 |  | 141322 |  |  | 141322
46 | ФЕРм08-02-148-01 | Кабель до 35 кВ в проложенных трубах, блоках и коробах, масса 1 м кабеля: до 1 кг (100 м кабеля) НР (192 руб.): 95% от ФОТ (202 руб.) СП (131 руб.): 65% от ФОТ (202 руб.) | 1,12 4*28/100 | 686,83 119,29 | 495,79 40,07 | 71.75 |  | 769 | 134 | 555 45 | 80 | 12.4 | 13.89
47 | ФССЦ-501-1634 прим | Кабели силовые на напряжение 35000 В с алюминиевыми жилами АОСБ-3х120-35 (1000 м) | 0,112 4*28/1000 | 352626.11 |  | 352626.11 |  | 39494 |  |  | 39494
48 | ФЕР27-06-001-02 | Устройство дорожных покрытий из сборных прямоугольных железобетонных плит площадью: до 3 м2 (100 м3 сборных железобетонных плит) НР (3331 руб.): 142% от ФОТ (2346 руб.) СП (2229 руб.): 95% от ФОТ (2346 руб.) | 1,056 5*6*0,22*16/100 | 11745,76 1162,21 | 9380,11 803,56 | 1203.44 |  | 12404 | 1227 | 9905 849 | 1272 | 136.25 | 143.88
49 | ФССЦ-403-0548 | Плиты железобетонные для сооружения перехода кабельных трасс под автодорогами (м3) | 105.6 | 1547.63 |  | 1547.63 |  | 163430 |  |  | 163430
Итого по разделу 6 Пересечение кабеля через дорогу | [7 empty] | 416819 |  |  |  |  | 441.59
ИТОГИ ПО СМЕТЕ:
Итого прямые затраты по смете в ценах 2001г. | [7 empty] | 1311741 | 46910 | 105361 9451 | 1159470 |  | 5054.52
Итого прямые затраты по смете с учетом коэффициентов к итогам (Зональный коэф.6 зона ПЗ=1,13 (ОЗП=1,13; ЭМ=1,13; ЗПМ=1,13; МАТ=1,13; ТЗ=1,13; ТЗМ=1,13) (Поз. 1-24, 26-30, 37, 25, 40-43, 48-49, 31-36, 38-39, 44-47)) | [7 empty] | 1482267 | 53009 | 119058 10679 | 1310200 |  | 5711.6
Накладные расходы | [7 empty] | 63354
Сметная прибыль | [7 empty] | 40821
Итоги по смете:
Итого Строительные работы | [7 empty] | 1078942 |  |  |  |  | 2140.63
Итого Монтажные работы | [7 empty] | 507500 |  |  |  |  | 3570.97
Итого | [7 empty] | 1586442 |  |  |  |  | 5711.6
В том числе:
Материалы | [7 empty] | 1310200
Машины и механизмы | [7 empty] | 119058
ФОТ | [7 empty] | 63688
Накладные расходы | [7 empty] | 63354
Сметная прибыль | [7 empty] | 40821
ВСЕГО по смете | [7 empty] | 1586442 |  |  |  |  | 5711.6