## ЛСР 17 граф
СОГЛАСОВАНО: | [11 empty] | УТВЕРЖДАЮ:
_________________ | [11 empty] | _________________
" _____ " ________________ 2014 г. | [11 empty] | "____" ______________2014 г.
Обеспечение инженерной и транспортной инфраструктурой строящихся жилых домов в с. Нижние Халбы Комсомольского муниципального района Хабаровского края
(наименование стройки)
ЛОКАЛЬНЫЙ СМЕТНЫЙ РАСЧЕТ № 04-01-01
(локальная смета)
|  | на | Внутрипоселковые электрические сети 10 кВ
(наименование работ и затрат, наименование объекта)
Основание:
|  |  | Сметная стоимость строительных работ _______________________________________________________________________________________________ | [5 empty] | ___________________________1139,269 |  | тыс. руб.
|  |  | Средства на оплату труда _______________________________________________________________________________________________ | [5 empty] | ___________________________76,833 |  | тыс. руб.
|  |  | Сметная трудоемкость _______________________________________________________________________________________________ | [5 empty] | _______________________________________________________________________________________________413,86 |  | чел.час
Составлен(а) в текущих (прогнозных) ценах по состоянию на 2 квартал 2014 г.
№ пп | Обосно- вание | Наименование | Ед. изм. | Кол. | Стоимость единицы, руб. |  |  |  | Общая стоимость, руб. |  |  |  | Т/з осн. раб.на ед. | Т/з осн. раб. Всего | Т/з мех. на ед. | Т/з мех. Всего
[5 empty] | Всего | В том числе |  |  | Всего | В том числе
[6 empty] | Осн.З/п | Эк.Маш | З/пМех |  | Осн.З/п | Эк.Маш | З/пМех
1 | 2 | 3 | 4 | 5 | 6 | 7 | 8 | 9 | 10 | 11 | 12 | 13 | 14 | 15 | 16 | 17
Раздел 1. Внутрипоселковые электрические сети 10 кВ
1 | ТЕР33-04-016-01 Постановл.Губернат.Хабар.края от 09.10.10 N119 | Развозка конструкций и материалов опор ВЛ 0,38-10 кВ по трассе: одностоечных деревянных опор | 1 опора | 9 | 87.77 | 28.25 | 59.52 | 24.59 | 790 | 254 | 536 | 221 | 0.2 | 1.8 | 0.11 | 0.99
2 | ТЕР33-04-016-04 Постановл.Губернат.Хабар.края от 09.10.10 N119 | Развозка конструкций и материалов опор ВЛ 0,38-10 кВ по трассе: приставок железобетонных | 1 опора | 14 | 332.92 | 57.94 | 274.98 | 98.36 | 4661 | 811 | 3850 | 1377 | 0.41 | 5.74 | 0.44 | 6.16
3 | ТЕР33-04-016-05 Постановл.Губернат.Хабар.края от 09.10.10 N119 | Развозка конструкций и материалов опор ВЛ 0,38-10 кВ по трассе: материалов оснастки одностоечных опор | 1 опора | 9 | 111.05 | 35.32 | 75.73 | 31.26 | 999 | 318 | 681 | 281 | 0.25 | 2.25 | 0.14 | 1.26
4 | ТЕР33-04-016-06 Постановл.Губернат.Хабар.края от 09.10.10 N119 | Развозка конструкций и материалов опор ВЛ 0,38-10 кВ по трассе: материалов оснастки сложных опор | 1 опора | 5 | 128.94 | 42.38 | 86.56 | 35.84 | 645 | 212 | 433 | 179 | 0.3 | 1.5 | 0.16 | 0.8
5 | ТЕР01-02-027-05 Постановл.Губернат.Хабар.края от 09.10.10 N119 | Планировка площадей: ручным способом, группа грунтов 2 | 1000 м2 спланированной площади | 0.013 | 18163.8 | 18163.8 |  |  | 236 | 236 |  |  | 123 | 1.6
6 | ТЕР33-04-001-12 Постановл.Губернат.Хабар.края от 09.10.10 N119 | Установка с помощью механизмов деревянных опор ВЛ 0,38-10 кВ из пропитанных деталей с одинарными приставками для совместной подвески проводов: одностоечных | 1 опора | 9 | 2991.13 | 1423.76 | 963.99 | 157.48 | 26920 | 12814 | 8676 | 1417 | 9.4 | 84.6 | 0.82 | 7.38
7 | ТСЦ-101-1714 Постановл.Губернат.Хабар.края от 09.10.10 N119 | Болты с гайками и шайбами строительные | т | 0.36 | 50340.34 |  |  |  | 18123
8 | ТСЦ-102-9061 И2-Приказ Госстроя от 07.11.13 №418/ГС | Детали опор пропитанные из пиломатериалов хвойных пород | м3 | 6.21
9 | ТСЦ-110-0318 И1. Постановл.Губернат.Хабар.края от 26.01.12 N2 | Изоляторы штыревые | шт. | 27 | 286.06 |  |  |  | 7724
10 | ТСЦ-110-0235 Постановл.Губернат.Хабар.края от 09.10.10 N119 | Крюки | кг | 54 | 36.76 |  |  |  | 1985
11 | ТСЦ-201-0844 И2-Приказ Госстроя от 07.11.13 №418/ГС | Детали крепления стальные | кг | 45 | 43.43 |  |  |  | 1954
12 | ТСЦ-201-0856 И2-Приказ Госстроя от 07.11.13 №418/ГС | Хомуты стальные | кг | 90 | 61.49 |  |  |  | 5534
13 | ТСЦ-403-2114 Постановл.Губернат.Хабар.края от 09.10.10 N119 | Приставки сборные железобетонные | шт. | 9 | 2000.26 |  |  |  | 18002
14 | ТЕР33-04-001-13 Постановл.Губернат.Хабар.края от 09.10.10 N119 | Установка с помощью механизмов деревянных опор ВЛ 0,38-10 кВ из пропитанных деталей с одинарными приставками для совместной подвески проводов: одностоечных с подкосом угловых промежуточных | 1 опора | 5 | 4745.08 | 2353.22 | 1788.48 | 307.25 | 23725 | 11766 | 8942 | 1536 | 15.74 | 78.7 | 1.6 | 8
15 | ТСЦ-101-1714 Постановл.Губернат.Хабар.края от 09.10.10 N119 | Болты с гайками и шайбами строительные | т | 0.2 | 50340.34 |  |  |  | 10068
16 | ТСЦ-110-0318 И1. Постановл.Губернат.Хабар.края от 26.01.12 N2 | Изоляторы штыревые | шт. | 15 | 286.06 |  |  |  | 4291
17 | ТСЦ-110-0235 Постановл.Губернат.Хабар.края от 09.10.10 N119 | Крюки | кг | 30 | 36.76 |  |  |  | 1103
18 | ТСЦ-201-0844 И2-Приказ Госстроя от 07.11.13 №418/ГС | Детали крепления стальные | кг | 35 | 43.43 |  |  |  | 1520
19 | ТСЦ-201-0856 И2-Приказ Госстроя от 07.11.13 №418/ГС | Хомуты стальные | кг | 60 | 61.49 |  |  |  | 3689
20 | ТСЦ-102-0003 Постановл.Губернат.Хабар.края от 09.10.10 N119 | Лесоматериалы круглые хвойных пород для опор линий связи | м3 | 6.9 | 4196.88 |  |  |  | 28958
21 | ТСЦ-403-2114 Постановл.Губернат.Хабар.края от 09.10.10 N119 | Приставки сборные железобетонные | шт. | 5 | 2000.26 |  |  |  | 10001
22 | ТЕР33-04-009-05 Постановл.Губернат.Хабар.края от 09.10.10 N119 | Подвеска проводов ВЛ 6-10 кВ в населенной местности сечением: до 35 мм2 с помощью механизмов | 1 км линии (3 провода) при 10 опорах | 0.85 | 22285.62 | 8754.57 | 11875.58 | 3967.69 | 18943 | 7441 | 10094 | 3373 | 53.76 | 45.7 | 19.42 | 16.51
23 | ТСЦ-502-0858 И2-Приказ Госстроя от 07.11.13 №418/ГС | Провода самонесущие изолированные для воздушных линий электропередачи с алюминиевыми жилами марки СИП-3 1х35-20 | 1000 м | 2.652 | 22261.21 |  |  |  | 59037
24 | ТЕР33-04-009-13 Постановл.Губернат.Хабар.края от 09.10.10 N119 | При увеличении количества опор на 1 км ВЛ добавлять: к расценке 33-04-009-05 | 1 опора | 6 | 1802.61 | 363.23 | 553.44 | 182.47 | 10816 | 2179 | 3321 | 1095 | 2.18 | 13.08 | 0.95 | 5.7
25 | ТЕР33-04-027-03 Постановл.Губернат.Хабар.края от 09.10.10 N119 | Установка мачтовых трансформаторных подстанций мощностью до 250 кВ·А: установка строительных конструкций | 1 подстанция | 2 | 1966.26 | 618.29 | 1321.71 | 334.06 | 3933 | 1237 | 2643 | 668 | 4.03 | 8.06 | 1.74 | 3.48
26 | ТЕР33-04-027-04 Постановл.Губернат.Хабар.края от 09.10.10 N119 | Установка мачтовых трансформаторных подстанций мощностью до 250 кВ·А: установка оборудования | 1 подстанция | 2 | 13213.41 | 10776.48 | 2436.93 | 793.17 | 26427 | 21553 | 4874 | 1586 | 65.44 | 130.88 | 3.85 | 7.7
27 | ТСЦ-504-0276 Постановл.Губернат.Хабар.края от 09.10.10 N119 Применительно | Трансформатор ТМГ 250/10/0,4 У/Ун-0 | шт. | 2 | 142437.97 |  |  |  | 284876
28 | ТСЦ-504-0300 Постановл.Губернат.Хабар.края от 09.10.10 N119 Применительно | КТПС 250/10/0,4 У/Ун-0 | шт. | 2 | 100329.77 |  |  |  | 200660
29 | ТЕР33-04-015-01 Постановл.Губернат.Хабар.края от 09.10.10 N119 | Устройство заземления опор ВЛ и подстанций | 10 м шин заземления | 5 | 382.92 | 263.69 | 113.59 |  | 1915 | 1318 | 568 |  | 1.8 | 9
30 | ТСЦ-101-1646 Постановл.Губернат.Хабар.края от 09.10.10 N119 | Швеллеры № 16 сталь марки Ст3пс5 | т | 0.7 | 29391.84 |  |  |  | 20574
31 | ТСЦ-101-1089 Постановл.Губернат.Хабар.края от 09.10.10 N119 | Прокат угловой горячекатаный нормальной точности прокатки немерной длины из стали С245 | т | 0.18 | 28818.46 |  |  |  | 5187
32 | ТСЦ-101-1133 Постановл.Губернат.Хабар.края от 09.10.10 N119 | Прокат тонколистовой из стали углеродистой обыкновенного качества и качественной с обрезными кромками толщиной 3,9 мм, горячекатаный | т | 0.065 | 29446.11 |  |  |  | 1914
33 | ТСЦ-401-0241 Постановл.Губернат.Хабар.края от 09.10.10 N119 | Бетон песчаный, класс В3,5 (М50) | м3 | 4.71 | 2647.13 |  |  |  | 12468
34 | ТССЦпг03-01-01-080 Приказ Минстроя России от 14.03.14 №97/пр | Перевозка бетонных и ж/б изделий, стеновых и перегородочных материалов (кирпич, блоки, камни, плиты и панели), лесоматериалов круглых и пиломатериалов автомобилями бортовыми грузоподъемностью до 15 т, на расстояние до 80 км I класс груза | 1 т груза | 19,44 4,0+0,44+8,5+3,8+1,9+0,8 | 282.36 |  | 282.36 |  | 5489 |  | 5489
Итого прямые затраты по разделу в текущих ценах | [8 empty] | 823167 | 60139 | 50107 | 11733 |  | 382.91 |  | 57.98
Итого прямые затраты по разделу с учетом коэффициентов к итогам (Зональный коэффициент - 7 зона ПЗ=1,15 (Поз. 1-4, 6-33, 5, 34)) | [8 empty] | 946641 | 60139 | 50107 | 11733 |  | 382.91 |  | 57.98
Накладные расходы | [8 empty] | 75407
Сметная прибыль | [8 empty] | 43088
Итого по разделу 1 Внутрипоселковые электрические сети 10 кВ | [8 empty] | 1065136 |  |  |  |  | 382.91 |  | 57.98
Линии электропередачи | [8 empty] | 1058258 |  |  |  |  | 381.31 |  | 57.98
Земляные работы, выполняемые по другим видам работ (подготовительным, сопутствующим, укрепительным) | [8 empty] | 566 |  |  |  |  | 1.6
Перевозка грузов автотранспортом | [8 empty] | 6312
Итого | [8 empty] | 1065136 |  |  |  |  | 382.91 |  | 57.98
В том числе:
Материалы | [8 empty] | 712921
Машины и механизмы | [8 empty] | 50107
ФОТ | [8 empty] | 71872
Накладные расходы | [8 empty] | 75407
Сметная прибыль | [8 empty] | 43088
Итого по разделу 1 Внутрипоселковые электрические сети 10 кВ | [8 empty] | 1065136 |  |  |  |  | 382.91 |  | 57.98
Раздел 2. Фундамент под трансформаторы
35 | ТЕР08-01-002-02 И2-Приказ Госстроя от 07.11.13 №418/ГС | Устройство основания под фундаменты: щебеночного | 1 м3 основания | 1.77 | 2162.27 | 339.3 | 304.02 | 92.08 | 3827 | 601 | 538 | 163 | 2.4 | 4.25 | 0.54 | 0.96
36 | ТЕР06-01-005-05 Постановл.Губернат.Хабар.края от 09.10.10 N119 | Устройство железобетонных фундаментов общего назначения объемом: до 25 м3 | 100 м3 бетона и железобетона в деле | 0,071 7,1/100 | 537374.07 | 49758.81 | 12849.32 | 4054.28 | 38154 | 3533 | 912 | 288 | 342.72 | 24.33 | 18.19 | 1.29
37 | ТСЦ-204-0100 Постановл.Губернат.Хабар.края от 09.10.10 N119 | Горячекатаная арматурная сталь класса А-I, А-II, А-III | т | -0.1065 | 30276.12 |  |  |  | -3224
38 | ТСЦ-401-0066 Постановл.Губернат.Хабар.края от 09.10.10 N119 | Бетон тяжелый, крупность заполнителя 20 мм, класс В15 (М200) | м3 | -7.207 | 4052.44 |  |  |  | -29206
39 | ТСЦ-401-0011 Постановл.Губернат.Хабар.края от 09.10.10 N119 | Бетон тяжелый, класс В30 (М400) | м3 | 7.207 | 4834.33 |  |  |  | 34841
40 | ТСЦ-204-0069 Постановл.Губернат.Хабар.края от 09.10.10 N119 | Арматурные сетки сварные | т | 0,22275 222,75/1000 | 41511.58 |  |  |  | 9247
41 | ТСЦ-204-0020 Постановл.Губернат.Хабар.края от 09.10.10 N119 | Горячекатаная арматурная сталь периодического профиля класса А-III, диаметром 8 мм | т | 0,0372 37,2/1000 | 47116.8 |  |  |  | 1753
42 | ТСЦ-204-0035 Постановл.Губернат.Хабар.края от 09.10.10 N119 | Надбавки к ценам заготовок за сборку и сварку каркасов и сеток плоских, диаметром 8 мм | т | 0,0372 37,2/1000 | 6366.72 |  |  |  | 237
43 | ТЕР06-01-015-07 Постановл.Губернат.Хабар.края от 09.10.10 N119 | Установка закладных деталей весом: до 4 кг | 1 т | 0,0086 8,6/1000 | 100739.07 | 33903.36 | 258.96 | 33.62 | 866 | 292 | 2 |  | 215.82 | 1.86 | 0.15
44 | ТЕР08-01-003-07 Постановл.Губернат.Хабар.края от 09.10.10 N119 | Гидроизоляция боковая обмазочная битумная в 2 слоя по выровненной поверхности бутовой кладки, кирпичу, бетону | 100 м2 изолируемой поверхности | 0,024 2,4 / 100 | 16606.96 | 3491.18 | 422.29 |  | 399 | 84 | 10 |  | 21.2 | 0.51
Итого прямые затраты по разделу в текущих ценах | [8 empty] | 56894 | 4510 | 1462 | 451 |  | 30.95 |  | 2.25
Итого прямые затраты по разделу с учетом коэффициентов к итогам (Зональный коэффициент - 7 зона ПЗ=1,15 (Поз. 35, 44, 36-43)) | [8 empty] | 65428 | 4510 | 1462 | 451 |  | 30.95 |  | 2.25
Накладные расходы | [8 empty] | 5354
Сметная прибыль | [8 empty] | 3351
Итого по разделу 2 Фундамент под трансформаторы | [8 empty] | 74133 |  |  |  |  | 30.95 |  | 2.25
ИТОГИ ПО СМЕТЕ:
Итого прямые затраты по смете в текущих ценах | [8 empty] | 880061 | 64649 | 51569 | 12184 |  | 413.86 |  | 60.23
Итого прямые затраты по смете с учетом коэффициентов к итогам (Зональный коэффициент - 7 зона ПЗ=1,15 (Поз. 1-4, 6-33, 5, 34-35, 44, 36-43)) | [8 empty] | 1012069 | 64649 | 51569 | 12184 |  | 413.86 |  | 60.23
Накладные расходы | [8 empty] | 80761
Сметная прибыль | [8 empty] | 46439
ВСЕГО по смете | [8 empty] | 1139269 |  |  |  |  | 413.86 |  | 60.23
Линии электропередачи | [8 empty] | 1058258 |  |  |  |  | 381.31 |  | 57.98
Земляные работы, выполняемые по другим видам работ (подготовительным, сопутствующим, укрепительным) | [8 empty] | 566 |  |  |  |  | 1.6
Перевозка грузов автотранспортом | [8 empty] | 6312
Конструкции из кирпича и блоков | [8 empty] | 6573 |  |  |  |  | 4.76 |  | 0.96
Бетонные и железобетонные монолитные конструкции в промышленном строительстве | [8 empty] | 67560 |  |  |  |  | 26.19 |  | 1.29
Итого | [8 empty] | 1139269 |  |  |  |  | 413.86 |  | 60.23
В том числе:
Материалы | [8 empty] | 763843
Машины и механизмы | [8 empty] | 51569
ФОТ | [8 empty] | 76833
Накладные расходы | [8 empty] | 80761
Сметная прибыль | [8 empty] | 46439
ВСЕГО по смете | [8 empty] | 1139269 |  |  |  |  | 413.86 |  | 60.23