## Локальная смета
СОГЛАСОВАНО: | [7 empty] | УТВЕРЖДАЮ:
______________ | [7 empty] | ____________
" _____ " ________________ 2012 г. | [7 empty] | "______ " _______________2012 г.
(наименование стройки)
ЛОКАЛЬНЫЙ СМЕТНЫЙ РАСЧЕТ №
(локальная смета)
на | текущий ремонт: ремонт подъездной дороги к дому операторов и АГРС
(наименование работ и затрат, наименование объекта)
Основание:
| Сметная стоимость строительных работ _______________________________________________________________________________________________ |  | ___________________________101,495 |  | тыс. руб.
| Средства на оплату труда _______________________________________________________________________________________________ |  | ___________________________3,089 |  | тыс. руб.
| Сметная трудоемкость _______________________________________________________________________________________________ |  | _______________________________________________________________________________________________281,75 |  | чел.час
Составлен(а) в текущих (прогнозных) ценах по состоянию на ______________
№ пп | Шифр и номер позиции норматива | Наименование работ и затрат, единица измерения | Количество | Стоимость единицы, руб. |  | Общая стоимость, руб. |  |  | Затраты труда рабочих, чел.-ч, не занятых обслуживанием машин
|  |  |  | всего | эксплуата- ции машин | Всего | оплаты труда | эксплуата- ция машин
|  |  |  | оплаты труда | в т.ч. оплаты труда |  |  | в т.ч. оплаты труда | на единицу | всего
1 | 2 | 3 | 4 | 5 | 6 | 7 | 8 | 9 | 10 | 11
Раздел 1. Подъездная дорога шириной 3,5 м
1 | ТЕР27-03-009-01 Пост. Адм.Ростов.обл. от 25.10.10 №261 | Срезка поверхностного слоя асфальтобетонных дорожных покрытий методом холодного фрезерования при ширине барабана фрезы 1000 мм, толщина слоя 5 см (100 м2) | 5,075 507,5 / 100 | 1053,47 29,77 | 1008,28 50,92 | 5346.36 | 151.08 | 5117,02 258,42 | 3.49 | 17.71
|  | Накладные расходы от ФОТ Сметная прибыль от ФОТ Всего с НР и СП | 142% 95% |  |  | 581,49 389,03 6316,88
32 | ТЕР27-04-005-01 Пост. Адм.Ростов.обл. от 25.10.10 №261 | Устройство оснований толщиной 15 см из щебня фракции 40-70 мм при укатке каменных материалов с пределом прочности на сжатие свыше 98,1 МПа (1000 кгс/см2) однослойных (1000 м2 основания) | 0,175 175 / 1000 | 22506,6 304,66 | 5027,84 528,65 | 3938.66 | 53.32 | 879,87 92,51 | 37.29 | 6.53
|  | Накладные расходы от ФОТ Сметная прибыль от ФОТ Всего с НР и СП | 142% 95% |  |  | 207,08 138,54 4284,28
33 | ТЕР27-04-005-04 Пост. Адм.Ростов.обл. от 25.10.10 №261 | На каждый 1 см изменения толщины слоя добавлять или исключать к расценкам 27-04-005-01, 27-04-005-02, 27-04-005-03 (1000 м2 основания) | 5,425 (175*31) / 1000 | 1251.87 | 219,93 26,56 | 6791.39 |  | 1193,12 144,09
|  | Накладные расходы от ФОТ Сметная прибыль от ФОТ Всего с НР и СП | 142% 95% |  |  | 204,61 136,89 7132,89
30 | Тех. часть сб. 27 п. 1.27.8 | Доставка битума на расстояние 20 км (т) | 0.43 | 53.6 | 53.6 | 23.05 |  | 23.05
|  | НР 0% от ФОТ СП 0% от ФОТ Всего с НР и СП |  |  |  | 23,05
13 | ТЕР27-06-026-01 Пост. Адм.Ростов.обл. от 25.10.10 №261 | Розлив вяжущих материалов (1 т) | 0.43 | 1852.26 | 38,41 6,98 | 796.47 |  | 16,52 3,00
|  | Накладные расходы от ФОТ Сметная прибыль от ФОТ Всего с НР и СП | 142% 95% |  |  | 4,26 2,85 803,58
6 | ТЕР27-06-020-01 Пост. Адм.Ростов.обл. от 25.10.10 №261 | Устройство покрытия толщиной 4 см из горячих асфальтобетонных смесей плотных мелкозернистых типа АБВ, плотность каменных материалов 2,5-2,9 т/м3 (1000 м2 покрытия) 2 903,98 = 53 170,76 - 96,6 x 520,36 | 0,5075 507,5 / 1000 | 2903,98 368,45 | 2292,83 201,87 | 1473.77 | 186.99 | 1163,61 102,45 | 38.3 | 19.44
|  | Накладные расходы от ФОТ Сметная прибыль от ФОТ Всего с НР и СП | 142% 95% |  |  | 411 274,97 2159,74
7 | ТЕР27-06-021-01 Пост. Адм.Ростов.обл. от 25.10.10 №261 к=4 | На каждые 0,5 см изменения толщины покрытия добавлять или исключать к расценке 27-06-020-01 (1000 м2 покрытия) 3,36 = 6 299,72 - 12,1 x 520,36 | 2,03 (507,5*4) / 1000 | 3,36 0,87 | 0.14 | 6.82 | 1.77 | 0.28 | 0.09 | 0.18
|  | Накладные расходы от ФОТ Сметная прибыль от ФОТ Всего с НР и СП | 142% 95% |  |  | 2,51 1,68 11,01
29 |  | Асфальтобетонные смеси дорожные тип А марка I. Цена 2001г. 3119/5,50=567,09 (т) | 76 | 567.09 |  | 43098.84
8 | ТЕР27-02-010-02 Пост. Адм.Ростов.обл. от 25.10.10 №261 | Установка бортовых камней бетонных при других видах покрытий (100 м бортового камня) | 2,81 281 / 100 | 3859,22 643,64 | 77,33 7,19 | 10844.41 | 1808.63 | 217,3 20,20 | 76.08 | 213.78
|  | Накладные расходы от ФОТ Сметная прибыль от ФОТ Всего с НР и СП | 142% 95% |  |  | 2596,94 1737,39 15178,74
9 | ТСЦ-403-0051 | Камни бортовые бетонные, марка 300 (м3) | 11.8 | 882.05 |  | 10408.19
10 | СЦП1-1-26 | Погрузочные работы при автомобильных перевозках: Мусор строительный (за т груза) | 63 | 1.73 |  | 108.99
|  | НР 100% от ФОТ СП 60% от ФОТ Всего с НР и СП | 100% 60% |  |  | 108,99
11 | СЦП3-3-10-1 | Перевозка грузов автомобилями-самосвалами (работающими вне карьеров), расстояние перевозки 10 км: класс груза 1 (1 т) | 63 | 7.22 | 7.22 | 454.86 |  | 454.86
|  | НР 0% от ФОТ СП 0% от ФОТ Всего с НР и СП |  |  |  | 454,86
12 | СЦП1-2-26 | Разгрузочные работы при автомобильных перевозках: Мусор строительный (за т груза) | 63 | 2.46 |  | 154.98
|  | НР 100% от ФОТ СП 60% от ФОТ Всего с НР и СП | 100% 60% |  |  | 154,98
2 | СЦП1-1-38 | Погрузочные работы при автомобильных перевозках: Асфальт (за т груза) | 76 | 7.85 |  | 596.6
|  | НР 100% от ФОТ СП 60% от ФОТ Всего с НР и СП | 100% 60% |  |  | 596,6
3 | СЦП3-3-70-1 | Перевозка грузов автомобилями-самосвалами (работающими вне карьеров), расстояние перевозки 70 км: класс груза 1 (1 т) | 76 | 28.87 | 28.87 | 2194.12 |  | 2194.12
|  | НР 0% от ФОТ СП 0% от ФОТ Всего с НР и СП |  |  |  | 2194,12
Итого прямые затраты по разделу в ценах 2001г. | [5 empty] | 86237.51 | 2201.79 | 11259,75 620,67 |  | 257.64
Накладные расходы | [5 empty] | 4007.89
Сметная прибыль | [5 empty] | 2681.34
Итоги по разделу 1 Подъездная дорога шириной 3,5 м :
Автомобильные дороги | [5 empty] | 46295.3 |  |  |  | 257.64
Перевозка автотранспортом | [5 empty] | 23.05
Материалы для строительных работ | [5 empty] | 43098.84
Погрузо-разгрузочные работы при автоперевозках | [5 empty] | 860.57
Перевозка грузов автотранспортом | [5 empty] | 2648.98
Итого | [5 empty] | 92926.74 |  |  |  | 257.64
В том числе:
Основная заработная плата | [5 empty] | 2201.79
Материалы | [5 empty] | 71915.4
Машины и механизмы | [5 empty] | 11259.75
в том числе заработная плата машинистов | [5 empty] | 620.67
Накладные расходы | [5 empty] | 4007.89
Сметная прибыль | [5 empty] | 2681.34
Итого по разделу 1 Подъездная дорога шириной 3,5 м | [5 empty] | 92926.74 |  |  |  | 257.64
Раздел 2. Площадка у дома операторов
16 | ТЕР27-03-009-01 Пост. Адм.Ростов.обл. от 25.10.10 №261 | Срезка поверхностного слоя асфальтобетонных дорожных покрытий методом холодного фрезерования при ширине барабана фрезы 1000 мм, толщина слоя 5 см (100 м2) | 0,8 80 / 100 | 1053,47 29,77 | 1008,28 50,92 | 842.78 | 23.82 | 806,62 40,74 | 3.49 | 2.79
|  | Накладные расходы от ФОТ Сметная прибыль от ФОТ Всего с НР и СП | 142% 95% |  |  | 91,68 61,33 995,79
4 | Тех. часть сб. 27 п. 1.27.8 | Доставка битума на расстояние 20 км (т) | 0.064 | 53.6 | 53.6 | 3.43 |  | 3.43
|  | НР 0% от ФОТ СП 0% от ФОТ Всего с НР и СП |  |  |  | 3,43
17 | ТЕР27-06-026-01 Пост. Адм.Ростов.обл. от 25.10.10 №261 | Розлив вяжущих материалов (1 т) | 0.064 | 1852.26 | 38,41 6,98 | 118.54 |  | 2,46 0,45
|  | Накладные расходы от ФОТ Сметная прибыль от ФОТ Всего с НР и СП | 142% 95% |  |  | 0,64 0,43 119,61
18 | ТЕР27-06-020-01 Пост. Адм.Ростов.обл. от 25.10.10 №261 | Устройство покрытия толщиной 4 см из горячих асфальтобетонных смесей плотных мелкозернистых типа АБВ, плотность каменных материалов 2,5-2,9 т/м3 (1000 м2 покрытия) 2 903,98 = 53 170,76 - 96,6 x 520,36 | 0,08 80 / 1000 | 2903,98 368,45 | 2292,83 201,87 | 232.32 | 29.48 | 183,43 16,15 | 38.3 | 3.06
|  | Накладные расходы от ФОТ Сметная прибыль от ФОТ Всего с НР и СП | 142% 95% |  |  | 64,79 43,35 340,46
5 |  | Асфальтобетонные смеси дорожные тип А марка I. Цена 2001г. 3119/5,50=567,09 (т) | 8 | 567.09 |  | 4536.72
14 | ТЕР27-02-010-02 Пост. Адм.Ростов.обл. от 25.10.10 №261 | Установка бортовых камней бетонных при других видах покрытий (100 м бортового камня) | 0,24 24 / 100 | 3859,22 643,64 | 77,33 7,19 | 926.21 | 154.47 | 18,56 1,73 | 76.08 | 18.26
|  | Накладные расходы от ФОТ Сметная прибыль от ФОТ Всего с НР и СП | 142% 95% |  |  | 221,8 148,39 1296,4
19 | ТСЦ-403-0051 | Камни бортовые бетонные, марка 300 (м3) | 1.01 | 882.05 |  | 890.87
20 | СЦП1-1-26 | Погрузочные работы при автомобильных перевозках: Мусор строительный (за т груза) | 8 | 1.73 |  | 13.84
|  | НР 100% от ФОТ СП 60% от ФОТ Всего с НР и СП | 100% 60% |  |  | 13,84
21 | СЦП3-3-10-1 | Перевозка грузов автомобилями-самосвалами (работающими вне карьеров), расстояние перевозки 10 км: класс груза 1 (1 т) | 8 | 7.22 | 7.22 | 57.76 |  | 57.76
|  | НР 0% от ФОТ СП 0% от ФОТ Всего с НР и СП |  |  |  | 57,76
22 | СЦП1-2-26 | Разгрузочные работы при автомобильных перевозках: Мусор строительный (за т груза) | 8 | 2.46 |  | 19.68
|  | НР 100% от ФОТ СП 60% от ФОТ Всего с НР и СП | 100% 60% |  |  | 19,68
23 | СЦП1-1-38 | Погрузочные работы при автомобильных перевозках: Прочие материалы, детали и конструкции (за т груза) | 8 | 7.85 |  | 62.8
|  | НР 100% от ФОТ СП 60% от ФОТ Всего с НР и СП | 100% 60% |  |  | 62,8
15 | СЦП3-3-70-1 | Перевозка грузов автомобилями-самосвалами (работающими вне карьеров), расстояние перевозки 70 км: класс груза 1 (1 т) | 8 | 28.87 | 28.87 | 230.96 |  | 230.96
|  | НР 0% от ФОТ СП 0% от ФОТ Всего с НР и СП |  |  |  | 230,96
Итого прямые затраты по разделу в ценах 2001г. | [5 empty] | 7935.91 | 207.77 | 1303,22 59,07 |  | 24.11
Накладные расходы | [5 empty] | 378.91
Сметная прибыль | [5 empty] | 253.5
Итоги по разделу 2 Площадка у дома операторов :
Автомобильные дороги | [5 empty] | 3643.13 |  |  |  | 24.11
Перевозка автотранспортом | [5 empty] | 3.43
Материалы для строительных работ | [5 empty] | 4536.72
Погрузо-разгрузочные работы при автоперевозках | [5 empty] | 96.32
Перевозка грузов автотранспортом | [5 empty] | 288.72
Итого | [5 empty] | 8568.32 |  |  |  | 24.11
В том числе:
Основная заработная плата | [5 empty] | 207.77
Материалы | [5 empty] | 6328.6
Машины и механизмы | [5 empty] | 1303.22
в том числе заработная плата машинистов | [5 empty] | 59.07
Накладные расходы | [5 empty] | 378.91
Сметная прибыль | [5 empty] | 253.5
Итого по разделу 2 Площадка у дома операторов | [5 empty] | 8568.32 |  |  |  | 24.11
ИТОГИ ПО СМЕТЕ:
Итого прямые затраты по смете в ценах 2001г. | [5 empty] | 94173.42 | 2409.56 | 12562,97 679,74 |  | 281.75
Накладные расходы | [5 empty] | 4386.81
Сметная прибыль | [5 empty] | 2934.84
Итоги по смете:
Автомобильные дороги | [5 empty] | 49938.44 |  |  |  | 281.75
Перевозка автотранспортом | [5 empty] | 26.48
Материалы для строительных работ | [5 empty] | 47635.56
Погрузо-разгрузочные работы при автоперевозках | [5 empty] | 956.89
Перевозка грузов автотранспортом | [5 empty] | 2937.7
Итого | [5 empty] | 101495.07 |  |  |  | 281.75
В том числе:
Основная заработная плата | [5 empty] | 2409.56
Материалы | [5 empty] | 78244
Машины и механизмы | [5 empty] | 12562.97
в том числе заработная плата машинистов | [5 empty] | 679.74
Накладные расходы | [5 empty] | 4386.81
Сметная прибыль | [5 empty] | 2934.84
ВСЕГО по смете | [5 empty] | 101495.07 |  |  |  | 281.75
Итого по смете в ценах 2 кв. 2012 г. (К=5,50) | [5 empty] | 558222.89
НДС 18% | [5 empty] | 100480.12
Всего по ЛСР с НДС | [5 empty] | 658703.01
Составил: ___________________________
(должность, подпись, расшифровка)
Проверил: ___________________________
(должность, подпись, расшифровка)