## Локальная смета
СОГЛАСОВАНО: | [8 empty] | УТВЕРЖДАЮ:
_______________ | [8 empty] | __________________
" _____ " ________________ 2012 г. | [8 empty] | "______ " _______________2012 г.
(наименование стройки)
ЛОКАЛЬНЫЙ СМЕТНЫЙ РАСЧЕТ №
(локальная смета)
на | Выполнение работ по подключению точки электроэнергии
(наименование работ и затрат, наименование объекта)
Основание:
| Сметная стоимость монтажных работ _______________________________________________________________________________________________ |  | ___________________________14641,09 |  | руб.
| Средства на оплату труда _______________________________________________________________________________________________ |  | ___________________________1833,08 |  | руб.
| Сметная трудоемкость _______________________________________________________________________________________________ |  | _______________________________________________________________________________________________135,07 |  | чел.час
Составлен(а) в текущих (прогнозных) ценах по состоянию на ______________
№ пп | Шифр и номер позиции норматива | Наименование работ и затрат, единица измерения | Количество | Стоимость единицы, руб. |  |  | Общая стоимость, руб. |  |  |  | Затраты труда рабочих, чел.-ч, не занятых обслуживанием машин
|  |  |  | всего | эксплуата- ции машин | мате- риалы | Всего | оплаты труда | эксплуата- ции машин | мате- риалы
|  |  |  | оплаты труда | в т.ч. оплаты труда |  |  |  | в т.ч. оплаты труда |  | на единицу | всего
1 | 2 | 3 | 4 | 5 | 6 | 7 | 8 | 9 | 10 | 11 | 12 | 13
Раздел 1.
1 | ТЕРм08-03-524-11 | Ящик с одним трехполюсным рубильником, или с трехполюсным рубильником и тремя предохранителями, или с тремя блоками «предохранитель-выключатель», или с тремя предохранителями, устанавливаемый на конструкции на стене или колонне, на ток до 250 А (1 шт.) | 2 | 163,78 43,91 | 4,56 0,14 | 115.31 | 327.56 | 87.82 | 9,12 0,28 | 230.62 | 4.17 | 8.34
2 |  | Рубильник ЯРП-250А 4450/1,18/5,4 (шт) | 2
3 |  | Плавкая вставка предохранителя ППНН-33 габарит 00 160А ТDM 48,01/1,18/5,4 (шт) | 6
4 | ТЕРм08-02-149-01 | Кабель до 35 кВ, подвешиваемый на тросе, масса 1 м кабеля до 1 кг (100 м кабеля) | 0.7 | 3997,78 172,37 | 2442,78 217,34 | 1382.63 | 2798.45 | 120.66 | 1709,95 152,14 | 967.84 | 17.1 | 11.97
5 |  | Стальной трос (цинк) 4,0 9,2/1,18/5,4 (м) | 70
6 |  | Кабель СИП-4 4*50 150/1,18/5,4 (м) | 70
7 | ТЕРм08-02-407-10 | Труба стальная по установленным конструкциям, в готовых бороздах, по основанию пола, диаметр до 100 мм (100 м) | 0.15 | 1528,07 536,83 | 492,35 25,61 | 498.89 | 229.21 | 80.52 | 73,85 3,84 | 74.84 | 54.5 | 8.18
8 | ТЕРм08-02-148-01 | Кабель до 35 кВ в проложенных трубах, блоках и коробах, масса 1 м кабеля до 1 кг (100 м кабеля) | 0.15 | 691,58 124,99 | 499,69 40,07 | 66.9 | 103.74 | 18.75 | 74,95 6,01 | 10.04 | 12.4 | 1.86
9 |  | Кабель СИП-4 4*50 150/1,18/5,4 (м) | 15
10 | ТЕРм08-02-147-03 | Кабель до 35 кВ по установленным конструкциям и лоткам с креплением на поворотах и в конце трассы, масса 1 м кабеля до 3 кг (100 м кабеля) | 0.2 | 1048,62 188,5 | 734,5 58,8 | 125.62 | 209.72 | 37.7 | 146,9 11,76 | 25.12 | 18.7 | 3.74
11 |  | Кабель СИП-4 4*50 150/1,18/5,4 (м) | 20
12 | ТЕРм08-03-572-03 | Блок управления шкафного исполнения или распределительный пункт (шкаф), устанавливаемый на стене, высота и ширина до 600х600 мм (1 шт.) | 2 | 284,46 24,08 | 30,9 1,36 | 229.48 | 568.92 | 48.16 | 61,8 2,72 | 458.96 | 2.32 | 4.64
13 |  | ШР(3092ВВ-3093ВВ) 11110/1,18/5,4 (шт) | 2
14 | ТЕРм08-03-574-01 | Разводка по устройствам и подключение жил кабелей или проводов сечением до 10 мм2 (100 жил) |  | 394,4 174,38 | 2,4 0,14 | 217.62 |  |  |  |  | 16.8
15 | ТЕРм08-03-599-01 | Щитки осветительные, устанавливаемые в нише распорными дюбелями, масса щитка до 6 кг (шт.) | 1 | 55,88 28,75 | 2,89 0,14 | 24.24 | 55.88 | 28.75 | 2,89 0,14 | 24.24 | 2.77 | 2.77
16 |  | Корпус ЩУРн-3/48з-1 36 УХЛЗ IP31- Щит 3050/1,18/5,4 (шт.) | 1
17 | ТЕРм08-03-600-02 | Счетчики, устанавливаемые на готовом основании трехфазные (шт.) | 1 | 11,96 9,03 | 2,4 0,14 | 0.53 | 11.96 | 9.03 | 2,4 0,14 | 0.53 | 0.87 | 0.87
18 |  | Эл.счетчик "Меркурий" 230АМ-03 380В 2200/1,18/5,4 (шт.) | 1
19 | ТЕРм08-01-025-01 | Подстанция комплектная трансформаторная напряжением до 10 кВ с трансформатором мощностью до 400 кВ·А (1 подстанция) | 3 | 1723,11 311,47 | 1101,56 96,75 | 310.08 | 5169.33 | 934.41 | 3304,68 290,25 | 930.24 | 30.9 | 92.7
20 |  | Трансформатор Т-0.66 200/5 520/1,18/5,4 (шт) | 3