## Смета
УТВЕРЖДАЮ
| Подрядчик |  |  |  | Заказчик
наименование (объекта) стройки
ЛОКАЛЬНЫЙ РЕСУРСНЫЙ СМЕТНЫЙ РАСЧЁТ № РС-235
(локальная ресурсная смета)
Ремонт балконов
(наименование работ и затрат, наименование объекта)
Основание : АКТ-62
Сметная стоимость 1068,55 тыс. руб.
Средства на оплату труда 192,19 тыс. руб.
Составлен(а) в текущих (прогнозных) ценах по состоянию на Июль 2012 г. ТСНБ-2001 (редакция 2010 г.)
| Шифр, | Наименование работ и затрат, |  | Количество | Сметная стоимость,
№ | номера | характеристика оборудования и его | Ед. | единиц по | руб.
п.п. | нормативов | масса, расход ресурсов на единицу | изм. | проектным | на единицу | общая
| и коды | измерения |  | данным | измерения
ресурсов
1 | 2 | 3 | 4 | 5 | 6 | 7
Общестроительные работы
1 | 09-04-006-02 Прим. | Монтаж ограждающих конструкций стен из профилированного листа при высоте здания до 30 мприм. облицовка ограждения и плиты балкона профлистом) | 100 м2 | 7,9744 | 39004.19 | 311034.98
МДС 81.35-2004 п.4.7: к ЗП 1,15 к ЭМ 1,25 к ЗТ 1,15 к ЗТМ 1,25 МДС 81.35-2004 прил.1 табл.1 п.2: к ЗП 1,2 к ЭМ 1,2 к ЗТ 1,2 к ЗТМ 1,2 К-т: к ЗП 1,15*1,2=1,38 к ЭМ 1,25*1,2=1,5 к ЗТ 1,15*1,2=1,38 к ЗТМ 1,25*1,2=1,5
| 1 | Оплата труда рабочих | чел.-ч | 1158,5719 | 111.02 | 128624.65
| 1-1035 | Рабочий строитель среднего разряда 3,5
| 2 | Оплата труда машинистов | чел.-ч | 196,1702 | 172.23 | 33786.39
| 020403 | Краны козловые при работе на монтаже технологического оборудования 32 т | маш.-ч | 10,645824 | 1836.96 | 19555.95
| 021141 | Краны на автомобильном ходу при работе на других видах строительства 10 т | маш.-ч | 4,066944 | 801.11 | 3258.07
| 021202 | Краны на гусеничном ходу при работе на монтаже технологического оборудования 25 т | маш.-ч | 69,37728 | 801.38 | 55597.56
| 021245 | Краны на гусеничном ходу при работе на других видах строительства 40 т | маш.-ч | 58,492224 | 806.08 | 47149.41
| 021246 | Краны на гусеничном ходу при работе на других видах строительства 50-63 т | маш.-ч | 26,793984 | 1353.4 | 36262.98
| 030204 | Домкраты гидравлические грузоподъемностью до 100 т | маш.-ч | 11,841984 | 4.17 | 49.38
| 040504 | Аппарат для газовой сварки и резки | маш.-ч | 40,190976 | 5.68 | 228.28
| 041000 | Преобразователи сварочные с номинальным сварочным током 315-500 А | маш.-ч | 2,153088 | 89.71 | 193.15
| 041400 | Электрические печи для сушки сварочных материалов с регулированием температуры в пределах от 80 град.С до 500 град.С | маш.-ч | 0,239232 | 46.24 | 11.06
| 330206 | Дрели электрические | маш.-ч | 28,827456 | 10.54 | 303.84
| 400001 | Автомобили бортовые, грузоподъемность до 5 т | маш.-ч | 5,9808 | 560.09 | 3349.79
| 101-2467 | Растворитель марки Р-4 | т | 0,000718 | 49773.35 | 35.74
| 101-2278 | Пропан-бутан, смесь техническая | кг | 7,200883 | 31.51 | 226.9
| 101-1805 | Гвозди строительные | т | 0,000159 | 33518.03 | 5.33
| 101-1714 | Болты с гайками и шайбами строительные | т | 0,055821 | 110191.08 | 6150.98
| 101-1513 | Электроды диаметром 4 мм Э42 | т | 0,027113 | 56168.27 | 1522.89
| 101-1019 | Швеллеры N 40 из стали марки Ст0 | т | 0,023684 | 27703.5 | 656.13
| 101-0797 | Проволока горячекатаная в мотках, диаметром 6,3-6,5 мм | т | 0,000319 | 11037.23 | 3.52
| 101-0324 | Кислород технический газообразный | м3 | 23,763712 | 38.21 | 908.01
| 101-0309 | Канаты пеньковые пропитанные | т | 0,001196 | 219699.76 | 262.76
| 102-0023 | Бруски обрезные хвойных пород длиной 4-6,5 м, шириной 75-150 мм, толщиной 40-75 мм, I сорта | м3 | 0,010367 | 5709.22 | 59.19
| 113-0021 | Грунтовка ГФ-021 красно-коричневая | т | 0,003748 | 64808.41 | 242.9
| 201-0756 | Отдельные конструктивные элементы зданий и сооружений с преобладанием горячекатаных профилей, средняя масса сборочной единицы от 0,1 до 0,5 т | т | 0,151514 | 41901.05 | 6348.6
| 508-0097 | Канат двойной свивки типа ТК, конструкции 6х19(1+6+12)+1 о.с., оцинкованный из проволок марки В, маркировочная группа 1770 н/мм2, диаметром 5,5 мм | 10 м | 0,12759 | 218.77 | 27.91
2 | 101-3034 | Профилированный настил окрашенный С21-1000-0,5 | т | 4,088 | 43464.04 | 177681
3 | 101-1810 | Винты самонарезающие для крепления профилированного настила и панелей к несущим конструкциям | т | 0,446 | 109196.61 | 48701.69
4 | 201-0382 | Конструкции стальные нащельников и деталей обрамления | т | 0,46092 | 28684.17 | 13221.11
5 | 57-10-2 Прим. | Заделка выбоин в полах цементных площадью до 0,5 м2 (прим - ремонт плит балкона) | 100 мест | 0,56 | 10356.83 | 5799.82
| 1 | Оплата труда рабочих | чел.-ч | 38,836 | 104.33 | 4051.76
| 1-1030 | Рабочий строитель среднего разряда 3
| 2 | Оплата труда машинистов | чел.-ч | 0,3808 | 122.86 | 46.79
| 050101 | Компрессоры передвижные с двигателем внутреннего сгорания давлением до 686 кПа (7 ат), производительность 2,2 м3/мин | маш.-ч | 0,3808 | 529.13 | 201.49
| 330804 | Молотки при работе от передвижных компрессорных станций отбойные пневматические | маш.-ч | 0,3808 | 10.01 | 3.81
| 101-1305 | Портландцемент общестроительного назначения бездобавочный, марки 400 | т | 0,0112 | 4554.19 | 51.01
| 402-0004 | Раствор готовый кладочный цементный марки 100 | м3 | 0,56 | 2662.77 | 1491.15
| 411-0001 | Вода | м3 | 0,0392 | 15.32 | 0.6
6 | 11-01-011-01 | Устройство стяжек цементных толщиной 20 мм | 100 м2 стяжки | 3,0744 | 12226.37 | 37588.76
МДС 81.35-2004 п.4.7: к ЗП 1,15 к ЭМ 1,25 к ЗТ 1,15 к ЗТМ 1,25 МДС 81.35-2004 прил.1 табл.1 п.2: к ЗП 1,2 к ЭМ 1,2 к ЗТ 1,2 к ЗТМ 1,2 К-т: к ЗП 1,15*1,2=1,38 к ЭМ 1,25*1,2=1,5 к ЗТ 1,15*1,2=1,38 к ЗТМ 1,25*1,2=1,5
| 1 | Оплата труда рабочих | чел.-ч | 167,628 | 97.21 | 16295.12
| 1-1022 | Рабочий строитель среднего разряда 2,2
| 2 | Оплата труда машинистов | чел.-ч | 5,8567 | 141.71 | 829.95
| 030954 | Подъемники грузоподъемностью до 500 кг одномачтовые, высота подъема 45 м | маш.-ч | 5,856732 | 205.46 | 1203.32
| 111301 | Вибратор поверхностный | маш.-ч | 41,827212 | 1.31 | 54.79
| 402-0005 | Раствор готовый кладочный цементный марки 150 | м3 | 6,271776 | 3168.27 | 19870.68
| 411-0001 | Вода | м3 | 10,7604 | 15.32 | 164.85
7 | 11-01-011-02 | Устройство стяжек на каждые 5 мм изменения толщины стяжки добавлять или исключать к расценке 11-01-011-01 | 100 м2 стяжки | 3,0744 | 1752.17 | 5386.87
МДС 81.35-2004 п.4.7: к ЗП 1,15 к ЭМ 1,25 к ЗТ 1,15 к ЗТМ 1,25 МДС 81.35-2004 прил.1 табл.1 п.2: к ЗП 1,2 к ЭМ 1,2 к ЗТ 1,2 к ЗТМ 1,2 К-т: к ЗП 1,15*1,2=1,38 к ЭМ 1,25*1,2=1,5 к ЗТ 1,15*1,2=1,38 к ЗТМ 1,25*1,2=1,5
| 1 | Оплата труда рабочих | чел.-ч | 2,1213 | 97.21 | 206.21
| 1-1022 | Рабочий строитель среднего разряда 2,2
| 2 | Оплата труда машинистов | чел.-ч | 0,9684 | 141.72 | 137.24
| 030954 | Подъемники грузоподъемностью до 500 кг одномачтовые, высота подъема 45 м | маш.-ч | 0,968436 | 205.46 | 198.97
| 111301 | Вибратор поверхностный | маш.-ч | 10,698912 | 1.31 | 14.02
| 402-0005 | Раствор готовый кладочный цементный марки 150 | м3 | 1,567944 | 3168.27 | 4967.67
8 | 06-01-015-10 | Армирование подстилающих слоев и набетонок | 1 т | 1,26 | 29386.51 | 37027
МДС 81.35-2004 п.4.7: к ЗП 1,15 к ЭМ 1,25 к ЗТ 1,15 к ЗТМ 1,25 МДС 81.35-2004 прил.1 табл.1 п.2: к ЗП 1,2 к ЭМ 1,2 к ЗТ 1,2 к ЗТМ 1,2 К-т: к ЗП 1,15*1,2=1,38 к ЭМ 1,25*1,2=1,5 к ЗТ 1,15*1,2=1,38 к ЗТМ 1,25*1,2=1,5
| 1 | Оплата труда рабочих | чел.-ч | 21,9784 | 108.38 | 2382.02
| 1-1033 | Рабочий строитель среднего разряда 3,3
| 2 | Оплата труда машинистов | чел.-ч | 0,3024 | 165.05 | 49.91
| 021141 | Краны на автомобильном ходу при работе на других видах строительства 10 т | маш.-ч | 0,3024 | 801.11 | 242.26
| 400001 | Автомобили бортовые, грузоподъемность до 5 т | маш.-ч | 0,4158 | 560.09 | 232.89
| 101-0816 | Проволока светлая диаметром 1,1 мм | т | 0,03528 | 33478.87 | 1181.13
| 204-0100 | Горячекатаная арматурная сталь класса А-I, А-II, А-III | т | 1,26 | 26181.51 | 32988.7
9 | 204-3893 | Сетка сварная с ячейкой 10 из арматурной стали А-I и А-II диаметром 6 мм | т | 1,26 | 23167.65 | 29191.24
10 | 13-03-001-11 | Огрунтовка бетонных и оштукатуренных поверхностей грунт-шпатлевкой ЭП-0010, первый слой | 100 м2 окрашиваемой поверхности | 0,224 | 3325.82 | 745.08
МДС 81.35-2004 п.4.7: к ЗП 1,15 к ЭМ 1,25 к ЗТ 1,15 к ЗТМ 1,25 МДС 81.35-2004 прил.1 табл.1 п.2: к ЗП 1,2 к ЭМ 1,2 к ЗТ 1,2 к ЗТМ 1,2 К-т: к ЗП 1,15*1,2=1,38 к ЭМ 1,25*1,2=1,5 к ЗТ 1,15*1,2=1,38 к ЗТМ 1,25*1,2=1,5
| 1 | Оплата труда рабочих | чел.-ч | 1,6136 | 135.65 | 218.88
| 1-1050 | Рабочий строитель среднего разряда 5
| 2 | Оплата труда машинистов | чел.-ч | 0,0034 | 121.41 | 0.41
| 030101 | Автопогрузчики 5 т | маш.-ч | 0,00336 | 498.94 | 1.68
| 030401 | Лебедки электрические тяговым усилием до 5,79 кН (0,59 т) | маш.-ч | 0,00336 | 9.35 | 0.03
| 340101 | Агрегаты окрасочные высокого давления для окраски поверхностей конструкций мощностью 1 кВт | маш.-ч | 0,37632 | 35.15 | 13.23
| 400001 | Автомобили бортовые, грузоподъемность до 5 т | маш.-ч | 0,00336 | 560.09 | 1.88
| 101-2467 | Растворитель марки Р-4 | т | 0,000759 | 49773.35 | 37.78
| 113-0194 | Шпатлевка ЭП-00-10 красно-коричневая | т | 0,003786 | 109960.91 | 416.31
| 113-0122 | Отвердитель N 1 | т | 0,000323 | 171186.85 | 55.29
11 | 61-2-7 Прим. | Ремонт штукатурки внутренних стен по камню и бетону цементно-известковым раствором, площадью отдельных мест до 1 м2 толщиной слоя до 20 мм(прим. - ремонт штукатурки кирпичных порогов) | 100 м2 отремонтированной поверхности | 0,224 | 29533.61 | 6615.53
| 1 | Оплата труда рабочих | чел.-ч | 51,1504 | 108.38 | 5543.68
| 1-1033 | Рабочий строитель среднего разряда 3,3
| 2 | Оплата труда машинистов | чел.-ч | 0,1501 | 141.69 | 21.27
| 030954 | Подъемники грузоподъемностью до 500 кг одномачтовые, высота подъема 45 м | маш.-ч | 0,15008 | 205.46 | 30.84
| 402-0083 | Раствор готовый отделочный тяжелый, цементно-известковый 1:1:6 | м3 | 0,4928 | 2110.01 | 1039.81
| 411-0001 | Вода | м3 | 0,0784 | 15.32 | 1.2
Итоги по разделу
|  | Оплата труда рабочих | чел.-ч | 1441,8996 |  | 157322.32
|  | Оплата труда машинистов | чел.-ч | 203,832 |  | 34871.96
|  | Фонд оплаты труда | чел.-ч | 1645,7316 |  | 192194.28
|  | Стоимость эксплуатации машин |  |  |  | 168158.68
|  | Итого стоимость эксплуатации машин |  |  |  | 168158.68
|  | Стоимость материалов, учтенных в расценках |  |  |  | 78717.04
|  | Стоимость материалов, не учтенных в расценках |  |  |  | 268795.04
|  | Стоимость материалов |  |  |  | 347512.08
|  | Итого стоимость материалов |  |  |  | 347512.08
|  | Итого прямые затраты по разделу |  |  |  | 672993.08
Накладные расходы
|  | Накладные расходы 95%x0,85=81% от ФОТ текущего 192194,28 |  |  |  | 155677.37
Сметная прибыль
|  | Сметная прибыль 50%x0,8=40% от ФОТ текущего 192194,28 |  |  |  | 76877.71
|  | Итого по разделу с накладными расходами и сметной прибылью |  |  |  | 905548.16
Итоги по смете
|  | Оплата труда рабочих | чел.-ч | 1441,8996 |  | 157322.32
|  | Оплата труда машинистов | чел.-ч | 203,832 |  | 34871.96
|  | Фонд оплаты труда | чел.-ч | 1645,7316 |  | 192194.28
|  | Стоимость эксплуатации машин |  |  |  | 168158.68
|  | Итого стоимость эксплуатации машин |  |  |  | 168158.68
|  | Стоимость материалов, учтенных в расценках |  |  |  | 78717.04
|  | Стоимость материалов, не учтенных в расценках |  |  |  | 268795.04
|  | Стоимость материалов |  |  |  | 347512.08
|  | Итого стоимость материалов |  |  |  | 347512.08
|  | Итого прямые затраты по смете |  |  |  | 672993.08
Накладные расходы
|  | Накладные расходы 95%x0,85=81% от ФОТ текущего 192194,28 |  |  |  | 155677.37
Сметная прибыль
|  | Сметная прибыль 50%x0,8=40% от ФОТ текущего 192194,28 |  |  |  | 76877.71
|  | Итого по смете с накладными расходами и сметной прибылью |  |  |  | 905548.16
Налоги
| НДС | 18% |  |  |  | 162998.67
|  | Итого |  |  |  | 1068546.83
|  | ВСЕГО ПО СМЕТЕ |  |  |  | 1068546.83
Проверил
Составил
Примечание: