## Ресурсная смета
СОГЛАСОВАНО: | [9 empty] | УТВЕРЖДАЮ:
______________ | [9 empty] | _______________
" _____ " ________________ 2012 г. | [9 empty] | "______ " _______________2012 г.
Новосибирская область
(наименование стройки)
ЛОКАЛЬНЫЙ РЕСУРСНЫЙ СМЕТНЫЙ РАСЧЕТ №
(локальная смета)
на
(наименование работ и затрат, наименование объекта)
Основание:
|  | Сметная стоимость строительных работ _______________________________________________________________________________________________ |  |  | ___________________________23,810 |  | тыс. руб.
|  | Средства на оплату труда _______________________________________________________________________________________________ |  |  | ___________________________2,835 |  | тыс. руб.
|  | Сметная трудоемкость _______________________________________________________________________________________________ |  |  | _______________________________________________________________________________________________9,32 |  | чел.час
|  | Трудозатраты механизаторов _______________________________________________________________________________________________ |  |  | _______________________________________________________________________________________________9,02 |  | чел.час
Составлен(а) в текущих (прогнозных) ценах по состоянию на ______________
№ пп | Обоснование | Наименование | Ед. изм. | Кол. |  | Сметная стоимость в текущих (прогнозных) ценах, руб. | [5 empty] | Т/з осн. раб. | Т/з мех.
|  |  |  | на ед. | всего | на ед. | общая | В том числе
[8 empty] | Осн.З/п | Эк.Маш. | З/пМех | Мат
1 | 2 | 3 | 4 | 5 | 6 | 7 | 8 | 9 | 10 | 11 | 12 | 13 | 14
Раздел 1. Новый Раздел
1 | ГЭСН27-03-009-02 Пр. Минрегион от 17.11.08 № 253 | Срезка поверхностного слоя асфальтобетонных дорожных покрытий методом холодного фрезерования при ширине барабана фрезы 1000 мм, толщина слоя: 10 см | 100 м2 |  | 1.43 | 8498.88 | 12153.4 | 1009.79 | 10931.39 | 1629.77 | 212.22 | 8.31 | 8.67
|  | Затраты труда рабочих-строителей (ср 3) | чел.час | 5.81 | 8.31 | 121.54 | 1010 | 1010
|  | Затраты труда машинистов | чел.час | 6.06 | 8.67
| 1. 121601 | Машины поливомоечные 6000 л | маш.-ч | 3.03 | 4.33 | 740.69 | 3207.19 |  | 3207.19 | 814.34
| 2. 122221 | Установка холодного фрезерования шириной барабана 1000 мм | маш.-ч | 3.03 | 4.33 | 1782.19 | 7716.88 |  | 7716.88 | 814.34
| 3. 400051 | Автомобиль-самосвал, грузоподъемность до 7 т | маш.-ч | 3.03 | 4.33
| 4. 411-0001 | Вода | м3 | 5.3 | 7.579 | 28 | 212.21 |  |  |  | 212.21
|  | Автомобильные дороги: Накладные расходы от ФОТ Сметная прибыль от ФОТ Всего с НР и СП |  |  | 142% 95% |  | 3748,18 2507,58 18409,16
2 | ГЭСН27-06-018-03 Пр. Минрегион от 17.11.08 № 253 | Устройство основания из черного щебня толщиной 6 см с плотностью каменных материалов: 2,5-2,9 т/м3 | 1000 м2 |  | 0.022 | 25420.81 | 559.26 | 131.81 | 426.24 | 64.09 | 1.21 | 1.01 | 0.35
|  | Затраты труда рабочих-строителей (ср 3,6) | чел.час | 45.83 | 1.01 | 130.73 | 132.04 | 132.04
|  | Затраты труда машинистов | чел.час | 16.12 | 0.35
| 1. 021141 | Краны на автомобильном ходу при работе на других видах строительства 10 т | маш.-ч | 0.03
| 2. 120500 | Гудронаторы ручные | маш.-ч | 0.06 |  | 4.19
| 3. 120907 | Катки дорожные самоходные гладкие 13 т | маш.-ч | 8.08 | 0.18 | 1122.59 | 202.07 |  | 202.07 | 33.85
| 4. 121803 | Распределители каменной мелочи | маш.-ч | 2.43 | 0.05 | 829.12 | 41.46 |  | 41.46 | 9.4
| 5. 122000 | Укладчики асфальтобетона | маш.-ч | 4.98 | 0.11 | 1664.42 | 183.09 |  | 183.09 | 20.69
| 6. 122301 | Трактор с щетками дорожными навесными | маш.-ч | 0.6 | 0.01
| 7. 400001 | Автомобили бортовые, грузоподъемность до 5 т | маш.-ч | 0.05
| 8. 101-0322 | Керосин для технических целей марок КТ-1, КТ-2 | т | 0.0018 |  | 30612.74
| 9. 101-0782 | Поковки из квадратных заготовок, масса 1,8 кг | т | 0.006 | 0.0001
| 10. 101-9010 | Битум | т | 0.021 | 0.0005
| 11. 102-0025 | Бруски обрезные хвойных пород длиной 4-6,5 м, шириной 75-150 мм, толщиной 40-75 мм, III сорта | м3 | 0.15 | 0.0033
| 12. 410-9123 | Щебень черный горячий, фракция 10 (15)-20 (25) мм | т | 11 | 0.242
| 13. 410-9125 | Щебень черный горячий, фракция 20-40 мм | т | 117 | 2.574
|  | Автомобильные дороги: Накладные расходы от ФОТ Сметная прибыль от ФОТ Всего с НР и СП |  |  | 142% 95% |  | 278,18 186,11 1023,55
Итого прямые затраты по разделу в текущих ценах | [6 empty] | 12712.66 | 1141.6 | 11357.63 | 1693.86 | 213.43 | 9.32 | 9.02
Накладные расходы | [6 empty] | 4026.35
Сметная прибыль | [6 empty] | 2693.69
Итоги по разделу 1 Новый Раздел :
Итого | [6 empty] | 19432.7 |  |  |  |  | 9.32 | 9.02
В том числе:
Материалы | [6 empty] | 213.43
Машины и механизмы | [6 empty] | 11357.63
ФОТ | [6 empty] | 2835.46
Накладные расходы | [6 empty] | 4026.35
Сметная прибыль | [6 empty] | 2693.69
Итого по разделу 1 Новый Раздел | [6 empty] | 19432.7 |  |  |  |  | 9.32 | 9.02
ИТОГИ ПО СМЕТЕ:
Итого прямые затраты по смете в текущих ценах | [6 empty] | 12712.66 | 1141.6 | 11357.63 | 1693.86 | 213.43 | 9.32 | 9.02
Накладные расходы | [6 empty] | 4026.35
Сметная прибыль | [6 empty] | 2693.69
Итоги по смете:
Итого | [6 empty] | 19432.7 |  |  |  |  | 9.32 | 9.02
В том числе:
Материалы | [6 empty] | 213.43
Машины и механизмы | [6 empty] | 11357.63
ФОТ | [6 empty] | 2835.46
Накладные расходы | [6 empty] | 4026.35
Сметная прибыль | [6 empty] | 2693.69
Временные 1,8% | [6 empty] | 349.79
Итого | [6 empty] | 19782.49
Непредвиденные затраты 2% | [6 empty] | 395.65
Итого с непредвиденными | [6 empty] | 20178.14
НДС 18% | [6 empty] | 3632.07
ВСЕГО по смете | [6 empty] | 23810.21 |  |  |  |  | 9.32 | 9.02
Составил: ___________________________
(должность, подпись, расшифровка)
Проверил: ___________________________
(должность, подпись, расшифровка)
Заказчик: ___________________________
(должность, подпись, расшифровка)
М.П.
Подрядчик: ___________________________
(должность, подпись, расшифровка)
М.П.
Инвестор: ___________________________
(должность, подпись, расшифровка)
М.П.
Сдал: ___________________________
(должность, подпись, расшифровка)
Принял: ___________________________
(должность, подпись, расшифровка)