## ЛСР по форме №4 с материалами
СОГЛАСОВАНО: | [8 empty] | УТВЕРЖДАЮ:
_______________ | [8 empty] | __________________
" _____ " ________________ 2013 г. | [8 empty] | "______ " _______________2013 г.
(наименование стройки)
ЛОКАЛЬНЫЙ СМЕТНЫЙ РАСЧЕТ №
(локальная смета)
на | МЭЗ канализация
(наименование работ и затрат, наименование объекта)
Основание:
| Сметная стоимость _______________________________________________________________________________________________ |  | ___________________________82,166 |  | тыс. руб.
| строительных работ _______________________________________________________________________________________________ |  | _______________________________________________________________________________________________60,406 |  | тыс. руб.
| монтажных работ _______________________________________________________________________________________________ |  | _______________________________________________________________________________________________9,227 |  | тыс. руб.
| Средства на оплату труда _______________________________________________________________________________________________ |  | ___________________________8,387 |  | тыс. руб.
| Сметная трудоемкость _______________________________________________________________________________________________ |  | _______________________________________________________________________________________________50,72 |  | чел.час
Составлен(а) в текущих (прогнозных) ценах по состоянию на ______________
№ пп | Шифр и номер позиции норматива | Наименование работ и затрат, единица измерения | Количество | Стоимость единицы, руб. |  |  | Общая стоимость, руб. |  |  |  | Затраты труда рабочих, чел.-ч, не занятых обслуживанием машин
|  |  |  | всего | эксплуата- ции машин | мате- риалы | Всего | оплаты труда | эксплуата- ции машин | мате- риалы
|  |  |  | оплаты труда | в т.ч. оплаты труда |  |  |  | в т.ч. оплаты труда |  | на единицу | всего
1 | 2 | 3 | 4 | 5 | 6 | 7 | 8 | 9 | 10 | 11 | 12 | 13
Раздел 1. Наружняя канализация
Сеть производственной канализации, сеть хозяйственно-бытовой канализации
1 | ТЕР01-01-081-05 Пр. Департ.строит.Краснодар.кр. от 05.10.10 №305 | Разработка траншей с разравниванием и уплотнением грунта на полке одноковшовыми экскаваторами при продольных уклонах от 6 до 15 градусов, группа грунтов: 5 (1000 м3 грунта) | 0.127 | 14713,16 603,5 | 14109,66 990,18 |  | 1868.57 | 76.64 | 1791,93 125,75 |  | 90.48 | 11.49
2 | ТЕР23-01-001-01 Пр. Департ.строит.Краснодар.кр. от 05.10.10 №305 | Устройство основания под трубопроводы: песчаного (10 м3 основания) | 0.43 | 1751,26 66,81 | 40,17 2,7 | 1644.28 | 753.04 | 28.73 | 17,27 1,16 | 707.04 | 10.2 | 4.39
3 | ТЕР22-01-021-05 Пр. Департ.строит.Краснодар.кр. от 05.10.10 №305 | Укладка трубопроводов из полиэтиленовых труб диаметром: 150 мм (1 км трубопровода) 7 455,72 = 116 449,87 - 101 x 1 079,15 | 0.045 | 7455,72 2111,65 | 4517,26 440,82 | 826.81 | 335.51 | 95.02 | 203,28 19,84 | 37.21 | 286.52 | 12.89
4 | Прайс-лист | Канализационная труба НПВХ Wavin Multi Layer (S) 160х3000 (шт.) (Перевод из текущих цен в базовые (МАТ=(МАТ/4,508/1,18)-МАТ)) | 15 5+10
5 | ТЕР01-01-033-02 Пр. Департ.строит.Краснодар.кр. от 05.10.10 №305 защитный слой поверх труб толщ. 30см | Засыпка траншей и котлованов с перемещением грунта до 5 м бульдозерами мощностью: 59 кВт (80 л.с.), группа грунтов 2 (1000 м3 грунта) | 0,0277 (0,96+1,8+1,98+0,66+18,9+3,4) / 1000 | 654.61 | 654,61 91,98 |  | 18.13 |  | 18,13 2,55
6 | ТЕР01-02-005-01 Пр. Департ.строит.Краснодар.кр. от 05.10.10 №305 уплотнение слоя толщ.10 см | Уплотнение грунта пневматическими трамбовками, группа грунтов: 1-2 (100 м3 уплотненного грунта) | 0,0438 (0,32+0,6+0,66+0,22+1,45+1,13) / 100 | 354,51 85,71 | 268,8 23,47 |  | 15.53 | 3.75 | 11,78 1,03 |  | 12.53 | 0.55
7 | ТЕР01-01-033-02 Пр. Департ.строит.Краснодар.кр. от 05.10.10 №305 | Засыпка траншей и котлованов с перемещением грунта до 5 м бульдозерами мощностью: 59 кВт (80 л.с.), группа грунтов 2 (1000 м3 грунта) | 0.0929 | 654.61 | 654,61 91,98 |  | 60.81 |  | 60,81 8,54
8 | ТЕРм07-04-028-04 Пр. Департ.строит.Краснодар.кр. от 05.10.10 №305 | Насос погружной заливочный, масса 0,11 т (1 шт.) | 1 | 563,25 172,7 | 145,44 3,01 | 245.11 | 563.25 | 172.7 | 145,44 3,01 | 245.11 | 21.4 | 21.4
9 | Прайс-лист | Дренажный насос Unilift AP 12.40.04 «Grundfos» (шт.) (Перевод из текущих цен в базовые (МАТ=(МАТ/4,508/1,18)-МАТ)) | 1 | 4022.98 |  | 4022.98 | 4022.98 |  |  | 4022.98
Итого прямые затраты по смете в ценах 2001г. | [6 empty] | 7637.82 | 376.84 | 2248,64 161,88 | 5012.34 |  | 50.72
Итого прямые затраты по смете с учетом индексов, в текущих ценах (Индекс перевода в текущие цены на IV кв. 2013 г. (письмо №67-4331/13-01-06) ОЗП=15,569; ЭМ=7,311; ЗПМ=15,569; МАТ=6,71) | [6 empty] | 55939.63 | 5867.02 | 16439,80 2520,31 | 33632.81 |  | 50.72
Накладные расходы | [6 empty] | 8346.38
Сметная прибыль | [6 empty] | 5346.14
Итоги по смете:
Итого Строительные работы | [6 empty] | 60405.5 |  |  |  |  | 29.32
Итого Монтажные работы | [6 empty] | 9226.65 |  |  |  |  | 21.4
Итого | [6 empty] | 69632.15 |  |  |  |  | 50.72
В том числе:
Материалы | [6 empty] | 33632.81
Машины и механизмы | [6 empty] | 16439.8
ФОТ | [6 empty] | 8387.33
Накладные расходы | [6 empty] | 8346.38
Сметная прибыль | [6 empty] | 5346.14
НДС 18% | [6 empty] | 12533.79
ВСЕГО по смете | [6 empty] | 82165.94 |  |  |  |  | 50.72