## Локальная смета
СОГЛАСОВАНО: | [8 empty] | УТВЕРЖДАЮ:
________________ | [8 empty] | ________________
" _____ " ________________ 2011 г. | [8 empty] | "______ " _______________2011 г.
Административно-торговое здание по ул. Попова, 206 в г.Барнауле
(наименование стройки)
ЛОКАЛЬНЫЙ СМЕТНЫЙ РАСЧЕТ №
(локальная смета)
| на | Копия Общестроительные работы!, Административно-торговое здание по ул. Попова в г.Барнауле
(наименование работ и затрат, наименование объекта)
Основание:
|  | Сметная стоимость строительных работ _______________________________________________________________________________________________ |  | ___________________________642,544 |  | тыс. руб.
|  | Средства на оплату труда _______________________________________________________________________________________________ |  | ___________________________58,198 |  | тыс. руб.
|  | Сметная трудоемкость _______________________________________________________________________________________________ |  | _______________________________________________________________________________________________461,8 |  | чел.час
Составлен(а) в текущих (прогнозных) ценах по состоянию на _______201_ г.
№ пп | Обоснование | Наименование | Ед. изм. | Кол. | Стоимость единицы, руб. |  |  |  | Общая стоимость, руб.
[5 empty] | Всего | В том числе |  |  | Всего | В том числе
[6 empty] | Осн.З/п | Эк.Маш. | З/пМех |  | Осн.З/п | Эк.Маш. | З/пМех
1 | 2 | 3 | 4 | 5 | 6 | 7 | 8 | 9 | 10 | 11 | 12 | 13
Раздел 1. Устройство монолитного перекрытия
167 | ТЕР09-04-002-01 Постан. Админ. Алтайск.кр. №12 от 17.01.11 | Монтаж кровельного покрытия: из профилированного листа при высоте здания до 25 м ИНДЕКС К ПОЗИЦИИ(справочно): ТЕР09-04-002-01 Индексы к ТЕР (ред-2009) 2012-1 ОЗП=14,32; ЭМ=4,031; ЗПМ=14,322; МАТ=5,17 | 100 м2 покрытия | 3.22 | 910.76 | 258.09 | 456.58 | 29.81 | 2932.65 | 831.05 | 1470.19 | 95.99
168 | ТСЦ-101-3833 Постан. Админ. Алтайск.кр. №12 от 17.01.11 | Профилированный лист оцинкованный: Н75-750-0,7 ИНДЕКС К ПОЗИЦИИ(справочно): ТСЦ-101-3833 Профилированный лист оцинкованный Н75-750-0,7 (Индексы к ТЕР (ред-2009) 2012-1) МАТ=3,39 | т | 4.268 | 10617.89 |  |  |  | 45317.15
169 | ТСЦ-204-0021 Постан. Админ. Алтайск.кр. №12 от 17.01.11 | Горячекатаная арматурная сталь периодического профиля класса: А-III, диаметром 10 мм (анкера) ИНДЕКС К ПОЗИЦИИ(справочно): ТСЦ-204-0021 Горячекатаная арматурная сталь периодического профиля класса А-III, диаметром 10 мм (Индексы к ТЕР (ред-2009) 2012-1) МАТ=3,997 | т | 0.0637 | 6771.51 |  |  |  | 431.35
181 | ТЕР09-05-006-01 Постан. Админ. Алтайск.кр. №12 от 17.01.11 | Резка стального профилированного настила ИНДЕКС К ПОЗИЦИИ(справочно): ТЕР09-05-006-01 Индексы к ТЕР (ред-2009) 2012-1 ОЗП=14,32; ЭМ=3,167 | 1 м реза | 17.24 | 3.08 | 2.54 | 0.54 |  | 53.1 | 43.79 | 9.31
170 | ТЕР06-01-018-01 Постан. Админ. Алтайск.кр. №12 от 17.01.11 | Устройство деформационного (температурного) шва ИНДЕКС К ПОЗИЦИИ(справочно): ТЕР06-01-018-01 Индексы к ТЕР (ред-2009) 2012-1 ОЗП=14,32; ЭМ=3,591; ЗПМ=14,298; МАТ=6,157 | 100 м шва | 0.056 | 2569.84 | 470.15 | 299.87 | 1.72 | 143.91 | 26.33 | 16.79 | 0.1
175 | ТЕР06-01-041-01 Постан. Админ. Алтайск.кр. №12 от 17.01.11 | Устройство перекрытий безбалочных толщиной: до 200 мм на высоте от опорной площади до 6 м ИНДЕКС К ПОЗИЦИИ(справочно): ТЕР06-01-041-01 Индексы к ТЕР (ред-2009) 2012-1 ОЗП=14,32; ЭМ=3,904; ЗПМ=14,308; МАТ=3,71 | 100 м3 в деле | 0.337 | 145090.58 | 6828.75 | 2894.52 | 319.43 | 48895.53 | 2301.29 | 975.45 | 107.65
179 | ТСЦ-204-0100 Постан. Админ. Алтайск.кр. №12 от 17.01.11 | Горячекатаная арматурная сталь класса: А-I, А-II, А-III ИНДЕКС К ПОЗИЦИИ(справочно): ТСЦ-204-0100 Горячекатаная арматурная сталь класса А-I, А-II, А-III (Индексы к ТЕР (ред-2009) 2012-1) МАТ=4,005 | т | -2.581 | 6143.84 |  |  |  | -15857.25
177 | ТСЦ-204-0001 Постан. Админ. Алтайск.кр. №12 от 17.01.11 | Горячекатаная арматурная сталь гладкая класса А-I, диаметром: 6 мм ИНДЕКС К ПОЗИЦИИ(справочно): ТСЦ-204-0001 Горячекатаная арматурная сталь гладкая класса А-I, диаметром 6 мм (Индексы к ТЕР (ред-2009) 2012-1) МАТ=3,875 | т | 0.269 | 6572.77 |  |  |  | 1768.08
178 | ТСЦ-204-0021 Постан. Админ. Алтайск.кр. №12 от 17.01.11 | Горячекатаная арматурная сталь периодического профиля класса: А-III, диаметром 10 мм ИНДЕКС К ПОЗИЦИИ(справочно): ТСЦ-204-0021 Горячекатаная арматурная сталь периодического профиля класса А-III, диаметром 10 мм (Индексы к ТЕР (ред-2009) 2012-1) МАТ=3,997 | т | 3.197 | 6771.51 |  |  |  | 21648.52
172 | ТСЦ-204-0034 Постан. Админ. Алтайск.кр. №12 от 17.01.11 | Надбавки к ценам заготовок за сборку и сварку каркасов и сеток: плоских, диаметром 5-6 мм ИНДЕКС К ПОЗИЦИИ(справочно): ТСЦ-204-0034 Надбавки к ценам заготовок за сборку и сварку каркасов и сеток плоских, диаметром 5-6 мм (Индексы к ТЕР (ред-2009) 2012-1) МАТ=3,997 | т | 0.269 | 2749.55 |  |  |  | 739.63
171 | ТСЦ-204-0036 Постан. Админ. Алтайск.кр. №12 от 17.01.11 | Надбавки к ценам заготовок за сборку и сварку каркасов и сеток: плоских, диаметром 10 мм ИНДЕКС К ПОЗИЦИИ(справочно): ТСЦ-204-0036 Надбавки к ценам заготовок за сборку и сварку каркасов и сеток плоских, диаметром 10 мм (Индексы к ТЕР (ред-2009) 2012-1) МАТ=3,997 | т | 3.197 | 1926.85 |  |  |  | 6160.14
174 | ТЕР06-01-092-04 Постан. Админ. Алтайск.кр. №12 от 17.01.11 | Установка каркасов и сеток: в перекрытиях массой одного элемента до 20 кг ИНДЕКС К ПОЗИЦИИ(справочно): ТЕР06-01-092-04 Индексы к ТЕР (ред-2009) 2012-1 ОЗП=14,32; ЭМ=4,295; ЗПМ=14,319; МАТ=3,73 | 1 т арматуры, закладных деталей | 0.27 | 9145.22 | 153.42 | 74.17 | 7.2 | 2469.21 | 41.42 | 20.03 | 1.94
180 | ТСЦ-204-0066 Постан. Админ. Алтайск.кр. №12 от 17.01.11 | Арматура-сетка из арматурной стали класса А-I диаметром 12-14 мм ИНДЕКС К ПОЗИЦИИ(справочно): ТСЦ-204-0066 Арматура-сетка из арматурной стали класса А-I диаметром 12-14 мм (Индексы к ТЕР (ред-2009) 2012-1) МАТ=3,727 | т | -0.27 | 8890.64 |  |  |  | -2400.47
182 | ТСЦ-204-0029 Постан. Админ. Алтайск.кр. №12 от 17.01.11 | Проволока арматурная из низкоуглеродистой стали Вр-I, диаметром: 4 мм ИНДЕКС К ПОЗИЦИИ(справочно): ТСЦ-204-0029 Проволока арматурная из низкоуглеродистой стали Вр-I, диаметром 4 мм (Индексы к ТЕР (ред-2009) 2012-1) МАТ=5,038 | т | 0.27 | 4432.2 |  |  |  | 1196.69
173 | ТСЦ-204-0033 Постан. Админ. Алтайск.кр. №12 от 17.01.11 | Надбавки к ценам заготовок за сборку и сварку каркасов и сеток: плоских, диаметром 4 мм ИНДЕКС К ПОЗИЦИИ(справочно): ТСЦ-204-0033 Надбавки к ценам заготовок за сборку и сварку каркасов и сеток плоских, диаметром 4 мм (Индексы к ТЕР (ред-2009) 2012-1) МАТ=3,727 | т | 0.27 | 3464 |  |  |  | 935.28
183 | ТЕР06-01-015-07 Постан. Админ. Алтайск.кр. №12 от 17.01.11 | Установка закладных деталей весом: до 4 кг ИНДЕКС К ПОЗИЦИИ(справочно): ТЕР06-01-015-07 Индексы к ТЕР (ред-2009) 2012-1 ОЗП=14,32; ЭМ=5,633; ЗПМ=14,346; МАТ=5,96 | 1 т | 0.0518 | 9572.18 | 1629.44 | 34.82 | 1.61 | 495.84 | 84.41 | 1.8 | 0.08
176 | ТСЦ-204-0064 Постан. Админ. Алтайск.кр. №12 от 17.01.11 | Детали закладные и накладные изготовленные: с применением сварки, гнутья, сверления (пробивки) отверстий (при наличии одной из этих операций или всею перечня в любых сочетаниях) поставляемые отдельно ИНДЕКС К ПОЗИЦИИ(справочно): ТСЦ-204-0064 Детали закладные и накладные изготовленные с применением сварки, гнутья, сверления (пробивки) отверстий (при наличии одной из этих операций или всего перечня в любых сочетаниях) поставляемые отдельно (Индексы к ТЕР (ред-2009) 2012-1) МАТ=5,96 | т | -0.0518 | 7907.92 |  |  |  | -409.63
184 | ТСЦ-101-3768 Постан. Админ. Алтайск.кр. №12 от 17.01.11 | Сталь листовая горячекатаная марки Ст3пс толщиной: 6-8 мм ИНДЕКС К ПОЗИЦИИ(справочно): ТСЦ-101-3768 Сталь листовая горячекатаная марки Ст3пс толщиной 6-8 мм (Индексы к ТЕР (ред-2009) 2012-1) МАТ=4,481 | т | 0.0518 | 5655.57 |  |  |  | 292.96
Итого прямые затраты по разделу в ценах 2001г. | [8 empty] | 114812.69 | 3328.29 | 2493.57 | 205.76
Итого прямые затраты по разделу с учетом коэффициентов к итогам (Районный к-т 15% (Поз. 167, 181, 170, 175, 183, 174)) | [8 empty] | 115342.8 | 3827.53 | 2524.44 | 236.63
Итого прямые затраты по разделу с учетом индексов, в текущих ценах | [8 empty] | 461645.42 | 54810.23 | 10042.9 | 3387.28
Накладные расходы | [8 empty] | 49993.85
Сметная прибыль | [8 empty] | 32889.32
Итоги по разделу 1 Устройство монолитного перекрытия :
Строительные металлические конструкции | [8 empty] | 202137
Бетонные и железобетонные монолитные конструкции в промышленном строительстве | [8 empty] | 334390.86
Бетонные и железобетонные монолитные конструкции в жилищно-гражданском строительстве | [8 empty] | 8000.73
Итого | [8 empty] | 544528.59
В том числе:
Материалы | [8 empty] | 396792.29
Машины и механизмы | [8 empty] | 10042.9
ФОТ | [8 empty] | 58197.51
Накладные расходы | [8 empty] | 49993.85
Сметная прибыль | [8 empty] | 32889.32
Итого по разделу 1 Устройство монолитного перекрытия | [8 empty] | 544528.59
ИТОГИ ПО СМЕТЕ:
Итого прямые затраты по смете в ценах 2001г. | [8 empty] | 114812.69 | 3328.29 | 2493.57 | 205.76
Итого прямые затраты по смете с учетом коэффициентов к итогам (Районный к-т 15% (Поз. 167, 181, 170, 175, 183, 174)) | [8 empty] | 115342.8 | 3827.53 | 2524.44 | 236.63
Итого прямые затраты по смете с учетом индексов, в текущих ценах | [8 empty] | 461645.42 | 54810.23 | 10042.9 | 3387.28
Накладные расходы | [8 empty] | 49993.85
Сметная прибыль | [8 empty] | 32889.32
Итоги по смете:
Строительные металлические конструкции | [8 empty] | 202137
Бетонные и железобетонные монолитные конструкции в промышленном строительстве | [8 empty] | 334390.86
Бетонные и железобетонные монолитные конструкции в жилищно-гражданском строительстве | [8 empty] | 8000.73
Итого | [8 empty] | 544528.59
В том числе:
Материалы | [8 empty] | 396792.29
Машины и механизмы | [8 empty] | 10042.9
ФОТ | [8 empty] | 58197.51
Накладные расходы | [8 empty] | 49993.85
Сметная прибыль | [8 empty] | 32889.32
НДС 18% | [8 empty] | 98015.15
ВСЕГО по смете | [8 empty] | 642543.74
Составил: ___________________________
(должность, подпись, расшифровка)
Проверил: ___________________________
(должность, подпись, расшифровка)
Заказчик: ___________________________
(должность, подпись, расшифровка)
М.П.
Подрядчик: ___________________________
(должность, подпись, расшифровка)
М.П.
Инвестор: ___________________________
(должность, подпись, расшифровка)
М.П.
Сдал: ___________________________
(должность, подпись, расшифровка)
Принял: ___________________________
(должность, подпись, расшифровка)