## Лок.См.Расч.Баз.-Инд.Методом
СОГЛАСОВАНО: |  |  |  |  | (наименование стройки) |  |  |  |  | УТВЕРЖДАЮ:
Подрядчик | [9 empty] | Заказчик
ЛОКАЛЬНЫЙ СМЕТНЫЙ РАСЧЕТ №
(локальная смета)
на Наружные тепловые сети,
(наименование работ и затрат, наименование объекта)
Основание:
Сметная стоимость |  | 15602335.24 |  |  | руб.
Средства на оплату труда |  |  | 2214431 |  | руб.
Составлен(а) в текущих ценах по состоянию на ____ кв. 200 __ года
руб.
№ пп | Шифр и номер позиции и норматива | Наименование работ и затрат, единица измерения | Коли- чество | Стоимость единицы (в базисном уровне цен с учетом всех коэффициентов к позиции) |  |  | Индекс | Общая стоимость (в текущем уровне цен) |  |  |  | Затраты труда рабочих, чел.-ч, не занятых обсл.машин
|  |  |  | всего | экспл.маш. | материалы |  | всего | основная зарплата | экспл.маш. | материалы | на единицу | всего
|  |  |  | осн.зарплата | в т.ч. з/пл. |  |  |  |  | в т.ч. з/пл.
1 | 2 | 3 | 4 | 5 | 6 | 7 | 8 | 9 | 10 | 11 | 12 | 13 | 14
Раздел 1. Земляные работы
1 | ТЕР01-01-004-02 | Разработка грунта в отвал экскаваторами "драглайн" или "обратная лопата" с ковшом вместимостью: 0,4 (0,3-0,45) м3, группа грунтов 2, 1000 м3 грунта% % | 0,69709 697,09/1000 | 4654,81 93,68 | 4561,13 692,11 |  | 1.1. Разработка грунта экскаваторами в отвал: ОЗП=10,77; ЭМ=6,69; ЗПМ=10,77 | 21974 | 703 | 21271 5196 |  | 8,54 37,17 | 5,95 25,91
95%*(0.9*0.85)
50%*(0.85*0.8)
2
| ТЕР01-02-057-02 | Разработка грунта вручную в траншеях глубиной до 2 м без креплений с откосами, группа грунтов: 2, 100 м3 грунта% % | 0,4492 44,92/100 | 1689,38 1689,38 |  |  | 1.96. Разработка грунта вручную в траншеях, копание ям вручную без креплений для стоек и столбов: ОЗП=10,77 | 8173 | 8173 |  |  | 154 | 69.18
80%*(0.9*0.85)
45%*(0.85*0.8)
3
| ТЕР01-02-061-02 | Засыпка вручную траншей, пазух котлованов и ям, группа грунтов: 2, 100 м3 грунта% % | 0,4492 44,92/100 | 1024,49 1024,49 |  |  | 1.98. Погрузка вручную неуплотненного мерзлого грунта в транспортные средства из штабелей и отвалов, засыпка вручную траншей, пазух котлованов и ям: ОЗП=10,77 | 4956 | 4956 |  |  | 97.2 | 43.66
80%*(0.9*0.85)
45%*(0.85*0.8)
4
| ТЕР01-01-033-01 | Засыпка траншей и котлованов с перемещением грунта до 5 м бульдозерами мощностью: 59 кВт (80 л.с.), группа грунтов 1, 1000 м3 грунта% % | 0,28182 281,82/1000 | 1106.03 | 1106,03 121,07 |  | 1.9. Разработка грунта, планировка площадей, засыпка траншей и котлованов с перемещением грунта бульдозерами; ЭМ=5,45; ЗПМ=10,77 | 1699 |  | 1699 367 |  | 7,6 | 2,14
95%*(0.9*0.85)
50%*(0.85*0.8)
5
| ТЕР01-02-005-01 | Уплотнение грунта пневматическими трамбовками, группа грунтов: 1-2, 100 м3 уплотненного грунта% % | 2,8182 281,82/100 | 377,34 150,74 | 226,6 42,13 |  | 1.67. Уплотнение грунта пневматическими трамбовками: ОЗП=10,77; ЭМ=7,12; ЗПМ=10,77 | 9122 | 4575 | 4547 1279 |  | 12,53 3,04 | 35,31 8,57
95%*(0.9*0.85)
50%*(0.85*0.8)
6
| ТЕР01-01-036-02 | Планировка площадей бульдозерами мощностью: 79 кВт (108 л.с.), 1000 м2 спланированной поверхности за 1 проход бульдозера% % | 0,45541 455,41/1000 | 36.56 | 36,56 4,66 |  | 1.9. Разработка грунта, планировка площадей, засыпка траншей и котлованов с перемещением грунта бульдозерами; ЭМ=5,45; ЗПМ=10,77 | 91 |  | 91 23 |  | 0,25 | 0,11
95%*(0.9*0.85)
50%*(0.85*0.8)
Итого прямые затраты по разделу в текущих ценах | [7 empty] | 46015 | 18407 | 27608 6865 |  |  | 154,1 36,73
Накладные расходы | [7 empty] | 16860
Сметная прибыль | [7 empty] | 8146
Итоги по разделу 1 Земляные работы :
Земляные работы, выполняемые механизированным способом (МДС81-33.2004 Прил.4 п.1.1, Прим.п.1 и Письмо №ВБ-338/02 от 08.02.08; Письмо №АП-5536/06 от 18.11.04 Прил.1 п.1.1, Прим.п.1; Письмо №3757-КК/08 от 21.02.11) | [7 empty] | 45840 |  |  |  |  | 41,26 36,73
Земляные работы, выполняемые ручным способом (МДС81-33.2004 Прил.4 п.1.2, Прим.п.1; Письмо №АП-5536/06 Прил.1 п.1.2, Прим.п.1; Письмо №3757-КК/08 от 21.02.11) | [7 empty] | 25181 |  |  |  |  | 112.84
Итого | [7 empty] | 71021 |  |  |  |  | 154,1 36,73
В том числе:
Машины и механизмы | [7 empty] | 27608
ФОТ | [7 empty] | 25272
Накладные расходы | [7 empty] | 16860
Сметная прибыль | [7 empty] | 8146
Итого по разделу 1 Земляные работы | [7 empty] | 71021 |  |  |  |  | 154,1 36,73
Раздел 2. Демонтажные работы
7 | ТЕРр66-16-3 ОЗП=0,6 ЭМ=0,6 ЗПМ=0,6 МАТ=0 ТЗ=0,6 ТЗМ=0,6 | Демонтаж трубопроводов в непроходных каналах краном диаметром труб: до 100 мм, 100 м трубопровода КОЭФ. К ПОЗИЦИИ: Демонтаж (разборка) наружных сетей водопровода, канализации, теплоснабжения и газоснабжения ОЗП=0,6; ЭМ=0,6 к расх.; ЗПМ=0,6; МАТ=0 к расх.; ТЗ=0,6; ТЗМ=0,6% % | 239,7 190+46+370/100 | 432,44 253,35 | 179,09 18,54 |  | 59.16 Демонтаж трубопроводов в непроходных каналах: ОЗП=10,77; ЭМ=6,71; ЗПМ=10,77; МАТ=2,49 | 942083 | 654041 | 288042 47863 |  | 21,06 1,16 | 5048,08 278,05
108%*0.85
68%*0.8
8
| ТЕРр66-26-1 ОЗП=0,6 ЭМ=0,6 ЗПМ=0,6 МАТ=0 ТЗ=0,6 ТЗМ=0,6 | Демонтаж задвижек диаметром: до 50 мм, 1 задвижка КОЭФ. К ПОЗИЦИИ: Демонтаж (разборка) наружных сетей водопровода, канализации, теплоснабжения и газоснабжения ОЗП=0,6; ЭМ=0,6 к расх.; ЗПМ=0,6; МАТ=0 к расх.; ТЗ=0,6; ТЗМ=0,6% % | 16 | 10,81 4,46 | 6.35 |  | 59.26 Демонтаж задвижек: ОЗП=10,77; ЭМ=7,59; ЗПМ=10,77 | 1539 | 768 | 771 |  | 0.37 | 5.92
74%*0.85
50%*0.8
Водопровод В1
9
| ТЕР22-01-021-01 ОЗП=0,6 ЭМ=0,6 ЗПМ=0,6 МАТ=0 ТЗ=0,6 ТЗМ=0,6 | Демонтаж трубопроводов из полиэтиленовых труб диаметром: 50 мм, 1 км трубопровода КОЭФ. К ПОЗИЦИИ: Демонтаж (разборка) наружных сетей водопровода, канализации, теплоснабжения и газоснабжения ОЗП=0,6; ЭМ=0,6 к расх.; ЗПМ=0,6; МАТ=0 к расх.; ТЗ=0,6; ТЗМ=0,6% % | 0.25 | 3760,51 1576,14 | 2184,37 235,2 |  | 20.8. Укладка трубопроводов из полиэтиленовых труб: ОЗП=10,77; ЭМ=6,67; ЗПМ=10,77; МАТ=2,39 | 7886 | 4244 | 3642 633 |  | 120,41 12,78 | 30,1 3,2
130%*0.85
89%*(0.85*0.8)
10
| ТЕРр66-26-1 ОЗП=0,6 ЭМ=0,6 ЗПМ=0,6 МАТ=0 ТЗ=0,6 ТЗМ=0,6 | Демонтаж задвижек диаметром: до 50 мм, 1 задвижка КОЭФ. К ПОЗИЦИИ: Демонтаж (разборка) наружных сетей водопровода, канализации, теплоснабжения и газоснабжения ОЗП=0,6; ЭМ=0,6 к расх.; ЗПМ=0,6; МАТ=0 к расх.; ТЗ=0,6; ТЗМ=0,6% % | 6 | 10,81 4,46 | 6.35 |  | 59.26 Демонтаж задвижек: ОЗП=10,77; ЭМ=7,59; ЗПМ=10,77 | 577 | 288 | 289 |  | 0.37 | 2.22
74%*0.85
50%*0.8
Итого прямые затраты по разделу в текущих ценах | [7 empty] | 952085 | 659341 | 292744 48496 |  |  | 5086,32 281,25
Накладные расходы | [7 empty] | 650401
Сметная прибыль | [7 empty] | 385210
Итоги по разделу 2 Демонтажные работы :
Наружные инженерные сети: другие работы (ремонтно-строительные) (МДС81-33.2004 Прил.5 п.16.2 и Письмо №ВБ-338/02 от 08.02.08; Письмо №АП-5536/06 Прил.2 п.16.2; Письмо №3757-КК/08 от 21.02.11) | [7 empty] | 1968267 |  |  |  |  | 5048,08 278,05
Наружные инженерные сети: разборка, очистка (ремонтно-строительные) (МДС81-33.2004 Прил.5 п.16.1 и Письмо №ВБ-338/02 от 08.02.08; Письмо №АП-5536/06 Прил.2 п.16.1; Письмо №3757-КК/08 от 21.02.11) | [7 empty] | 3202 |  |  |  |  | 8.14
Наружные сети водопровода, канализации, теплоснабжения, газопровода (МДС81-33.2004 Прил.4 п.18, Прим.п.1; Письмо №АП-5536/06 Прил.1 п.18, Прим.п.1; Письмо №3757-КК/08 от 21.02.11) | [7 empty] | 16227 |  |  |  |  | 30,1 3,2
Итого | [7 empty] | 1987696 |  |  |  |  | 5086,32 281,25
В том числе:
Машины и механизмы | [7 empty] | 292744
ФОТ | [7 empty] | 707837
Накладные расходы | [7 empty] | 650401
Сметная прибыль | [7 empty] | 385210
Итого по разделу 2 Демонтажные работы | [7 empty] | 1987696 |  |  |  |  | 5086,32 281,25
Раздел 3. Монтажные работы
Устройство неподвижных опор
11 | ТЕР06-01-001-01 | Устройство бетонной подготовки, 100 м3 бетона, бутобетона и железобетона в деле% % | 0,0212 2,12/100 | 55692,03 1974,6 | 2360,83 286,74 | 51356.6 | 4.1. Устройство бетонной подготовки: ОЗП=10,77; ЭМ=7,48; ЗПМ=10,77; МАТ=5,33 | 6628 | 451 | 374 65 | 5803,09 | 180 18 | 3,82 0,38
105%*(0.9*0.85)
65%*(0.85*0.8)
12
| ТЕР07-06-002-03 | Устройство неподвижных щитовых опор: из монолитного железобетона, 100 м3 бетонных и железобетонных конструкций% % | 6.656 | 144190,86 11275,27 | 2952,66 195,64 | 129962.93 | 5.104. Устройство неподвижных щитовых опор: ОЗП=10,77; ЭМ=8,52; ЗПМ=10,77; МАТ=4,32 | 4712656 | 808269 | 167443 14024 | 3736943,69 | 871,35 10,66 | 5799,71 70,95
130%*(0.9*0.85)
85%*(0.85*0.8)
13
| ТЕР06-01-015-06 | Установка стальных конструкций, остающихся в теле бетона(швеллеры+неподвижные опоры хомутовые), 1 т% % | 0.349 | 9286,79 627,77 | 590,12 27,88 | 8068.9 | 4.19. Установка стальных конструкций, остающихся в теле бетона: ОЗП=10,77; ЭМ=6,94; ЗПМ=10,77; МАТ=3,55 | 13786 | 2360 | 1429 105 | 9996,96 | 46,33 1,75 | 16,17 0,61
105%*(0.9*0.85)
65%*(0.85*0.8)
14
| ТЕР13-03-004-26 | Окраска металлических огрунтованных поверхностей: эмалью ПФ-115, 100 м2 окрашиваемой поверхности% % | 0,11001 11,001/100 | 614,23 48,99 | 8,55 0,16 | 556.69 | 11.39. Окраска металлических огрунтованных поверхностей: эмалью: ОЗП=10,77; ЭМ=6,85; ЗПМ=10,77; МАТ=2,05 | 190 | 58 | 6 | 125,55 | 3,83 0,01 | 0.42
90%*(0.9*0.85)
70%*(0.85*0.8)
15
| ТЕР07-02-003-08 | Укладка ж/б плит покрытия, 100 шт. сборных конструкций% % | 0,28 28/100 | 23371,28 2673,5 | 4029,17 407,7 | 16668.61 | 5.50. Установка конструкций секционных вентиляторных градирен: ОЗП=10,77; ЭМ=8,77; ЗПМ=10,77; МАТ=4,48 | 38865 | 8062 | 9894 1229 | 20909,1 | 204,24 22,51 | 57,19 6,3
130%*(0.9*0.85)
85%*(0.85*0.8)
16
| прайс-лист ПЗ=1,02 ОЗП=1,02 ЭМ=1,02 МАТ=1,02 | Плита перекрытия П8д-8 (серия 3.006.1-2.87 вып.2), шт. КОЭФ. К ПОЗИЦИИ: Стоимость запасных частей - согласно п.4.56 из МДС 81-35.2004 ПЗ=1,02 (ОЗП=1,02; ЭМ=1,02; МАТ=1,02)% % | 20
17 | прайс-лист ПЗ=1,02 ОЗП=1,02 ЭМ=1,02 МАТ=1,02 | Плита перекрытия П5д-8 (серия 3.006.1-2.87 вып.2), шт. КОЭФ. К ПОЗИЦИИ: Стоимость запасных частей - согласно п.4.56 из МДС 81-35.2004 ПЗ=1,02 (ОЗП=1,02; ЭМ=1,02; МАТ=1,02)% % | 8
Позиции, которые невозможно учесть в расчете раздела
16 прайс-лист Плита перекрытия П8д-8 (серия 3.006.1-2.87 вып.2) | [7 empty] | Не задан индекс перевода в тек. цены | Не задан индекс перевода в тек. цены
17 прайс-лист Плита перекрытия П5д-8 (серия 3.006.1-2.87 вып.2) | [7 empty] | Не задан индекс перевода в тек. цены | Не задан индекс перевода в тек. цены
Итого прямые затраты по разделу в текущих ценах | [7 empty] | 4772125 | 819200 | 179146 15423 | 3773779 |  | 5877,31 78,24
Накладные расходы | [7 empty] | 829444
Сметная прибыль | [7 empty] | 482002
Итоги по разделу 3 Монтажные работы :
Бетонные и железобетонные монолитные конструкции в промышленном строительстве (МДС81-33.2004 Прил.4 п.6.1, Прим.п.1 и Письмо №ВБ-338/02 от 08.02.08; Письмо №АП-5536/06 Прил.1 п.6.1, Прим.п.1; Письмо №3757-КК/08 от 21.02.11) | [7 empty] | 24126 |  |  |  |  | 19,99 0,99
Бетонные и железобетонные сборные конструкции в промышленном строительстве (МДС81-33.2004 Прил.4 п.7.1, Прим.п.1; Письмо №АП-5536/06 Прил.1 п.7.1, Прим.п.1; Письмо №3757-КК/08 от 21.02.11) | [7 empty] | 6059187 |  |  |  |  | 5856,9 77,25
Защита строительных конструкций и оборудования от коррозии (МДС81-33.2004 Прил.4 п.13, Прим.п.1; Письмо №АП-5536/06 Прил.1 п.13, Прим.п.1; Письмо №3757-КК/08 от 21.02.11) | [7 empty] | 258 |  |  |  |  | 0.42
Итого | [7 empty] | 6083571 |  |  |  |  | 5877,31 78,24
В том числе:
Материалы | [7 empty] | 3773779
Машины и механизмы | [7 empty] | 179146
ФОТ | [7 empty] | 834623
Накладные расходы | [7 empty] | 829444
Сметная прибыль | [7 empty] | 482002
Итого по разделу 3 Монтажные работы | [7 empty] | 6083571 |  |  |  |  | 5877,31 78,24
Раздел 4. Устройство непроходных каналов, углов поворота и компенсатора
18 | ТЕР23-01-001-01 | Устройство основания под трубопроводы: песчаного, 10 м3 основания% % | 3,377 33,77/10 | 853 117,3 | 29,72 5,58 | 705.98 | 21.1. Устройство основания под трубопроводы: песчаного: ОЗП=10,77; ЭМ=7,14; ЗПМ=10,77; МАТ=6,88 | 21385 | 4266 | 717 203 | 16402,57 | 10,2 0,35 | 34,45 1,18
130%*0.85
89%*(0.85*0.8)
19
| ТЕР07-06-001-01 | Устройство непроходных каналов: одноячейковых, перекрываемых или опирающихся на плиту, 100 м3 сборных конструкций% % | 0,6167 61,67/100 | 22693,57 4826,1 | 8660,17 1030,5 | 9207.3 | 5.101. Устройство непроходных каналов: ОЗП=10,77; ЭМ=8,46; ЗПМ=10,77; МАТ=5,1 | 106195 | 32054 | 45183 6844 | 28958,52 | 372,96 55,8 | 230 34,41
130%*(0.9*0.85)
85%*(0.85*0.8)
20
| прайс-лист ПЗ=1,02 ОЗП=1,02 ЭМ=1,02 МАТ=1,02 | Лотки (серия 3.006.1-2.87 вып.1) Л6-8, шт. КОЭФ. К ПОЗИЦИИ: Стоимость запасных частей - согласно п.4.56 из МДС 81-35.2004 ПЗ=1,02 (ОЗП=1,02; ЭМ=1,02; МАТ=1,02)% % | 18 | 1433.56 |  | 1433.56 |  | 25804 |  |  | 25804,08
21 | прайс-лист ПЗ=1,02 ОЗП=1,02 ЭМ=1,02 МАТ=1,02 | Лотки Л6д-8, шт КОЭФ. К ПОЗИЦИИ: Стоимость запасных частей - согласно п.4.56 из МДС 81-35.2004 ПЗ=1,02 (ОЗП=1,02; ЭМ=1,02; МАТ=1,02)% % | 44
22 | прайс-лист ПЗ=1,02 ОЗП=1,02 ЭМ=1,02 МАТ=1,02 | Лотки (серия 3.006.1-2.87 вып.1) Л4-8, шт. КОЭФ. К ПОЗИЦИИ: Стоимость запасных частей - согласно п.4.56 из МДС 81-35.2004 ПЗ=1,02 (ОЗП=1,02; ЭМ=1,02; МАТ=1,02)% % | 9 | 1517.77 |  | 1517.77 | Лотки (серия 3.006.1-2.87 вып.1) Л4-8 бетон В15 (М200), объем 0,72 м3, расход арматуры 51,58 кг; МАТ=4,754 | 64939 |  |  | 64939,31
23 | прайс-лист ПЗ=1,02 ОЗП=1,02 ЭМ=1,02 МАТ=1,02 | Лотки Л4д-8, шт КОЭФ. К ПОЗИЦИИ: Стоимость запасных частей - согласно п.4.56 из МДС 81-35.2004 ПЗ=1,02 (ОЗП=1,02; ЭМ=1,02; МАТ=1,02)% % | 16
24 | ТСЦ-403-8420 | Плита перекрытия П8-8 /бетон В15 (М200), объем 0,35м3, расход арматуры 16,6кг/ (серия 3.006.1-2.87 вып.2), шт.% % | 36 | 973.52 |  | 973.52 | Плита перекрытия П8-8 /бетон В15 (М200), объем 0,35м3, расход арматуры 16,6кг/ (серия 3.006.1-2.87 вып.2); МАТ=5,275 | 184872 |  |  | 184871,45
25 | ТСЦ-403-8412 | Плита перекрытия П5-8 /бетон В15 (М200), объем 0,16м3, расход арматуры 11кг/ (серия 3.006.1-2.87 вып.2), шт.% % | 18 | 477.21 |  | 477.21 | Плита перекрытия П5-8 /бетон В15 (М200), объем 0,16м3, расход арматуры 11кг/ (серия 3.006.1-2.87 вып.2); МАТ=4,72 | 40544 |  |  | 40543,76
26 | прайс-лист ПЗ=1,02 ОЗП=1,02 ЭМ=1,02 МАТ=1,02 | Плита перекрытия П8д-8 каналов и тоннелей, шт. КОЭФ. К ПОЗИЦИИ: Стоимость запасных частей - согласно п.4.56 из МДС 81-35.2004 ПЗ=1,02 (ОЗП=1,02; ЭМ=1,02; МАТ=1,02)% % | 44
27 | прайс-лист ПЗ=1,02 ОЗП=1,02 ЭМ=1,02 МАТ=1,02 | Плита перекрытия П5д-8 каналов и тоннелей, шт. КОЭФ. К ПОЗИЦИИ: Стоимость запасных частей - согласно п.4.56 из МДС 81-35.2004 ПЗ=1,02 (ОЗП=1,02; ЭМ=1,02; МАТ=1,02)% % | 16
28 | ТСЦ-403-6030 | Доборы железобетонные(лотки+плиты), м3% % | 13.29 | 2395.37 |  | 2395.37 | Доборы железобетонные; МАТ=5,391 | 171620 |  |  | 171619,61
Позиции, которые невозможно учесть в расчете раздела
20 прайс-лист Лотки (серия 3.006.1-2.87 вып.1) Л6-8 | [7 empty] | Не задан индекс перевода в тек. цены | Не задан индекс перевода в тек. цены
21 прайс-лист Лотки Л6д-8 | [7 empty] | Не задан вид работ Не задан индекс перевода в тек. цены | Не задан вид работ Не задан индекс перевода в тек. цены
22 прайс-лист Лотки (серия 3.006.1-2.87 вып.1) Л4-8 | [7 empty] | Не задан вид работ | Не задан вид работ
23 прайс-лист Лотки Л4д-8 | [7 empty] | Не задан вид работ Не задан индекс перевода в тек. цены | Не задан вид работ Не задан индекс перевода в тек. цены
26 прайс-лист Плита перекрытия П8д-8 каналов и тоннелей | [7 empty] | Не задан индекс перевода в тек. цены | Не задан индекс перевода в тек. цены
27 прайс-лист Плита перекрытия П5д-8 каналов и тоннелей | [7 empty] | Не задан индекс перевода в тек. цены | Не задан индекс перевода в тек. цены
Итого прямые затраты по разделу в текущих ценах | [7 empty] | 524616 | 36320 | 45900 7047 | 442396 |  | 264,45 35,59
Накладные расходы | [7 empty] | 43622
Сметная прибыль | [7 empty] | 25188
Итоги по разделу 4 Устройство непроходных каналов, углов поворота и компенсатора :
Наружные сети водопровода, канализации, теплоснабжения, газопровода (МДС81-33.2004 Прил.4 п.18, Прим.п.1; Письмо №АП-5536/06 Прил.1 п.18, Прим.п.1; Письмо №3757-КК/08 от 21.02.11) | [7 empty] | 29028 |  |  |  |  | 34,45 1,18
Бетонные и железобетонные сборные конструкции в промышленном строительстве (МДС81-33.2004 Прил.4 п.7.1, Прим.п.1; Письмо №АП-5536/06 Прил.1 п.7.1, Прим.п.1; Письмо №3757-КК/08 от 21.02.11) | [7 empty] | 167362 |  |  |  |  | 230 34,41
Материалы | [7 empty] | 397036
Итого | [7 empty] | 593426 |  |  |  |  | 264,45 35,59
В том числе:
Материалы | [7 empty] | 442396
Машины и механизмы | [7 empty] | 45900
ФОТ | [7 empty] | 43367
Накладные расходы | [7 empty] | 43622
Сметная прибыль | [7 empty] | 25188
Итого по разделу 4 Устройство непроходных каналов, углов поворота и компенсатора | [7 empty] | 593426 |  |  |  |  | 264,45 35,59
Раздел 5. Устройство камеры ТК-0-Тк-6
29 | ТЕР23-01-001-01 | Устройство основания под трубопроводы: песчаного, 10 м3 основания% % | 7,623 76,23/10 | 853 117,3 | 29,72 5,58 | 705.98 | 21.1. Устройство основания под трубопроводы: песчаного: ОЗП=10,77; ЭМ=7,14; ЗПМ=10,77; МАТ=6,88 | 48274 | 9630 | 1618 458 | 37026 | 10,2 0,35 | 77,75 2,67
130%*0.85
89%*(0.85*0.8)
30
| ТЕР07-06-002-01 | Устройство камер со стенками: из бетонных блоков, 100 м3 бетонных и железобетонных конструкций% % | 1,6724 167,24/100 | 144008,14 11985,55 | 10752,21 1446,77 | 121270.38 | 5.102. Устройство камер со стенами из бетонных блоков: ОЗП=10,77; ЭМ=8,67; ЗПМ=10,77; МАТ=3,93 | 1168838 | 215881 | 155904 26059 | 797053,45 | 926,24 77,96 | 1549,04 130,38
130%*(0.9*0.85)
85%*(0.85*0.8)
31
| ТСЦ-403-8012 | Блоки бетонные стен подвалов сплошные (ГОСТ13579-78) ФБС24-4-6-Т /бетон В7,5 (M100), объем 0,543 м3, расход арматуры 1,46 кг/, шт.% % | 88.3 | 526.64 |  | 526.64 | Блоки бетонные стен подвалов сплошные (ГОСТ13579-78) ФБС24-4-6-Т /бетон В7,5 (M100), объем 0,543 м3, расход арматуры 1,46 кг/; МАТ=5,956 | 276968 |  |  | 276967,77
32 | ТСЦ-403-3120 | Плиты железобетонные покрытий, перекрытий и днищ, м3% % | 16.534 | 3142.11 |  | 3142.11 | Плиты железобетонные покрытий, перекрытий и днищ; МАТ=6,791 | 352804 |  |  | 352803,63
33 | ТЕР08-02-007-03 | Установка металлических решеток приямков.РМ-1, 1 т металлических изделий% % | 0.091 | 15917,34 591,78 | 279,03 10,99 | 15046.53 | 6.18. Армирование кладки стен, крепление сводов, установка металлических решеток: ОЗП=10,77; ЭМ=7,56; ЗПМ=10,77; МАТ=3,98 | 6221 | 580 | 192 11 | 5449,55 | 47,38 0,69 | 4,31 0,06
122%*(0.9*0.85)
80%*(0.85*0.8)
34
| ТЕР23-04-011-01 | Установка люка, 1 шт.% % | 2 | 532,03 15,96 | 7.41 | 508.66 | 21.30 Установка люка: ОЗП=10,77; ЭМ=7,59; ЗПМ=10,77; МАТ=7,71 | 8300 | 344 | 112 | 7843,54 | 1.31 | 2.62
130%*0.85
89%*(0.85*0.8)
35
| ТЕРр53-25-1 применительно | Устройство металлических перемычек в стенах существующих зданий.МП-1,МП-2 (417,08+302,63=719,71кг), 1 т металлоконструкций перемычек% % | 0.71971 | 14982,67 2020,42 | 68,73 6,51 | 12893.52 | 47.43 Устройство металлических перемычек в стенах существующих зданий: ОЗП=10,77; ЭМ=6,76; ЗПМ=10,77; МАТ=3,9 | 52186 | 15661 | 334 50 | 36190,42 | 165,88 0,47 | 119,39 0,34
86%*0.85
70%*0.8
36
| ТЕР46-01-008-03 применительно | Устройство монолитных участков в теплокамерах, 1 м3% % | 24.47 | 2114,22 319,69 | 42,2 2,23 | 1752.33 | 32.11 Заполнение бетоном отдельных мест в перекрытиях: ОЗП=10,77; ЭМ=7,12; ЗПМ=10,77; МАТ=4,14 | 269125 | 84252 | 7352 588 | 177521,19 | 26,82 0,14 | 656,29 3,43
110%*(0.9*0.85)
70%*(0.85*0.8)
37
| ТЕР11-01-014-01 | Устройство полов бетонных толщиной: 100 мм, 100 м2 пола% % |  | 5592,72 410,57 | 165.41 | 5016.74 | 9.28. Устройство полов бетонных, выполняемых методом вакуумирования: ОЗП=10,77; ЭМ=11,76; ЗПМ=10,77; МАТ=5,85 |  |  |  |  | 30,3 11,02
123%*(0.9*0.85)
75%*(0.85*0.8)
38
| ТСЦ-401-0046 | Бетон тяжелый, крупность заполнителя 40 мм, класс В15 (М200), м3% % | -21 | 487.47 |  | 487.47 | Бетон тяжелый, крупность заполнителя 40 мм, класс: В 15 (М200); МАТ=5,849 | -59875 |  |  | -59875,45
39 | ТСЦ-401-0041 | Бетон тяжелый, крупность заполнителя 40 мм, класс В3,5 (М50), м3% % | 21 | 426.27 |  | 426.27 | Бетон тяжелый, крупность заполнителя 40 мм, класс: В 3,5 (М50); МАТ=5,898 | 52797 |  |  | 52796,95
Итого прямые затраты по разделу в текущих ценах | [7 empty] | 2175638 | 326348 | 165512 27166 | 1683778 |  | 2409,4 136,88
Накладные расходы | [7 empty] | 335566
Сметная прибыль | [7 empty] | 195658
Итоги по разделу 5 Устройство камеры ТК-0-Тк-6 :
Наружные сети водопровода, канализации, теплоснабжения, газопровода (МДС81-33.2004 Прил.4 п.18, Прим.п.1; Письмо №АП-5536/06 Прил.1 п.18, Прим.п.1; Письмо №3757-КК/08 от 21.02.11) | [7 empty] | 74414 |  |  |  |  | 80,37 2,67
Бетонные и железобетонные сборные конструкции в промышленном строительстве (МДС81-33.2004 Прил.4 п.7.1, Прим.п.1; Письмо №АП-5536/06 Прил.1 п.7.1, Прим.п.1; Письмо №3757-КК/08 от 21.02.11) | [7 empty] | 1549288 |  |  |  |  | 1549,04 130,38
Материалы | [7 empty] | 622694
Конструкции из кирпича и блоков (МДС81-33.2004 Прил.4 п.8, Прим.п.1; Письмо №АП-5536/06 Прил.1 п.8, Прим.п.1; Письмо №3757-КК/08 от 21.02.11) | [7 empty] | 7095 |  |  |  |  | 4,31 0,06
Стены (ремонтно-строительные) (МДС81-33.2004 Прил.5 п.3; Письмо №АП-5536/06 Прил.2 п.3; Письмо №3757-КК/08 от 21.02.11) | [7 empty] | 72469 |  |  |  |  | 119,39 0,34
Работы по реконструкции зданий и сооружений (усиление и замена существующих конструкций, разборка и возведение отдельных конструктивных элементов) (МДС81-33.2004 Прил.4 п.49, Прим.п.1; Письмо №АП-5536/06 Прил.1 п.49, Прим.п.1; Письмо №3757-КК/08 от 21.02.11) | [7 empty] | 380902 |  |  |  |  | 656,29 3,43
Полы (МДС81-33.2004 Прил.4 п.11, Прим.п.1; Письмо №АП-5536/06 Прил.1 п.11, Прим.п.1; Письмо №3757-КК/08 от 21.02.11)
Итого | [7 empty] | 2706862 |  |  |  |  | 2409,4 136,88
В том числе:
Материалы | [7 empty] | 1683778
Машины и механизмы | [7 empty] | 165512
ФОТ | [7 empty] | 353514
Накладные расходы | [7 empty] | 335566
Сметная прибыль | [7 empty] | 195658
Итого по разделу 5 Устройство камеры ТК-0-Тк-6 | [7 empty] | 2706862 |  |  |  |  | 2409,4 136,88
Раздел 6. Мокрые колодцы
40 | ТЕР23-03-001-04 | Устройство круглых сборных железобетонных канализационных колодцев диаметром: 1 м в мокрых грунтах, 10 м3 железобетонных и бетонных конструкций колодца% % | 0,546 5,46/10 | 28560,54 2029,52 | 3304,3 312,39 | 23226.72 | 21.18. Устройство круглых сборных железобетонных канализационных колодцев: ОЗП=10,77; ЭМ=6,9; ЗПМ=10,77; МАТ=5,66 | 96162 | 11934 | 12449 1837 | 71778,93 | 158,68 19,61 | 86,64 10,71
130%*0.85
89%*(0.85*0.8)
41
| ТСЦ-101-2535 | Люки чугунные легкий, шт.% % | 7 | 364.27 |  | 364.27 | Люки чугунные легкие; МАТ=8,283 | 21121 |  |  | 21120,74
42 | ТЕР07-02-003-08 | Укладка плит покрытия, 100 шт. сборных конструкций% % | 0,13 13/100 | 23371,28 2673,5 | 4029,17 407,7 | 16668.61 | 5.50. Установка конструкций секционных вентиляторных градирен: ОЗП=10,77; ЭМ=8,77; ЗПМ=10,77; МАТ=4,48 | 18045 | 3743 | 4594 571 | 9707,8 | 204,24 22,51 | 26,55 2,93
130%*(0.9*0.85)
85%*(0.85*0.8)
43
| ТЕР06-01-001-01 | Устройство бетонной подготовки, 100 м3 бетона, бутобетона и железобетона в деле% % | 2.02 | 55692,03 1974,6 | 2360,83 286,74 | 51356.6 | 4.1. Устройство бетонной подготовки: ОЗП=10,77; ЭМ=7,48; ЗПМ=10,77; МАТ=5,33 | 631565 | 42958 | 35671 6238 | 552935,97 | 180 18 | 363,6 36,36
105%*(0.9*0.85)
65%*(0.85*0.8)
44
| ТЕР46-01-008-03 применительно | Устройство монолитных участков, 1 м3% % | 0.09 | 2114,22 319,69 | 42,2 2,23 | 1752.33 | 32.11 Заполнение бетоном отдельных мест в перекрытиях: ОЗП=10,77; ЭМ=7,12; ЗПМ=10,77; МАТ=4,14 | 990 | 310 | 27 2 | 652,92 | 26,82 0,14 | 2,41 0,01
110%*(0.9*0.85)
70%*(0.85*0.8)
Итого прямые затраты по разделу в текущих ценах | [7 empty] | 767883 | 58945 | 52741 8648 | 656197 |  | 479,2 50,01
Накладные расходы | [7 empty] | 59287
Сметная прибыль | [7 empty] | 32721
Итоги по разделу 6 Мокрые колодцы :
Наружные сети водопровода, канализации, теплоснабжения, газопровода (МДС81-33.2004 Прил.4 п.18, Прим.п.1; Письмо №АП-5536/06 Прил.1 п.18, Прим.п.1; Письмо №3757-КК/08 от 21.02.11) | [7 empty] | 140834 |  |  |  |  | 86,64 10,71
Бетонные и железобетонные сборные конструкции в промышленном строительстве (МДС81-33.2004 Прил.4 п.7.1, Прим.п.1; Письмо №АП-5536/06 Прил.1 п.7.1, Прим.п.1; Письмо №3757-КК/08 от 21.02.11) | [7 empty] | 24828 |  |  |  |  | 26,55 2,93
Бетонные и железобетонные монолитные конструкции в промышленном строительстве (МДС81-33.2004 Прил.4 п.6.1, Прим.п.1 и Письмо №ВБ-338/02 от 08.02.08; Письмо №АП-5536/06 Прил.1 п.6.1, Прим.п.1; Письмо №3757-КК/08 от 21.02.11) | [7 empty] | 692827 |  |  |  |  | 363,6 36,36
Работы по реконструкции зданий и сооружений (усиление и замена существующих конструкций, разборка и возведение отдельных конструктивных элементов) (МДС81-33.2004 Прил.4 п.49, Прим.п.1; Письмо №АП-5536/06 Прил.1 п.49, Прим.п.1; Письмо №3757-КК/08 от 21.02.11) | [7 empty] | 1402 |  |  |  |  | 2,41 0,01
Итого | [7 empty] | 859891 |  |  |  |  | 479,2 50,01
В том числе:
Материалы | [7 empty] | 656197
Машины и механизмы | [7 empty] | 52741
ФОТ | [7 empty] | 67593
Накладные расходы | [7 empty] | 59287
Сметная прибыль | [7 empty] | 32721
Итого по разделу 6 Мокрые колодцы | [7 empty] | 859891 |  |  |  |  | 479,2 50,01
Раздел 7. Трубопроводы
Тепловые сети
45 | ТЕР24-01-002-07 применительно | Прокладка трубопроводов в непроходном канале при условном давлении 1,6 МПа, температуре 150°С, диаметр труб: 200 мм, 1 км трубопровода% % | 0.003 | 69915,68 10296,12 | 22299,05 1963,12 | 37320.51 | 22.2. Прокладка трубопроводов в непроходном канале при условном давлении 1,6 МПа, температуре 150°С: ОЗП=10,77; ЭМ=7,28; ЗПМ=10,77; МАТ=2,54 | 1104 | 333 | 487 63 | 284,38 | 717 127,64 | 2,15 0,38
130%*0.85
89%*(0.85*0.8)
46
| прайс-лист ПЗ=1,02 ОЗП=1,02 ЭМ=1,02 МАТ=1,02 | Трубы стальные электросварные прямошовные диам.159х4,5, м КОЭФ. К ПОЗИЦИИ: Стоимость запасных частей - согласно п.4.56 из МДС 81-35.2004 ПЗ=1,02 (ОЗП=1,02; ЭМ=1,02; МАТ=1,02)% % | 3
47 | ТЕР24-01-002-04 | Прокладка трубопроводов в непроходном канале при условном давлении 1,6 МПа, температуре 150°С, диаметр труб: 100 мм, 1 км трубопровода% % | 0.1824 | 31103,59 7184,25 | 13531,79 1217,75 | 10387.55 | 22.2. Прокладка трубопроводов в непроходном канале при условном давлении 1,6 МПа, температуре 150°С: ОЗП=10,77; ЭМ=7,28; ЗПМ=10,77; МАТ=2,54 | 36894 | 14113 | 17968 2392 | 4812,51 | 515 79,4 | 93,94 14,48
130%*0.85
89%*(0.85*0.8)
48
| прайс-лист ПЗ=1,02 ОЗП=1,02 ЭМ=1,02 МАТ=1,02 | Трубы стальные электросварные прямошовные диам.89х4,0, м КОЭФ. К ПОЗИЦИИ: Стоимость запасных частей - согласно п.4.56 из МДС 81-35.2004 ПЗ=1,02 (ОЗП=1,02; ЭМ=1,02; МАТ=1,02)% % | 182.4
49 | ТЕР24-01-002-03 | Прокладка трубопроводов в непроходном канале при условном давлении 1,6 МПа, температуре 150°С, диаметр труб: 80 мм, 1 км трубопровода% % | 0.0492 | 29280,16 6503,75 | 12594,23 1194,72 | 10182.18 | 22.2. Прокладка трубопроводов в непроходном канале при условном давлении 1,6 МПа, температуре 150°С: ОЗП=10,77; ЭМ=7,28; ЗПМ=10,77; МАТ=2,54 | 9230 | 3446 | 4511 633 | 1272,45 | 473 77,74 | 23,27 3,82
130%*0.85
89%*(0.85*0.8)
50
| прайс-лист ПЗ=1,02 ОЗП=1,02 ЭМ=1,02 МАТ=1,02 | Трубы стальные электросварные прямошовные диам.76х4,0(255,69/1,18/, м КОЭФ. К ПОЗИЦИИ: Стоимость запасных частей - согласно п.4.56 из МДС 81-35.2004 ПЗ=1,02 (ОЗП=1,02; ЭМ=1,02; МАТ=1,02)% % | 49.2
51 | ТЕР24-01-002-02 | Прокладка трубопроводов в непроходном канале при условном давлении 1,6 МПа, температуре 150°С, диаметр труб: 70 мм, 1 км трубопровода% % | 0.0902 | 28164,73 6380 | 12369,37 1183,19 | 9415.36 | 22.2. Прокладка трубопроводов в непроходном канале при условном давлении 1,6 МПа, температуре 150°С: ОЗП=10,77; ЭМ=7,28; ЗПМ=10,77; МАТ=2,54 | 16477 | 6198 | 8122 1149 | 2157,13 | 464 76,91 | 41,85 6,94
130%*0.85
89%*(0.85*0.8)
52
| прайс-лист ПЗ=1,02 ОЗП=1,02 ЭМ=1,02 МАТ=1,02 | Трубы стальные электросварные прямошовные диам.57х3,5, м КОЭФ. К ПОЗИЦИИ: Стоимость запасных частей - согласно п.4.56 из МДС 81-35.2004 ПЗ=1,02 (ОЗП=1,02; ЭМ=1,02; МАТ=1,02)% % | 90.2
53 | прайс-лист ПЗ=1,02 ОЗП=1,02 ЭМ=1,02 МАТ=1,02 | Опора подвижная скользящая 89-Т13.07 Н-100мм, шт КОЭФ. К ПОЗИЦИИ: Стоимость запасных частей - согласно п.4.56 из МДС 81-35.2004 ПЗ=1,02 (ОЗП=1,02; ЭМ=1,02; МАТ=1,02)% % | 54
54 | прайс-лист ПЗ=1,02 ОЗП=1,02 ЭМ=1,02 МАТ=1,02 | Опора подвижная скользящая 76(57)-Т13.04 Н-100мм, шт КОЭФ. К ПОЗИЦИИ: Стоимость запасных частей - согласно п.4.56 из МДС 81-35.2004 ПЗ=1,02 (ОЗП=1,02; ЭМ=1,02; МАТ=1,02)% % | 48
55 | прайс-лист ПЗ=1,02 ОЗП=1,02 ЭМ=1,02 МАТ=1,02 | Опора подвижная скользящая 40(32)-Т13.01 Н-100мм, шт КОЭФ. К ПОЗИЦИИ: Стоимость запасных частей - согласно п.4.56 из МДС 81-35.2004 ПЗ=1,02 (ОЗП=1,02; ЭМ=1,02; МАТ=1,02)% % | 152
56 | ТЕР22-01-011-01 | Укладка стальных водопроводных труб с гидравлическим испытанием диаметром: 50 мм(130+183+24,5+5,6=343,1м), 1 км трубопровода% % | 0.3431 | 7597,37 4630,08 | 2509,39 354,5 | 457.9 | 20.5. Укладка стальных водопроводных труб с гидравлическим испытанием: ОЗП=10,77; ЭМ=7,52; ЗПМ=10,77; МАТ=1,93 | 23887 | 17109 | 6475 1310 | 303,21 | 318 20,62 | 109,11 7,07
130%*0.85
89%*(0.85*0.8)
57
| прайс-лист ПЗ=1,02 ОЗП=1,02 ЭМ=1,02 МАТ=1,02 | Трубы стальные водогазопроводные диам.45х3,5, м КОЭФ. К ПОЗИЦИИ: Стоимость запасных частей - согласно п.4.56 из МДС 81-35.2004 ПЗ=1,02 (ОЗП=1,02; ЭМ=1,02; МАТ=1,02)% % | 130
58 | прайс-лист ПЗ=1,02 ОЗП=1,02 ЭМ=1,02 МАТ=1,02 | Трубы стальные водогазопроводные диам.32х3,2, м КОЭФ. К ПОЗИЦИИ: Стоимость запасных частей - согласно п.4.56 из МДС 81-35.2004 ПЗ=1,02 (ОЗП=1,02; ЭМ=1,02; МАТ=1,02)% % | 183
59 | прайс-лист ПЗ=1,02 ОЗП=1,02 ЭМ=1,02 МАТ=1,02 | Трубы стальные водогазопроводные диам.25х2,8(96,82/1,18/, м КОЭФ. К ПОЗИЦИИ: Стоимость запасных частей - согласно п.4.56 из МДС 81-35.2004 ПЗ=1,02 (ОЗП=1,02; ЭМ=1,02; МАТ=1,02)% % | 24.5
60 | прайс-лист ПЗ=1,02 ОЗП=1,02 ЭМ=1,02 МАТ=1,02 | Трубы стальные водогазопроводные диам.15х2,8, м КОЭФ. К ПОЗИЦИИ: Стоимость запасных частей - согласно п.4.56 из МДС 81-35.2004 ПЗ=1,02 (ОЗП=1,02; ЭМ=1,02; МАТ=1,02)% % | 5.6
61 | ТЕР22-03-007-02 | Установка задвижек или клапанов обратных стальных диаметром: 100 мм, 1 задвижка (или клапан обратный)% % | 18 2+2+6+8 | 66,22 29,63 | 5.29 | 31.3 | 20.18. Установка задвижек или клапанов обратных стальных: ОЗП=10,77; ЭМ=7,78; ЗПМ=10,77; МАТ=3,05 | 8203 | 5744 | 741 | 1718,37 | 2.29 | 41.22
130%*0.85
89%*(0.85*0.8)
62
| прайс-лист ПЗ=1,02 ОЗП=1,02 ЭМ=1,02 МАТ=1,02 | Задвижка стальная фланцевая Ду80, шт КОЭФ. К ПОЗИЦИИ: Стоимость запасных частей - согласно п.4.56 из МДС 81-35.2004 ПЗ=1,02 (ОЗП=1,02; ЭМ=1,02; МАТ=1,02)% % | 2
63 | ТЕР24-01-033-03 | Установка вентилей и клапанов обратных муфтовых диаметром: до 50 мм, 1 шт.% % | 62 6+26+30 | 19,07 17,65 |  | 1.42 | 22.20 Установка вентилей и клапанов обратных муфтовых: ОЗП=10,77; МАТ=1,72 | 11937 | 11786 |  | 151,43 | 1.38 | 85.56
130%*0.85
89%*(0.85*0.8)
64
| прайс-лист ПЗ=1,02 ОЗП=1,02 ЭМ=1,02 МАТ=1,02 | Спускник(вентиль ) со штуцером Ду40, шт КОЭФ. К ПОЗИЦИИ: Стоимость запасных частей - согласно п.4.56 из МДС 81-35.2004 ПЗ=1,02 (ОЗП=1,02; ЭМ=1,02; МАТ=1,02)% % | 6
65 | прайс-лист ПЗ=1,02 ОЗП=1,02 ЭМ=1,02 МАТ=1,02 | Спускник(вентиль)со штуцером Ду25, шт КОЭФ. К ПОЗИЦИИ: Стоимость запасных частей - согласно п.4.56 из МДС 81-35.2004 ПЗ=1,02 (ОЗП=1,02; ЭМ=1,02; МАТ=1,02)% % | 26
66 | прайс-лист ПЗ=1,02 ОЗП=1,02 ЭМ=1,02 МАТ=1,02 | Воздушник(вентиль) со штуцером Ду15, шт КОЭФ. К ПОЗИЦИИ: Стоимость запасных частей - согласно п.4.56 из МДС 81-35.2004 ПЗ=1,02 (ОЗП=1,02; ЭМ=1,02; МАТ=1,02)% % | 30
67 | ТЕР22-03-002-01 | Установка полиэтиленовых фасонных частей: отводов, колен, патрубков, переходов, 10 фасонных частей% % | 11,7 117/10 | 569,92 61,39 | 434,43 48,57 | 74.1 | 20.16. Установка полиэтиленовых фасонных частей: ОЗП=10,77; ЭМ=6,68; ЗПМ=10,77; МАТ=2,1 | 43510 | 7736 | 33953 6120 | 1820,64 | 4,8 2,61 | 56,16 30,54
130%*0.85
89%*(0.85*0.8)
68
| прайс-лист ПЗ=1,02 ОЗП=1,02 ЭМ=1,02 МАТ=1,02 | Отвод П45 Ду159(612,88/1,18/, шт КОЭФ. К ПОЗИЦИИ: Стоимость запасных частей - согласно п.4.56 из МДС 81-35.2004 ПЗ=1,02 (ОЗП=1,02; ЭМ=1,02; МАТ=1,02)% % | 2
69 | прайс-лист ПЗ=1,02 ОЗП=1,02 ЭМ=1,02 МАТ=1,02 | Отвод П90 Ду89(133,48/1,18/, шт КОЭФ. К ПОЗИЦИИ: Стоимость запасных частей - согласно п.4.56 из МДС 81-35.2004 ПЗ=1,02 (ОЗП=1,02; ЭМ=1,02; МАТ=1,02)% % | 6
70 | прайс-лист ПЗ=1,02 ОЗП=1,02 ЭМ=1,02 МАТ=1,02 | Отвод П90 Ду65(101,52/1,18/), шт КОЭФ. К ПОЗИЦИИ: Стоимость запасных частей - согласно п.4.56 из МДС 81-35.2004 ПЗ=1,02 (ОЗП=1,02; ЭМ=1,02; МАТ=1,02)% % | 4
71 | прайс-лист ПЗ=1,02 ОЗП=1,02 ЭМ=1,02 МАТ=1,02 | Отвод П90 Ду50(64,86/1,18/, шт КОЭФ. К ПОЗИЦИИ: Стоимость запасных частей - согласно п.4.56 из МДС 81-35.2004 ПЗ=1,02 (ОЗП=1,02; ЭМ=1,02; МАТ=1,02)% % | 10
72 | прайс-лист ПЗ=1,02 ОЗП=1,02 ЭМ=1,02 МАТ=1,02 | Отвод П90 Ду40(48,88/1,18/, шт КОЭФ. К ПОЗИЦИИ: Стоимость запасных частей - согласно п.4.56 из МДС 81-35.2004 ПЗ=1,02 (ОЗП=1,02; ЭМ=1,02; МАТ=1,02)% % | 24
73 | прайс-лист ПЗ=1,02 ОЗП=1,02 ЭМ=1,02 МАТ=1,02 | Отвод П90 Ду32(24,44/1.18/, шт КОЭФ. К ПОЗИЦИИ: Стоимость запасных частей - согласно п.4.56 из МДС 81-35.2004 ПЗ=1,02 (ОЗП=1,02; ЭМ=1,02; МАТ=1,02)% % | 20
74 | прайс-лист ПЗ=1,02 ОЗП=1,02 ЭМ=1,02 МАТ=1,02 | Отвод П90 Ду25(19,74/1,18/, шт КОЭФ. К ПОЗИЦИИ: Стоимость запасных частей - согласно п.4.56 из МДС 81-35.2004 ПЗ=1,02 (ОЗП=1,02; ЭМ=1,02; МАТ=1,02)% % | 40
75 | прайс-лист ПЗ=1,02 ОЗП=1,02 ЭМ=1,02 МАТ=1,02 | Отвод П45 Ду40, шт КОЭФ. К ПОЗИЦИИ: Стоимость запасных частей - согласно п.4.56 из МДС 81-35.2004 ПЗ=1,02 (ОЗП=1,02; ЭМ=1,02; МАТ=1,02)% % | 3
76 | прайс-лист ПЗ=1,02 ОЗП=1,02 ЭМ=1,02 МАТ=1,02 | Отвод П45 Ду32(24,44/1,18/, шт КОЭФ. К ПОЗИЦИИ: Стоимость запасных частей - согласно п.4.56 из МДС 81-35.2004 ПЗ=1,02 (ОЗП=1,02; ЭМ=1,02; МАТ=1,02)% % | 6
77 | прайс-лист ПЗ=1,02 ОЗП=1,02 ЭМ=1,02 МАТ=1,02 | Переход Ду80хДу65, шт КОЭФ. К ПОЗИЦИИ: Стоимость запасных частей - согласно п.4.56 из МДС 81-35.2004 ПЗ=1,02 (ОЗП=1,02; ЭМ=1,02; МАТ=1,02)% % | 2
78 | прайс-лист ПЗ=1,02 ОЗП=1,02 ЭМ=1,02 МАТ=1,02 | Переход Ду65хДу50, шт КОЭФ. К ПОЗИЦИИ: Стоимость запасных частей - согласно п.4.56 из МДС 81-35.2004 ПЗ=1,02 (ОЗП=1,02; ЭМ=1,02; МАТ=1,02)% % | 2
79 | прайс-лист ПЗ=1,02 ОЗП=1,02 ЭМ=1,02 МАТ=1,02 | Переход Ду50хДу40, шт КОЭФ. К ПОЗИЦИИ: Стоимость запасных частей - согласно п.4.56 из МДС 81-35.2004 ПЗ=1,02 (ОЗП=1,02; ЭМ=1,02; МАТ=1,02)% % | 2
80 | ТЕР16-02-007-03 | Установка фланцевых соединений на стальных трубопроводах диаметром: 80 мм, 1 соединение% % | 4 | 162,67 20,37 | 6.56 | 135.74 | 14.12. Установка фланцевых соединений на стальных трубопроводах: ОЗП=10,77; ЭМ=5,91; ЗПМ=10,77; МАТ=4,29 | 3362 | 878 | 155 | 2329,3 | 1.46 | 5.84
128%*(0.9*0.85)
83%*(0.85*0.8)
81
| ТЕР16-02-007-02 | Установка фланцевых соединений на стальных трубопроводах диаметром: 65 мм, 1 соединение% % | 4 | 163,87 20,37 | 6.56 | 136.94 | 14.12. Установка фланцевых соединений на стальных трубопроводах: ОЗП=10,77; ЭМ=5,91; ЗПМ=10,77; МАТ=4,29 | 3383 | 878 | 155 | 2349,89 | 1.46 | 5.84
128%*(0.9*0.85)
83%*(0.85*0.8)
82
| ТЕР16-02-007-01 применительно | Установка фланцевых соединений на стальных трубопроводах диаметром: 40 мм, 1 соединение% % | 12 | 117,58 13,39 | 4.29 | 99.9 | 14.12. Установка фланцевых соединений на стальных трубопроводах: ОЗП=10,77; ЭМ=5,91; ЗПМ=10,77; МАТ=4,29 | 7178 | 1731 | 304 | 5142,85 | 0.96 | 11.52
128%*(0.9*0.85)
83%*(0.85*0.8)
83
| ТСЦ-507-0983 | Фланцы стальные плоские приварные из стали ВСтЗсп2, ВСтЗспЗ, давлением 1,0 МПа (10 кгс/см2), диаметром 50 мм, шт.% % | -24 | 39.64 |  | 39.64 | Фланцы стальные плоские приварные из стали ВСт3сп2, ВСт3сп3; давлением 1.0 МПа (10 кгс/см2), диаметром 50 мм; МАТ=3,347 | -3184 |  |  | -3184,2
84 | ТСЦ-507-0982 | Фланцы стальные плоские приварные из стали ВСтЗсп2, ВСтЗспЗ, давлением 1,0 МПа (10 кгс/см2), диаметром 40 мм, шт.% % | 12 | 36.98 |  | 36.98 | Фланцы стальные плоские приварные из стали ВСт3сп2, ВСт3сп3; давлением 1.0 МПа (10 кгс/см2), диаметром 40 мм; МАТ=3,27 | 1451 |  |  | 1451,1
85 | прайс-лист ПЗ=1,02 ОЗП=1,02 ЭМ=1,02 МАТ=1,02 | Болт М12х50, кг КОЭФ. К ПОЗИЦИИ: Стоимость запасных частей - согласно п.4.56 из МДС 81-35.2004 ПЗ=1,02 (ОЗП=1,02; ЭМ=1,02; МАТ=1,02)% % | 24
86 | ТЕР13-03-002-04 ПЗ=2 ОЗП=2 ЭМ=2 ЗПМ=2 МАТ=2 ТЗ=2 ТЗМ=2 | Огрунтовка металлических поверхностей за один раз: грунтовкой ГФ-021 (0,477+16,2336+3,7392+5,1414+5,85+5,856+0,6125+0,084=37,9937), 100 м2 окрашиваемой поверхности КОЭФ. К ПОЗИЦИИ: огрунтовка в2 слоя ПЗ=2 (ОЗП=2; ЭМ=2 к расх.; ЗПМ=2; МАТ=2 к расх.; ТЗ=2; ТЗМ=2)% % | 0,379937 37,9937/100 | 563,6 158,88 | 26,66 0,32 | 378.06 | 11.32. Огрунтовка металлических поверхностей за один раз: грунтовкой: ОЗП=10,77; ЭМ=6,8; ЗПМ=10,77; МАТ=2,91 | 1137 | 650 | 69 1 | 417,99 | 10,62 0,02 | 4,03 0,01
90%*(0.9*0.85)
70%*(0.85*0.8)
87
| ТЕР13-03-003-21 ПЗ=2 ОЗП=2 ЭМ=2 ЗПМ=2 МАТ=2 ТЗ=2 ТЗМ=2 | Окраска огрунтованных бетонных и оштукатуренных поверхностей: эмалью ПФ-115, 100 м2 окрашиваемой поверхности КОЭФ. К ПОЗИЦИИ: Окраска 2 раза ПЗ=2 (ОЗП=2; ЭМ=2 к расх.; ЗПМ=2; МАТ=2 к расх.; ТЗ=2; ТЗМ=2)% % | 0,379937 37,9937/100 | 637,06 137,62 | 17,1 0,32 | 482.34 | 11.36. Окраска огрунтованных бетонных и оштукатуренных поверхностей: эмалью: ОЗП=10,77; ЭМ=6,82; ЗПМ=10,77; МАТ=2,41 | 1049 | 563 | 44 1 | 441,65 | 10,76 0,02 | 4,09 0,01
90%*(0.9*0.85)
70%*(0.85*0.8)
88
| ТСЦ-113-0245 | Эмаль ПФ-133 темно-серая, т% % | -0.006839 | 26183.13 |  | 26183.13 | Эмаль ПФ-133 темно-серая; МАТ=2,207 | -395 |  |  | -395,2
89 | ТСЦ-113-0246 | Эмаль ПФ-115 серая, т% % | 0.006839 | 28823.91 |  | 28823.91 | Эмаль ПФ-115 серая; МАТ=1,702 | 336 |  |  | 335,51
90 | ТЕРр66-20-1 | Замена прокладок на фланцевых соединениях трубопроводов диаметром труб: до 100 мм, 10 прокладок% % | 0,3 3/10 | 108,34 41,26 | 10.58 | 56.5 | 59.20 Замена прокладок на фланцевых соединениях трубопроводов: ОЗП=10,77; ЭМ=7,59; ЗПМ=10,77; МАТ=4,23 | 229 | 133 | 24 | 71,7 | 3.43 | 1.03
108%*0.85
68%*0.8
91
| прайс-лист ПЗ=1,02 ОЗП=1,02 ЭМ=1,02 МАТ=1,02 | Прокладка s=2мм (паронит ), м2 КОЭФ. К ПОЗИЦИИ: Стоимость запасных частей - согласно п.4.56 из МДС 81-35.2004 ПЗ=1,02 (ОЗП=1,02; ЭМ=1,02; МАТ=1,02)% % | 6
92 | ТЕР26-01-016-03 | Изоляция трубопроводов с покрытием сталью оцинкованной конструкциями полносборными на основе: матов из стеклянного штапельного волокна, 1 м3 изоляции% % | 5.8 | 8778,26 675,88 | 464.73 | 7637.65 | 25.19. Изоляция трубопроводов конструкциями теплоизоляционными полносборными на основе изделий из минеральной ваты или стеклянного штапельного волокна с покрытием сталью оцинкованной: ОЗП=10,77; ЭМ=6,95; ЗПМ=10,77; МАТ=2,01 | 149993 | 42220 | 18733 | 89039,72 | 48.45 | 281.01
100%*(0.9*0.85)
70%*(0.85*0.8)
93
| ТЕР26-01-052-01 | Покрытие поверхности изоляции трубопроводов: стеклопластиками РСТ, тканями стеклянными, 100 м2 поверхности покрытия изоляции% % | 2,647 264,7/100 | 9574,69 1436,21 | 88.74 | 8049.74 | 25.38. Покрытие поверхности изоляции трубопроводов стеклопластиками РСТ, тканями стеклянными, пленками ПХВ, армопластами: ОЗП=10,77; ЭМ=7,42; ЗПМ=10,77; МАТ=11,58 | 289429 | 40944 | 1743 | 246742,72 | 107.18 | 283.71
100%*(0.9*0.85)
70%*(0.85*0.8)
94
| ТЕР22-01-001-02 | Укладка асбестоцементных водопроводных труб с соединением при помощи асбестоцементных муфт диаметром: 150 мм, 1 км трубопровода% % | 0.007 | 71792,95 5439,46 | 602,4 31,61 | 65751.09 | 20.1. Укладка асбестоцементных водопроводных труб с соединением при помощи асбестоцементных муфт: ОЗП=10,77; ЭМ=7,49; ЗПМ=10,77; МАТ=3,6 | 2099 | 410 | 32 2 | 1656,93 | 420,36 2,21 | 2,94 0,02
130%*0.85
89%*(0.85*0.8)
Водопровод
95
| ТЕР22-01-021-01 | Укладка трубопроводов из полиэтиленовых труб диаметром: 50 мм, 1 км трубопровода% % | 0.25 | 26277,9 2626,9 | 3640,61 392 | 20010.39 | 20.8. Укладка трубопроводов из полиэтиленовых труб: ОЗП=10,77; ЭМ=6,67; ЗПМ=10,77; МАТ=2,39 | 25100 | 7073 | 6071 1055 | 11956,21 | 200,68 21,3 | 50,17 5,33
130%*0.85
89%*(0.85*0.8)
96
| ТЕР22-03-006-01 | Установка задвижек или клапанов обратных чугунных диаметром: 50 мм, 1 задвижка (или клапан обратный)% % | 6 | 30,47 12,61 | 1.06 | 16.8 | 20.17. Установка задвижек или клапанов обратных чугунных: ОЗП=10,77; ЭМ=7,78; ЗПМ=10,77; МАТ=3,07 | 1174 | 815 | 50 | 309,46 | 1.01 | 6.06
130%*0.85
89%*(0.85*0.8)
97
| Поставщик ООО "Теплостиль" ПЗ=1,02 ОЗП=1,02 ЭМ=1,02 МАТ=1,02 | Задвижка чугунная с обрезиненным клином ду50, PN16(3277,80/1,18/, шт КОЭФ. К ПОЗИЦИИ: Стоимость запасных частей - согласно п.4.56 из МДС 81-35.2004 ПЗ=1,02 (ОЗП=1,02; ЭМ=1,02; МАТ=1,02)% % | 6
Узел учета
98 | ТЕР24-01-034-01 | Установка грязевиков диаметром труб: 200 мм, 1 грязевик% % | 3 | 319,51 101,38 | 208,61 21,21 | 9.52 | 22.21 Установка грязевиков: ОЗП=10,77; ЭМ=6,63; ЗПМ=10,77; МАТ=2,79 | 7505 | 3276 | 4149 685 | 79,68 | 7,06 1,37 | 21,18 4,11
130%*0.85
89%*(0.85*0.8)
99
| Поставщик ООО "Теплостиль" ПЗ=1,02 ОЗП=1,02 ЭМ=1,02 МАТ=1,02 | Грязевик абонентский вертикальный фланцевый Ду80(4016,62/1,18/, шт КОЭФ. К ПОЗИЦИИ: Стоимость запасных частей - согласно п.4.56 из МДС 81-35.2004 ПЗ=1,02 (ОЗП=1,02; ЭМ=1,02; МАТ=1,02)% % | 2
100 | Поставщик ООО "Теплостиль" ПЗ=1,02 ОЗП=1,02 ЭМ=1,02 МАТ=1,02 | Грязевик абонентский вертикальный фланцевый Ду50(2343,42/1.18/, шт КОЭФ. К ПОЗИЦИИ: Стоимость запасных частей - согласно п.4.56 из МДС 81-35.2004 ПЗ=1,02 (ОЗП=1,02; ЭМ=1,02; МАТ=1,02)% % | 1
101 | ТЕР16-05-001-03 | Установка затворов на трубопроводах из стальных труб диаметром: до 100 мм, 1 шт.% % | 6 4+2 | 102,12 37,22 | 9,43 0,32 | 55.47 | 14.17. Установка вентилей, задвижек, затворов, клапанов обратных, кранов проходных на трубопроводах из стальных труб: ОЗП=10,77; ЭМ=6,8; ЗПМ=10,77; МАТ=3,74 | 4035 | 2405 | 385 21 | 1244,75 | 2,91 0,02 | 17,46 0,12
128%*(0.9*0.85)
83%*(0.85*0.8)
102
| Поставщик ООО "Теплостиль" ПЗ=1,02 ОЗП=1,02 ЭМ=1,02 МАТ=1,02 | Затвор поворотный дисковой, Ду80мм(2840,22/1,18/, шт КОЭФ. К ПОЗИЦИИ: Стоимость запасных частей - согласно п.4.56 из МДС 81-35.2004 ПЗ=1,02 (ОЗП=1,02; ЭМ=1,02; МАТ=1,02)% % | 4
103 | Поставщик ООО "Теплостиль" ПЗ=1,02 ОЗП=1,02 ЭМ=1,02 МАТ=1,02 | Затвор поворотный дисковой, Ду50мм(2338,95/1,18/, шт КОЭФ. К ПОЗИЦИИ: Стоимость запасных частей - согласно п.4.56 из МДС 81-35.2004 ПЗ=1,02 (ОЗП=1,02; ЭМ=1,02; МАТ=1,02)% % | 2
104 | ТЕР18-07-001-04 | Установка термометров в оправе прямых и угловых, 1 компл.% % | 2 | 339,32 4,1 |  | 335.22 | 16.32. Установка термометров: ОЗП=10,77; МАТ=1,07 | 806 | 88 |  | 717,37 | 0.31 | 0.62
128%*(0.9*0.85)
83%*(0.85*0.8)
105
| ТЕР18-07-001-02 | Установка манометров: с трехходовым краном, 1 компл.% % | 8 | 149,07 3,07 |  | 146 | 16.31. Установка манометров: ОЗП=10,77; МАТ=2,38 | 3044 | 264 |  | 2779,84 | 0.22 | 1.76
128%*(0.9*0.85)
83%*(0.85*0.8)
Позиции, которые невозможно учесть в расчете раздела
46 прайс-лист Трубы стальные электросварные прямошовные диам.159х4,5 | [7 empty] | Не задан индекс перевода в тек. цены | Не задан индекс перевода в тек. цены
48 прайс-лист Трубы стальные электросварные прямошовные диам.89х4,0 | [7 empty] | Не задан индекс перевода в тек. цены | Не задан индекс перевода в тек. цены
50 прайс-лист Трубы стальные электросварные прямошовные диам.76х4,0(255,69/1,18/ | [7 empty] | Не задан индекс перевода в тек. цены | Не задан индекс перевода в тек. цены
52 прайс-лист Трубы стальные электросварные прямошовные диам.57х3,5 | [7 empty] | Не задан индекс перевода в тек. цены | Не задан индекс перевода в тек. цены
53 прайс-лист Опора подвижная скользящая 89-Т13.07 Н-100мм | [7 empty] | Не задан индекс перевода в тек. цены | Не задан индекс перевода в тек. цены
54 прайс-лист Опора подвижная скользящая 76(57)-Т13.04 Н-100мм | [7 empty] | Не задан индекс перевода в тек. цены | Не задан индекс перевода в тек. цены
55 прайс-лист Опора подвижная скользящая 40(32)-Т13.01 Н-100мм | [7 empty] | Не задан индекс перевода в тек. цены | Не задан индекс перевода в тек. цены
57 прайс-лист Трубы стальные водогазопроводные диам.45х3,5 | [7 empty] | Не задан индекс перевода в тек. цены | Не задан индекс перевода в тек. цены
58 прайс-лист Трубы стальные водогазопроводные диам.32х3,2 | [7 empty] | Не задан индекс перевода в тек. цены | Не задан индекс перевода в тек. цены
59 прайс-лист Трубы стальные водогазопроводные диам.25х2,8(96,82/1,18/ | [7 empty] | Не задан индекс перевода в тек. цены | Не задан индекс перевода в тек. цены
60 прайс-лист Трубы стальные водогазопроводные диам.15х2,8 | [7 empty] | Не задан индекс перевода в тек. цены | Не задан индекс перевода в тек. цены
62 прайс-лист Задвижка стальная фланцевая Ду80 | [7 empty] | Не задан индекс перевода в тек. цены | Не задан индекс перевода в тек. цены
64 прайс-лист Спускник(вентиль ) со штуцером Ду40 | [7 empty] | Не задан индекс перевода в тек. цены | Не задан индекс перевода в тек. цены
65 прайс-лист Спускник(вентиль)со штуцером Ду25 | [7 empty] | Не задан индекс перевода в тек. цены | Не задан индекс перевода в тек. цены
66 прайс-лист Воздушник(вентиль) со штуцером Ду15 | [7 empty] | Не задан индекс перевода в тек. цены | Не задан индекс перевода в тек. цены
68 прайс-лист Отвод П45 Ду159(612,88/1,18/ | [7 empty] | Не задан индекс перевода в тек. цены | Не задан индекс перевода в тек. цены
69 прайс-лист Отвод П90 Ду89(133,48/1,18/ | [7 empty] | Не задан индекс перевода в тек. цены | Не задан индекс перевода в тек. цены
70 прайс-лист Отвод П90 Ду65(101,52/1,18/) | [7 empty] | Не задан индекс перевода в тек. цены | Не задан индекс перевода в тек. цены
71 прайс-лист Отвод П90 Ду50(64,86/1,18/ | [7 empty] | Не задан индекс перевода в тек. цены | Не задан индекс перевода в тек. цены
72 прайс-лист Отвод П90 Ду40(48,88/1,18/ | [7 empty] | Не задан индекс перевода в тек. цены | Не задан индекс перевода в тек. цены
73 прайс-лист Отвод П90 Ду32(24,44/1.18/ | [7 empty] | Не задан индекс перевода в тек. цены | Не задан индекс перевода в тек. цены
74 прайс-лист Отвод П90 Ду25(19,74/1,18/ | [7 empty] | Не задан индекс перевода в тек. цены | Не задан индекс перевода в тек. цены
75 прайс-лист Отвод П45 Ду40 | [7 empty] | Не задан индекс перевода в тек. цены | Не задан индекс перевода в тек. цены
76 прайс-лист Отвод П45 Ду32(24,44/1,18/ | [7 empty] | Не задан индекс перевода в тек. цены | Не задан индекс перевода в тек. цены
77 прайс-лист Переход Ду80хДу65 | [7 empty] | Не задан индекс перевода в тек. цены | Не задан индекс перевода в тек. цены
78 прайс-лист Переход Ду65хДу50 | [7 empty] | Не задан индекс перевода в тек. цены | Не задан индекс перевода в тек. цены
79 прайс-лист Переход Ду50хДу40 | [7 empty] | Не задан индекс перевода в тек. цены | Не задан индекс перевода в тек. цены
85 прайс-лист Болт М12х50 | [7 empty] | Не задан индекс перевода в тек. цены | Не задан индекс перевода в тек. цены
91 прайс-лист Прокладка s=2мм (паронит ) | [7 empty] | Не задан индекс перевода в тек. цены | Не задан индекс перевода в тек. цены
97 Поставщик ООО "Теплостиль" Задвижка чугунная с обрезиненным клином ду50, PN16(3277,80/1,18/ | [7 empty] | Не задан вид работ Не задан индекс перевода в тек. цены | Не задан вид работ Не задан индекс перевода в тек. цены
99 Поставщик ООО "Теплостиль" Грязевик абонентский вертикальный фланцевый Ду80(4016,62/1,18/ | [7 empty] | Не задан вид работ Не задан индекс перевода в тек. цены | Не задан вид работ Не задан индекс перевода в тек. цены
100 Поставщик ООО "Теплостиль" Грязевик абонентский вертикальный фланцевый Ду50(2343,42/1.18/ | [7 empty] | Не задан вид работ Не задан индекс перевода в тек. цены | Не задан вид работ Не задан индекс перевода в тек. цены
102 Поставщик ООО "Теплостиль" Затвор поворотный дисковой, Ду80мм(2840,22/1,18/ | [7 empty] | Не задан вид работ Не задан индекс перевода в тек. цены | Не задан вид работ Не задан индекс перевода в тек. цены
103 Поставщик ООО "Теплостиль" Затвор поворотный дисковой, Ду50мм(2338,95/1,18/ | [7 empty] | Не задан вид работ Не задан индекс перевода в тек. цены | Не задан вид работ Не задан индекс перевода в тек. цены
Итого прямые затраты по разделу в текущих ценах | [7 empty] | 648973 | 168793 | 104171 13432 | 376009 |  | 1150,52 72,83
Накладные расходы | [7 empty] | 171764
Сметная прибыль | [7 empty] | 99116
Итоги по разделу 7 Трубопроводы :
Наружные сети водопровода, канализации, теплоснабжения, газопровода (МДС81-33.2004 Прил.4 п.18, Прим.п.1; Письмо №АП-5536/06 Прил.1 п.18, Прим.п.1; Письмо №3757-КК/08 от 21.02.11) | [7 empty] | 341781 |  |  |  |  | 533,61 72,69
Сантехнические работы - внутренние (трубопроводы, водопровод, канализация, отопление, газоснабжение, вентиляция и кондиционирование воздуха) (МДС81-33.2004 Прил.4 п.16, Прим.п.1; Письмо №АП-5536/06 Прил.1 п.16, Прим.п.1; Письмо №3757-КК/08 от 21.02.11) | [7 empty] | 31479 |  |  |  |  | 43,04 0,12
Защита строительных конструкций и оборудования от коррозии (МДС81-33.2004 Прил.4 п.13, Прим.п.1; Письмо №АП-5536/06 Прил.1 п.13, Прим.п.1; Письмо №3757-КК/08 от 21.02.11) | [7 empty] | 3542 |  |  |  |  | 8,12 0,02
Наружные инженерные сети: другие работы (ремонтно-строительные) (МДС81-33.2004 Прил.5 п.16.2 и Письмо №ВБ-338/02 от 08.02.08; Письмо №АП-5536/06 Прил.2 п.16.2; Письмо №3757-КК/08 от 21.02.11) | [7 empty] | 423 |  |  |  |  | 1.03
Теплоизоляционные работы (МДС81-33.2004 Прил.4 п.20, Прим.п.1; Письмо №АП-5536/06 Прил.1 п.20, Прим.п.1; Письмо №3757-КК/08 от 21.02.11) | [7 empty] | 542628 |  |  |  |  | 564.72
Итого | [7 empty] | 919853 |  |  |  |  | 1150,52 72,83
В том числе:
Материалы | [7 empty] | 376009
Машины и механизмы | [7 empty] | 104171
ФОТ | [7 empty] | 182225
Накладные расходы | [7 empty] | 171764
Сметная прибыль | [7 empty] | 99116
Итого по разделу 7 Трубопроводы | [7 empty] | 919853 |  |  |  |  | 1150,52 72,83
Позиции, которые невозможно учесть в расчете сметы
16 прайс-лист Плита перекрытия П8д-8 (серия 3.006.1-2.87 вып.2) | [7 empty] | Не задан индекс перевода в тек. цены | Не задан индекс перевода в тек. цены
17 прайс-лист Плита перекрытия П5д-8 (серия 3.006.1-2.87 вып.2) | [7 empty] | Не задан индекс перевода в тек. цены | Не задан индекс перевода в тек. цены
20 прайс-лист Лотки (серия 3.006.1-2.87 вып.1) Л6-8 | [7 empty] | Не задан индекс перевода в тек. цены | Не задан индекс перевода в тек. цены
21 прайс-лист Лотки Л6д-8 | [7 empty] | Не задан вид работ Не задан индекс перевода в тек. цены | Не задан вид работ Не задан индекс перевода в тек. цены
22 прайс-лист Лотки (серия 3.006.1-2.87 вып.1) Л4-8 | [7 empty] | Не задан вид работ | Не задан вид работ
23 прайс-лист Лотки Л4д-8 | [7 empty] | Не задан вид работ Не задан индекс перевода в тек. цены | Не задан вид работ Не задан индекс перевода в тек. цены
26 прайс-лист Плита перекрытия П8д-8 каналов и тоннелей | [7 empty] | Не задан индекс перевода в тек. цены | Не задан индекс перевода в тек. цены
27 прайс-лист Плита перекрытия П5д-8 каналов и тоннелей | [7 empty] | Не задан индекс перевода в тек. цены | Не задан индекс перевода в тек. цены
46 прайс-лист Трубы стальные электросварные прямошовные диам.159х4,5 | [7 empty] | Не задан индекс перевода в тек. цены | Не задан индекс перевода в тек. цены
48 прайс-лист Трубы стальные электросварные прямошовные диам.89х4,0 | [7 empty] | Не задан индекс перевода в тек. цены | Не задан индекс перевода в тек. цены
50 прайс-лист Трубы стальные электросварные прямошовные диам.76х4,0(255,69/1,18/ | [7 empty] | Не задан индекс перевода в тек. цены | Не задан индекс перевода в тек. цены
52 прайс-лист Трубы стальные электросварные прямошовные диам.57х3,5 | [7 empty] | Не задан индекс перевода в тек. цены | Не задан индекс перевода в тек. цены
53 прайс-лист Опора подвижная скользящая 89-Т13.07 Н-100мм | [7 empty] | Не задан индекс перевода в тек. цены | Не задан индекс перевода в тек. цены
54 прайс-лист Опора подвижная скользящая 76(57)-Т13.04 Н-100мм | [7 empty] | Не задан индекс перевода в тек. цены | Не задан индекс перевода в тек. цены
55 прайс-лист Опора подвижная скользящая 40(32)-Т13.01 Н-100мм | [7 empty] | Не задан индекс перевода в тек. цены | Не задан индекс перевода в тек. цены
57 прайс-лист Трубы стальные водогазопроводные диам.45х3,5 | [7 empty] | Не задан индекс перевода в тек. цены | Не задан индекс перевода в тек. цены
58 прайс-лист Трубы стальные водогазопроводные диам.32х3,2 | [7 empty] | Не задан индекс перевода в тек. цены | Не задан индекс перевода в тек. цены
59 прайс-лист Трубы стальные водогазопроводные диам.25х2,8(96,82/1,18/ | [7 empty] | Не задан индекс перевода в тек. цены | Не задан индекс перевода в тек. цены
60 прайс-лист Трубы стальные водогазопроводные диам.15х2,8 | [7 empty] | Не задан индекс перевода в тек. цены | Не задан индекс перевода в тек. цены
62 прайс-лист Задвижка стальная фланцевая Ду80 | [7 empty] | Не задан индекс перевода в тек. цены | Не задан индекс перевода в тек. цены
64 прайс-лист Спускник(вентиль ) со штуцером Ду40 | [7 empty] | Не задан индекс перевода в тек. цены | Не задан индекс перевода в тек. цены
65 прайс-лист Спускник(вентиль)со штуцером Ду25 | [7 empty] | Не задан индекс перевода в тек. цены | Не задан индекс перевода в тек. цены
66 прайс-лист Воздушник(вентиль) со штуцером Ду15 | [7 empty] | Не задан индекс перевода в тек. цены | Не задан индекс перевода в тек. цены
68 прайс-лист Отвод П45 Ду159(612,88/1,18/ | [7 empty] | Не задан индекс перевода в тек. цены | Не задан индекс перевода в тек. цены
69 прайс-лист Отвод П90 Ду89(133,48/1,18/ | [7 empty] | Не задан индекс перевода в тек. цены | Не задан индекс перевода в тек. цены
70 прайс-лист Отвод П90 Ду65(101,52/1,18/) | [7 empty] | Не задан индекс перевода в тек. цены | Не задан индекс перевода в тек. цены
71 прайс-лист Отвод П90 Ду50(64,86/1,18/ | [7 empty] | Не задан индекс перевода в тек. цены | Не задан индекс перевода в тек. цены
72 прайс-лист Отвод П90 Ду40(48,88/1,18/ | [7 empty] | Не задан индекс перевода в тек. цены | Не задан индекс перевода в тек. цены
73 прайс-лист Отвод П90 Ду32(24,44/1.18/ | [7 empty] | Не задан индекс перевода в тек. цены | Не задан индекс перевода в тек. цены
74 прайс-лист Отвод П90 Ду25(19,74/1,18/ | [7 empty] | Не задан индекс перевода в тек. цены | Не задан индекс перевода в тек. цены
75 прайс-лист Отвод П45 Ду40 | [7 empty] | Не задан индекс перевода в тек. цены | Не задан индекс перевода в тек. цены
76 прайс-лист Отвод П45 Ду32(24,44/1,18/ | [7 empty] | Не задан индекс перевода в тек. цены | Не задан индекс перевода в тек. цены
77 прайс-лист Переход Ду80хДу65 | [7 empty] | Не задан индекс перевода в тек. цены | Не задан индекс перевода в тек. цены
78 прайс-лист Переход Ду65хДу50 | [7 empty] | Не задан индекс перевода в тек. цены | Не задан индекс перевода в тек. цены
79 прайс-лист Переход Ду50хДу40 | [7 empty] | Не задан индекс перевода в тек. цены | Не задан индекс перевода в тек. цены
85 прайс-лист Болт М12х50 | [7 empty] | Не задан индекс перевода в тек. цены | Не задан индекс перевода в тек. цены
91 прайс-лист Прокладка s=2мм (паронит ) | [7 empty] | Не задан индекс перевода в тек. цены | Не задан индекс перевода в тек. цены
97 Поставщик ООО "Теплостиль" Задвижка чугунная с обрезиненным клином ду50, PN16(3277,80/1,18/ | [7 empty] | Не задан вид работ Не задан индекс перевода в тек. цены | Не задан вид работ Не задан индекс перевода в тек. цены
99 Поставщик ООО "Теплостиль" Грязевик абонентский вертикальный фланцевый Ду80(4016,62/1,18/ | [7 empty] | Не задан вид работ Не задан индекс перевода в тек. цены | Не задан вид работ Не задан индекс перевода в тек. цены
100 Поставщик ООО "Теплостиль" Грязевик абонентский вертикальный фланцевый Ду50(2343,42/1.18/ | [7 empty] | Не задан вид работ Не задан индекс перевода в тек. цены | Не задан вид работ Не задан индекс перевода в тек. цены
102 Поставщик ООО "Теплостиль" Затвор поворотный дисковой, Ду80мм(2840,22/1,18/ | [7 empty] | Не задан вид работ Не задан индекс перевода в тек. цены | Не задан вид работ Не задан индекс перевода в тек. цены
103 Поставщик ООО "Теплостиль" Затвор поворотный дисковой, Ду50мм(2338,95/1,18/ | [7 empty] | Не задан вид работ Не задан индекс перевода в тек. цены | Не задан вид работ Не задан индекс перевода в тек. цены
Итого прямые затраты по смете в текущих ценах | [7 empty] | 9887335 | 2087354 | 867822 127077 | 6932159 |  | 15421,3 691,53
Накладные расходы | [7 empty] | 2106944
Сметная прибыль | [7 empty] | 1228039
Итоги по смете:
Земляные работы, выполняемые механизированным способом (МДС81-33.2004 Прил.4 п.1.1, Прим.п.1 и Письмо №ВБ-338/02 от 08.02.08; Письмо №АП-5536/06 от 18.11.04 Прил.1 п.1.1, Прим.п.1; Письмо №3757-КК/08 от 21.02.11) | [7 empty] | 45840 |  |  |  |  | 41,26 36,73
Земляные работы, выполняемые ручным способом (МДС81-33.2004 Прил.4 п.1.2, Прим.п.1; Письмо №АП-5536/06 Прил.1 п.1.2, Прим.п.1; Письмо №3757-КК/08 от 21.02.11) | [7 empty] | 25181 |  |  |  |  | 112.84
Наружные инженерные сети: другие работы (ремонтно-строительные) (МДС81-33.2004 Прил.5 п.16.2 и Письмо №ВБ-338/02 от 08.02.08; Письмо №АП-5536/06 Прил.2 п.16.2; Письмо №3757-КК/08 от 21.02.11) | [7 empty] | 1968690 |  |  |  |  | 5049,11 278,05
Наружные инженерные сети: разборка, очистка (ремонтно-строительные) (МДС81-33.2004 Прил.5 п.16.1 и Письмо №ВБ-338/02 от 08.02.08; Письмо №АП-5536/06 Прил.2 п.16.1; Письмо №3757-КК/08 от 21.02.11) | [7 empty] | 3202 |  |  |  |  | 8.14
Наружные сети водопровода, канализации, теплоснабжения, газопровода (МДС81-33.2004 Прил.4 п.18, Прим.п.1; Письмо №АП-5536/06 Прил.1 п.18, Прим.п.1; Письмо №3757-КК/08 от 21.02.11) | [7 empty] | 602285 |  |  |  |  | 765,17 90,45
Бетонные и железобетонные монолитные конструкции в промышленном строительстве (МДС81-33.2004 Прил.4 п.6.1, Прим.п.1 и Письмо №ВБ-338/02 от 08.02.08; Письмо №АП-5536/06 Прил.1 п.6.1, Прим.п.1; Письмо №3757-КК/08 от 21.02.11) | [7 empty] | 716952 |  |  |  |  | 383,59 37,35
Бетонные и железобетонные сборные конструкции в промышленном строительстве (МДС81-33.2004 Прил.4 п.7.1, Прим.п.1; Письмо №АП-5536/06 Прил.1 п.7.1, Прим.п.1; Письмо №3757-КК/08 от 21.02.11) | [7 empty] | 7800666 |  |  |  |  | 7662,49 244,97
Защита строительных конструкций и оборудования от коррозии (МДС81-33.2004 Прил.4 п.13, Прим.п.1; Письмо №АП-5536/06 Прил.1 п.13, Прим.п.1; Письмо №3757-КК/08 от 21.02.11) | [7 empty] | 3799 |  |  |  |  | 8,54 0,02
Материалы | [7 empty] | 1019730
Конструкции из кирпича и блоков (МДС81-33.2004 Прил.4 п.8, Прим.п.1; Письмо №АП-5536/06 Прил.1 п.8, Прим.п.1; Письмо №3757-КК/08 от 21.02.11) | [7 empty] | 7095 |  |  |  |  | 4,31 0,06
Стены (ремонтно-строительные) (МДС81-33.2004 Прил.5 п.3; Письмо №АП-5536/06 Прил.2 п.3; Письмо №3757-КК/08 от 21.02.11) | [7 empty] | 72469 |  |  |  |  | 119,39 0,34
Работы по реконструкции зданий и сооружений (усиление и замена существующих конструкций, разборка и возведение отдельных конструктивных элементов) (МДС81-33.2004 Прил.4 п.49, Прим.п.1; Письмо №АП-5536/06 Прил.1 п.49, Прим.п.1; Письмо №3757-КК/08 от 21.02.11) | [7 empty] | 382302 |  |  |  |  | 658,7 3,44
Полы (МДС81-33.2004 Прил.4 п.11, Прим.п.1; Письмо №АП-5536/06 Прил.1 п.11, Прим.п.1; Письмо №3757-КК/08 от 21.02.11)
Сантехнические работы - внутренние (трубопроводы, водопровод, канализация, отопление, газоснабжение, вентиляция и кондиционирование воздуха) (МДС81-33.2004 Прил.4 п.16, Прим.п.1; Письмо №АП-5536/06 Прил.1 п.16, Прим.п.1; Письмо №3757-КК/08 от 21.02.11) | [7 empty] | 31479 |  |  |  |  | 43,04 0,12
Теплоизоляционные работы (МДС81-33.2004 Прил.4 п.20, Прим.п.1; Письмо №АП-5536/06 Прил.1 п.20, Прим.п.1; Письмо №3757-КК/08 от 21.02.11) | [7 empty] | 542628 |  |  |  |  | 564.72
Итого | [7 empty] | 13222318 |  |  |  |  | 15421,3 691,53
В том числе:
Материалы | [7 empty] | 6932159
Машины и механизмы | [7 empty] | 867822
ФОТ | [7 empty] | 2214431
Накладные расходы | [7 empty] | 2106944
Сметная прибыль | [7 empty] | 1228039
НДС 18% | [7 empty] | 2380017.24
ВСЕГО по смете | [7 empty] | 15602335.24 |  |  |  |  | 15421,3 691,53
|  | Составил:____________________________Логунова В.В. |  |  | Проверил:____________________________
Note on F1: <Наименование стройки>
Note on F4: <Индекс/ЛН локальной сметы>
Note on D7: <Наименование локальной сметы>, <Наименование объекта>
Note on A10: <Основание>
Note on C11: <Итого по расчету>
Note on D12: <Итого ФОТ>
Note on A19: <Номер позиции по смете>
Note on B19: <Обоснование (код) позиции> ПЗ=<К-т к позиции на прямые затраты> ОЗП=<К-т к позиции на основную з/п> ЭМ=<К-т к позиции на эксплуатацию машин> ЗПМ=<К-т к позиции на з/п машинистов> МАТ=<К-т к позиции на материалы> ТЗ=<К-т к позиции на трудозатраты рабочих> ТЗМ=<К-т к позиции на трудозатраты механизаторов> <Примечание>
Note on C19: <Наименование (текстовая часть) расценки>, <Ед. измерения по расценке> <Обоснование коэффициентов> Норматив НР % : <Нормы НР 2001г. по позиции>%<Пустой идентификатор> *<К-ты к НР по позиции для БИМ> Норматив СП % : <Нормы СП 2001г. по позиции>%<Пустой идентификатор> *<К-ты к СП по позиции для БИМ> <Формула расчета стоимости единицы>
Note on D19: <Количество всего (физ. объем) по позиции> <Формула расчета физ. объема>
Note on E19: <ПЗ по позиции на единицу в базисных ценах с учетом всех к-тов> <ОЗП по позиции на единицу в базисных ценах с учетом всех к-тов>
Note on F19: <ЭММ по позиции на единицу в базисных ценах с учетом всех к-тов> <ЗПМ по позиции на единицу в базисных ценах с учетом всех к-тов>
Note on G19: <МАТ по позиции на единицу в базисных ценах с учетом всех к-тов>
Note on H19: <Наименование индекса к позиции>: ОЗП=<Индекс к позиции на ОЗП>; ЭМ=<Индекс к позиции на ЭМ>; ЗПМ=<Индекс к позиции на ЗПМ>; МАТ=<Индекс к позиции на МАТ> <Дополнительные начисления к индексу>
Note on I19: <Общая стоимость ПЗ по позиции для БИМ до начисления НР и СП>
Note on J19: <Общая стоимость ОЗП по позиции для БИМ до начисления НР и СП>
Note on K19: <Общая стоимость ЭММ по позиции для БИМ до начисления НР и СП> <Общая стоимость ЗПМ по позиции для БИМ до начисления НР и СП>
Note on L19: =IF(<Количество всего (физ. объем) по позиции>*<МАТ по позиции на единицу в базисных ценах с учетом всех к-тов>=0," ",TEXT(,ROUND((<Количество всего (физ. объем) по позиции>*<МАТ по позиции на единицу в базисных ценах с учетом всех к-тов>*<Индекс к позиции на МАТ>),2)))
Note on M19: <ТЗ по позиции на единицу> <ТЗМ по позиции на единицу>
Note on N19: <ТЗ по позиции всего> <ТЗМ по позиции всего>
Note on A444: <Текстовая часть (итоги)>
Note on I444: <Прямые затраты (итоги)>
Note on J444: <З/п основных рабочих (итоги)>
Note on K444: <Эксплуатация машин (итоги)> <З/п машинистов (итоги)>
Note on L444: <Материалы (итоги)>
Note on N444: <Трудозатраты основных рабочих (итоги)> <Трудозатраты машинистов (итоги)>
Note on C517: ______________<Составил>
Note on F517: ______________<Проверил>

## Переменные и константы
Спецификация переменных и констант из программы ГРАНД-СМЕТА
№ | Наименование переменной из позиции сметы или акта выполнения | № | Наименование константы по смете или акту выполнения | № | Наименование столбца структуры итогов
| Локальный сметный расчет | 1 | Наименование группы строек | 1 | Текстовая часть (итоги)
|  | 2 | Индекс/ЛН группы строек | 2 | Прямые затраты (итоги)
1 | Номер позиции по смете | 3 | Дата изменения группы строек | 3 | З/п основных рабочих (итоги)
2 | Номер позиции по порядку (в актах выполненных работ) | 4 | Дата создания группы строек | 4 | Эксплуатация машин (итоги)
3 | Обоснование (код) позиции | 5 | Регистрационный номер группы строек | 5 | З/п машинистов (итоги)
4 | К-ты к позиции (результат) | 6 | Описание группы строек | 6 | Материалы (итоги)
5 | К-т к позиции на прямые затраты |  |  | 7 | Трудозатраты основных рабочих (итоги)
6 | К-т к позиции на основную з/п | 7 | Наименование очереди | 8 | Трудозатраты машинистов (итоги)
7 | К-т к позиции на эксплуатацию машин | 8 | Индекс/ЛН очереди
8 | К-т к позиции на з/п машинистов | 9 | Дата изменения очереди
9 | К-т к позиции на материалы | 10 | Дата создания очереди
10 | К-т к позиции на трудозатраты рабочих | 11 | Регистрационный номер очереди
11 | К-т к позиции на трудозатраты механизаторов | 12 | Описание очереди
12 | Обоснование коэффициентов
13 | Наименование (текстовая часть) расценки | 13 | Наименование пускового комплекса
14 | Ед. измерения по расценке | 14 | Индекс/ЛН пускового комплекса
15 | Количество всего (физ. объем) по позиции | 15 | Дата изменения пускового комплекса
16 | Формула расчета физ. объема | 16 | Дата создания пускового комплекса
17 | Норма расхода на единицу | 17 | Регистрационный номер пускового комплекса
18 | Формула расчета стоимости единицы | 18 | Описание пускового комплекса
19 | ПЗ по позиции на единицу в базисных ценах
20 | ОЗП по позиции на единицу в базисных ценах | 19 | Наименование стройки
21 | ЭММ по позиции на единицу в базисных ценах | 20 | Индекс/ЛН стройки
22 | ЗПМ по позиции на единицу в базисных ценах | 21 | Дата изменения стройки
23 | МАТ по позиции на единицу в базисных ценах | 22 | Дата создания стройки
24 | Оборудование по позиции на единицу в базисных ценах | 23 | Регистрационный номер стройки
25 | ПЗ по позиции на единицу в базисных ценах с учетом к-тов к позиции | 24 | Описание стройки
26 | ОЗП по позиции на единицу в базисных ценах с учетом к-тов к позиции
27 | ЭММ по позиции на единицу в базисных ценах с учетом к-тов к позиции | 25 | Наименование объекта
28 | ЗПМ по позиции на единицу в базисных ценах с учетом к-тов к позиции | 26 | Индекс/ЛН объекта
29 | МАТ по позиции на единицу в базисных ценах с учетом к-тов к позиции | 27 | Дата изменения объекта
30 | Оборудование на единицу в базисных ценах с учетом к-тов к позиции | 28 | Дата создания объекта
31 | ПЗ по позиции на единицу после применения индекса | 29 | Регистрационный номер объекта
32 | ОЗП по позиции на единицу после применения индекса | 30 | Описание объекта
33 | ЭММ по позиции на единицу после применения индекса
34 | ЗПМ по позиции на единицу после применения индекса | 31 | Наименование сводного сметного расчета
35 | МАТ по позиции на единицу после применения индекса | 32 | Индекс/ЛН сводного сметного расчета
36 | Оборудование по позиции на единицу после применения индекса | 33 | Дата изменения сводного сметного расчета
37 | Общая стоимость ПЗ по позиции в базисных ценах | 34 | Дата создания сводного сметного расчета
38 | Общая стоимость ОЗП по позиции в базисных ценах | 35 | Регистрационный номер сводного сметного расчета
39 | Общая стоимость ЭММ по позиции в базисных ценах | 36 | Описание сводного сметного расчета
40 | Общая стоимость ЗПМ по позиции в базисных ценах
41 | Общая стоимость МАТ по позиции в базисных ценах | 37 | Наименование объектной сметы
42 | Общая стоимость оборудования по позиции в базисных ценах | 38 | Индекс/ЛН объектной сметы
43 | ТЗ по позиции на единицу | 39 | Дата изменения объектной сметы
44 | ТЗ по позиции всего | 40 | Дата создания объектной сметы
45 | ТЗМ по позиции на единицу | 41 | Регистрационный номер объектной сметы
46 | ТЗМ по позиции всего | 42 | Описание объектной сметы
47 | Вид работ 2001г. по позиции
48 | Нормы НР 2001г. по позиции | 43 | Наименование локальной сметы
49 | Нормы СП 2001г. по позиции | 44 | Индекс/ЛН локальной сметы
50 | Вид работ 1984г. по позиции | 45 | Дата изменения локальной сметы
51 | Нормы НР 1984г. по позиции | 46 | Дата создания локальной сметы
52 | Нормы СП 1984г. по позиции | 47 | Регистрационный номер локальной сметы
53 | К-ты к НР по позиции при расчете в текущих ценах | 48 | Описание локальной сметы
54 | К-ты к НР по позиции при расчете в базисных ценах
55 | Сумма НР по позиции при расчете в текущих ценах (ресурсный расчет) | 49 | Основание
56 | Сумма НР по позиции при расчете в базисных ценах | 50 | Составил
57 | Сумма СП по позиции при расчете в текущих ценах (ресурсный расчет) | 51 | Проверил
58 | Сумма СП по позиции при расчете в базисных ценах | 52 | Заказчик
59 | К-т удорожания по позиции (ресурсный расчет) | 53 | Инвестор
| Ресурсный расчет | 54 | Нормативная трудоемкость основных рабочих по смете
|  | 55 | Нормативная трудоемкость механизаторов по смете
60 | ПЗ по позиции на единицу в текущих ценах | 56 | Норм_трудоемкость осн_рабочих по смете с учетом к-тов
61 | ОЗП по позиции на единицу в текущих ценах | 57 | Норм_трудоемкость механизаторов по смете с учетом к-тов
62 | ЭММ по позиции на единицу в текущих ценах
63 | ЗПМ по позиции на единицу в текущих ценах | 58 | Сметная стоимость в базисных ценах
64 | МАТ по позиции на единицу в текущих ценах | 59 | Строительные работы в базисных ценах
65 | Оборудование по позиции на единицу в текущих ценах | 60 | Монтажные работы в базисных ценах
66 | ПЗ по позиции на единицу в текущих ценах с учетом к-тов к позиции | 61 | Оборудование в базисных ценах
67 | ОЗП по позиции на единицу в текущих ценах с учетом к-тов к позиции | 62 | Прочие затраты в базисных ценах
68 | ЭММ по позиции на единицу в текущих ценах с учетом к-тов к позиции | 63 | Итого ПЗ в базисных ценах
69 | ЗПМ по позиции на единицу в текущих ценах с учетом к-тов к позиции | 64 | Итого ОЗП в базисных ценах
70 | МАТ по позиции на единицу в текущих ценах с учетом к-тов к позиции | 65 | Районный к-т к ЗП
71 | Оборудование на единицу в текущих ценах с учетом к-тов к позиции | 66 | Итого ЗПМ в базисных ценах
72 | Общая стоимость ПЗ по позиции в текущих ценах | 67 | Итого ФОТ в базисных ценах
73 | Общая стоимость ОЗП по позиции в текущих ценах | 68 | Итого материалы в базисных ценах
74 | Общая стоимость ЭММ по позиции в текущих ценах | 69 | Итого машины и механизмы в базисных ценах
75 | Общая стоимость ЗПМ по позиции в текущих ценах | 70 | Итого НР в базисных ценах
76 | Общая стоимость МАТ по позиции в текущих ценах | 71 | Итого СП в базисных ценах
77 | Общая стоимость оборудования по позиции в текущих ценах | 72 | Итого ПЗ в базисных ценах с учетом к-тов
|  | 73 | Итого ОЗП в базисных ценах с учетом к-тов
| Индексы пересчета и территориальные поправки | 74 | Итого ЗПМ в базисных ценах с учетом к-тов
|  | 75 | Итого материалы в базисных ценах с учетом к-тов
78 | Индекс пересчета ПЗ по позиции из базисных цен 1984г. в текущие | 76 | Итого ЭММ в базисных ценах с учетом к-тов
79 | Индекс пересчета ОЗП по позиции из базисных цен 1984г. в текущие
80 | Индекс пересчета ЭМ по позиции из базисных цен 1984г. в текущие | 77 | Сметная стоимость в текущих ценах после применения индексов
81 | Индекс пересчета ЗПМ по позиции из базисных цен 1984г. в текущие | 78 | Строительные работы в текущих ценах после применения индексов
82 | Индекс пересчета МАТ по позиции из базисных цен 1984г. в текущие | 79 | Монтажные работы в текущих ценах после применения индексов
83 | Обоснование индекса пересчета по позиции из базисных цен 1984г. в текущие | 80 | Оборудование в текущих ценах после применения индексов
84 | Индекс пересчета ПЗ по позиции из базисных цен 2001г. в текущие | 81 | Прочие затраты в текущих ценах после применения индексов
85 | Индекс пересчета ОЗП по позиции из базисных цен 2001г. в текущие
86 | Индекс пересчета ЭМ по позиции из базисных цен 2001г. в текущие | 82 | Сметная стоимость по ресурсному расчету
87 | Индекс пересчета ЗПМ по позиции из базисных цен 2001г. в текущие | 83 | Строительные работы в текущих ценах по ресурсному расчету
88 | Индекс пересчета МАТ по позиции из базисных цен 2001г. в текущие | 84 | Монтажные работы в текущих ценах по ресурсному расчету
89 | Обоснование индекса пересчета по позиции из базисных цен 2001г. в текущие | 85 | Оборудование в текущих ценах по ресурсному расчету
90 | Индекс пересчета ПЗ по позиции из цен 1984г. в цены 2001г. | 86 | Прочие затраты в текущих ценах по ресурсному расчету
91 | Индекс пересчета ОЗП по позиции из цен 1984г. в цены 2001г. | 87 | Итого ПЗ по ресурсному расчету
92 | Индекс пересчета ЭМ по позиции из цен 1984г. в цены 2001г. | 88 | Итого ОЗП по ресурсному расчету
93 | Индекс пересчета ЗПМ по позиции из цен 1984г. в цены 2001г. | 89 | Районный к-т к ЗП
94 | Индекс пересчета МАТ по позиции из цен 1984г. в цены 2001г. | 90 | Итого ЗПМ при расчете по стоимости ч/часа работы механизаторов
95 | Обоснование индекса пересчета по позиции из цен 1984г. в цены 2001г. | 91 | Итого ФОТ при расчете по доле з/п в стоимости эксплуатации машин
96 | Обоснование территориальной поправки к расценкам 2001г. | 92 | Итого материалы по ресурсному расчету
97 | Территориальная поправка к ПЗ к расценкам 2001г. | 93 | Итого машины и механизмы по ресурсному расчету
98 | Территориальная поправка к ОЗП к расценкам 2001г. | 94 | Итого НР по ресурсному расчету
99 | Территориальная поправка к ЭМ к расценкам 2001г. | 95 | Итого СП по ресурсному расчету
100 | Территориальная поправка к ЗПМ к расценкам 2001г. | 96 | Итого ПЗ по рес_расчету с учетом к-тов
101 | Территориальная поправка к МАТ к расценкам 2001г. | 97 | Итого ОЗП по рес_расчету с учетом к-тов
102 | Индекс по конструктивам (часть 1) | 98 | Итого ЗПМ по рес_расчету с учетом к-тов
103 | Индекс по конструктивам (часть 2) | 99 | Итого материалы по рес_расчету с учетом к-тов
104 | Обоснование индекса по конструктивам | 100 | Итого ЭММ по рес_расчету с учетом к-тов
| Акт о приемке выполненных работ | 101 | Отчетный период (учет выполненных работ)
|  | 102 | Трудоемкость основных рабочих по акту выполненных работ
105 | ПЗ по позиции в базисных ценах по выполнению | 103 | Трудоемкость механизаторов по акту выполненных работ
106 | ОЗП по позиции в базисных ценах по выполнению | 104 | Стоимость по акту выполненных работ в базисных ценах
107 | ЭММ по позиции в базисных ценах по выполнению | 105 | Итого ПЗ по акту выполненных работ в базисных ценах
108 | ЗПМ по позиции в базисных ценах по выполнению | 106 | Итого ОЗП по акту выполненных работ в базисных ценах
109 | МАТ по позиции в базисных ценах по выполнению | 107 | Итого ЗПМ по акту выполненных работ в базисных ценах
110 | Стоимость оборудования по позиции в базисных ценах по выполнению | 108 | Итого ФОТ по акту выполненных работ в базисных ценах
111 | ТЗ по позиции по выполнению | 109 | Итого материалы по акту выполненных работ в базисных ценах
112 | ТЗМ по позиции по выполнению | 110 | Итого машины и механизмы по акту выполненных работ в базисных ценах
113 | ПЗ по позиции в текущих ценах по выполнению | 111 | Стоимость по акту выполненных работ при ресурсном расчете
114 | ОЗП по позиции в текущих ценах по выполнению | 112 | Итого ПЗ по акту выполненных работ при ресурсном расчете
115 | ЭММ по позиции в текущих ценах по выполнению | 113 | Итого ОЗП по акту выполненных работ при ресурсном расчете
116 | ЗПМ по позиции в текущих ценах по выполнению | 114 | Итого ЗПМ по акту выполненных работ при ресурсном расчете
117 | МАТ по позиции в текущих ценах по выполнению | 115 | Итого ФОТ по акту выполненных работ при ресурсном расчете
118 | Стоимость оборудования по позиции в текущих ценах по выполнению | 116 | Итого материалы по акту выполненных работ при ресурсном расчете
|  | 117 | Итого машины и механизмы по акту выполненных работ при ресурсном расчете
| Ведомость ресурсов и список потребных ресурсов | 118 | Итого НР по акту в базисных ценах
|  | 119 | Итого СП по акту в базисных ценах
119 | Номер ресурса п.п. | 120 | Итого НР по акту при ресурсном расчете
120 | Код ресурса | 121 | Итого СП по акту при ресурсном расчете
121 | Наименование ресурса | 122 | Труд_основн_рабочих по акту вып_работ с учетом к-тов
122 | Единица измерения ресурса | 123 | Труд_механизаторов по акту вып_работ с учетом к-тов
123 | Количество ресурса на единицу измерения | 124 | Итого ПЗ по акту вып_работ в базисных ценах с учетом к-тов
124 | Общее количество ресурса (на физ. объем) | 125 | Итого ОЗП по акту вып_работ в базисных ценах с учетом к-тов
125 | Сметная базисная цена ресурса (на ед. измерения) | 126 | Итого ЗПМ по акту вып_работ в базисных ценах с учетом к-тов
126 | Сметная базисная цена ресурса (на физ. объем) | 127 | Итого МАТ по акту вып_работ в базисных ценах с учетом к-тов
127 | Обоснование базисной цены ресурса | 128 | Итого ЭММ по акту вып_работ в базисных ценах с учетом к-тов
128 | Сметная текущая цена ресурса (на ед. измерения) | 129 | Итого ПЗ по акту вып_работ при ресурсном расчете с учетом к-тов
129 | Сметная текущая цена ресурса (на физ. объем) | 130 | Итого ОЗП по акту вып_работ при ресурсном расчете с учетом к-тов
130 | Обоснование текущей цены ресурса | 131 | Итого ЗПМ по акту вып_работ при ресурсном расчете с учетом к-тов
131 | Базисная ЗП по ресурсу (для машин и механизмов) | 132 | Итого МАТ по акту вып_работ при ресурсном расчете с учетом к-тов
132 | Текущая ЗП по ресурсу (для машин и механизмов) | 133 | Итого ЭММ по акту вып_работ при ресурсном расчете с учетом к-тов
|  | 134 | Укрупненный норматив НР для расчета в текущих ценах и ценах 2001г.
|  | 135 | Укрупненный норматив СП для расчета в текущих ценах и ценах 2001г.
|  | 136 | Укрупненный норматив НР для расчета в ценах 1984г.
|  | 137 | Укрупненный норматив СП для расчета в ценах 1984г.
|  | 139 | Территориальная поправка к ТЕР на ПЗ
|  | 140 | Территориальная поправка к ТЕР на ОЗП
|  | 141 | Территориальная поправка к ТЕР на ЭМ
|  | 142 | Территориальная поправка к ТЕР на ЗПМ
|  | 143 | Территориальная поправка к ТЕР на МАТ
|  | 144 | Обоснование поправки к ТЕР