## Ресурсы Ф5 - Смета
Форма №5
Наименование стройки:
Объект №
Локальная ресурсная ведомость №
на
Наименование объекта:
Основание:
№пп | Шифр, номера нормативов и коды ресурсов |  | Наименование работ и затрат, характеристика оборудования и его масса |  | Единица измерения | Количество
[6 empty] | на единицу измерения |  | общее
1 | 2 |  | 3 |  | 4 | 5 |  | 6
1 | ТСН 3.27-108-1 |  | Устройство вертикальной разметки из пластика на опорах контактной сети диаметром 270 мм |  | шт. |  |  | 1.00
| Состав работ: |  | 1. Разметка листов и вырезание элементов разметки из пластика. 2. Наклеивание светоотражающих полос белого цвета и прозрачного защитного покрытия на черный лист. 3. Подготовка поверхности опоры: очистка, мытье, протирка насухо. 4. Оклеивание опоры листовой конструкцией вертикальной разметки. 5. Закрепление листовой конструкции вертикальной разметки на опоре.
| 1 |  | Затраты труда рабочих |  | чел-ч | 1.94 |  | 2
| ТСН 2.1-18-24 |  | Автомобили полупассажирские типа ГАЗ, грузоподъемность до 2 т |  | маш-ч | 0.33 |  | 0.33
| ТСН 1.1-1-118 |  | Вода |  | м3 | 0.004 |  | 0.004
| ТСН 1.1-1-3089 |  | Лента бандажная из нержавеющей стали, ширина 19 мм, толщина 0,76 мм для устройства вертикальной разметки на опорах контактной сети |  | м | 1.73 |  | 1.73
| ТСН 1.1-1-3088 |  | Замки из нержавеющей стали к ленте бандажной шириной 19 мм, для устройства вертикальной разметки на опорах контактной сети |  | 100 шт. | 0.02 |  | 0.02
| ТСН 1.1-1-3090 |  | Лента-скотч двухсторонний на вспененной основе, ширина 12 мм |  | м | 1.02 |  | 1.02
| ТСН 1.1-1-3093 |  | Стекло полиэфирное ударопрочное термопластичное с высокой светопроницаемостью, толщина 1 мм, для устройства вертикальной разметки на опорах контактной сети |  | м2 | 0.88 |  | 0.88
| ТСН 1.1-1-3091 |  | Лист полимерный гидроизоляционный черного цвета, толщина 2 мм, для устройства вертикальной разметки на опорах контактной сети |  | м2 | 0.88 |  | 0.88
| ТСН 1.1-1-2876 |  | Клей полиуретановый двухкомпонентный |  | кг | 0.17 |  | 0.17
| ТСН 1.1-1-2002 |  | Средство моющее универсальное, марка "Апейрон-1" |  | кг | 0.038 |  | 0.038
| ТСН 1.1-1-3092 |  | Пленка ПВХ световозвращающая самоклеющаяся белого цвета для устройства вертикальной разметки на опорах контактной сети |  | м2 | 0.43 |  | 0.43
Составил |  | / |  | /
Проверил |  | / |  | /