## Локальная смета
СОГЛАСОВАНО: | [8 empty] | УТВЕРЖДАЮ:
МБДОУ "Детский сад № 83"
Заведующий
_______________ | [8 empty] | __________________В. И. Китаева
" _____ " ________________ 2012 г. | [8 empty] | "______ " _______________2012 г.
Устройство теневых навесов, МБДОУ "Детский сад № 83"
(наименование стройки)
ЛОКАЛЬНЫЙ СМЕТНЫЙ РАСЧЕТ №
(локальная смета)
на | Устройство теневых навесов, МБДОУ "Детский сад № 83"
(наименование работ и затрат, наименование объекта)
Основание:
| Сметная стоимость строительных работ _______________________________________________________________________________________________ |  | ___________________________31838,76 |  | руб.
| Средства на оплату труда _______________________________________________________________________________________________ |  | ___________________________3256 |  | руб.
| Сметная трудоемкость _______________________________________________________________________________________________ |  | _______________________________________________________________________________________________30,9 |  | чел.час
Составлен(а) в текущих (прогнозных) ценах по состоянию на ______________
№ пп | Шифр и номер позиции норматива | Наименование работ и затрат, единица измерения | Количество | Стоимость единицы, руб. |  |  | Общая стоимость, руб. |  |  |  | Затраты труда рабочих, чел.-ч, не занятых обслуживанием машин
|  |  |  | всего | эксплуата- ции машин | мате- риалы | Всего | оплаты труда | эксплуата- ции машин | мате- риалы
|  |  |  | оплаты труда | в т.ч. оплаты труда |  |  |  | в т.ч. оплаты труда |  | на единицу | всего
1 | 2 | 3 | 4 | 5 | 6 | 7 | 8 | 9 | 10 | 11 | 12 | 13
Раздел 1.
Устройство теневых навесов
1 | ТЕР01-02-058-01 | Копание ям вручную без креплений для стоек и столбов без откосов глубиной до 0,7 м, группа грунтов 1 (100 м3 грунта) КОЭФ. К ПОЗИЦИИ: 7. Ремонт инженерных сетей и сооружений, а также объектов жилищно-гражданского назначения в стесненных условиях засроенной части города ОЗП=1,15; ЭМ=1,15; ЗПМ=1,15; ТЗ=1,15; ТЗМ=1,15; При ремонте и реконструкции зданий и сооружений работы, аналогичные технологическим процессам в новом строительстве. ОЗП=1,15; ЭМ=1,25; ЗПМ=1,25; ТЗ=1,15; ТЗМ=1,25 ИНДЕКС К ПОЗИЦИИ: 1.1 индексы к ТЕР -2001 на 3-й кв. 2012 г. ОЗП=11,77; ЭМ=6,67; ЗПМ=11,77; МАТ=5,22 | 0.011 | 20989,79 20989,79 |  |  | 231 | 231 |  |  | 239.37 | 2.63
|  | Накладные расходы от ФОТ Сметная прибыль от ФОТ Всего с НР и СП | 80%*(0.9*0.85) 45%*(0.85*0.8) |  |  |  | 141 71 443
2 | ТЕР06-01-001-13 | Устройство фундаментов-столбов бетонных (100 м3 бетона, бутобетона и железобетона в деле) КОЭФ. К ПОЗИЦИИ: 7. Ремонт инженерных сетей и сооружений, а также объектов жилищно-гражданского назначения в стесненных условиях засроенной части города ОЗП=1,15; ЭМ=1,15; ЗПМ=1,15; ТЗ=1,15; ТЗМ=1,15; При ремонте и реконструкции зданий и сооружений работы, аналогичные технологическим процессам в новом строительстве. ОЗП=1,15; ЭМ=1,25; ЗПМ=1,25; ТЗ=1,15; ТЗМ=1,25 ИНДЕКС К ПОЗИЦИИ: 1.1 индексы к ТЕР -2001 на 3-й кв. 2012 г. ОЗП=11,77; ЭМ=6,67; ЗПМ=11,77; МАТ=5,22 | 0.011 | 374041 75896,14 | 16670,4 3802,42 | 281474.46 | 4114 | 835 | 183 42 | 3096 | 791.2 | 8.7
|  | Накладные расходы от ФОТ Сметная прибыль от ФОТ Всего с НР и СП | 105%*(0.9*0.85) 65%*(0.85*0.8) |  |  |  | 704 388 5206
3 | ТЕР09-03-002-01 | Монтаж колонн одноэтажных и многоэтажных зданий и крановых эстакад высотой до 25 м цельного сечения массой до 1,0 т (1 т конструкций) КОЭФ. К ПОЗИЦИИ: 7. Ремонт инженерных сетей и сооружений, а также объектов жилищно-гражданского назначения в стесненных условиях засроенной части города ОЗП=1,15; ЭМ=1,15; ЗПМ=1,15; ТЗ=1,15; ТЗМ=1,15; При ремонте и реконструкции зданий и сооружений работы, аналогичные технологическим процессам в новом строительстве. ОЗП=1,15; ЭМ=1,25; ЗПМ=1,25; ТЗ=1,15; ТЗМ=1,25 ИНДЕКС К ПОЗИЦИИ: 1.1 индексы к ТЕР -2001 на 3-й кв. 2012 г. ОЗП=11,77; ЭМ=6,67; ЗПМ=11,77; МАТ=5,22 | 0.108 | 3934,04 1429,23 | 2261,66 394,3 | 243.15 | 425 | 154 | 244 43 | 27 | 13.85 | 1.5
|  | Накладные расходы от ФОТ Сметная прибыль от ФОТ Всего с НР и СП | 90%*(0.9*0.85) 85%*(0.85*0.8) |  |  |  | 136 114 675
4 | ТСЦ-103-1485 | Трубы стальные квадратные (ГОСТ 8639-82) размером 40х40 мм, толщина стенки 3 мм (м) КОЭФ. К ПОЗИЦИИ: 7. Ремонт инженерных сетей и сооружений, а также объектов жилищно-гражданского назначения в стесненных условиях засроенной части города ОЗП=1,15; ЭМ=1,15; ЗПМ=1,15; ТЗ=1,15; ТЗМ=1,15; При ремонте и реконструкции зданий и сооружений работы, аналогичные технологическим процессам в новом строительстве. ОЗП=1,15; ЭМ=1,25; ЗПМ=1,25; ТЗ=1,15; ТЗМ=1,25 ИНДЕКС К ПОЗИЦИИ: 1.1 индексы к ТЕР -2001 на 3-й кв. 2012 г. ОЗП=11,77; ЭМ=6,67; ЗПМ=11,77; МАТ=5,22 | 30 | 122.1 |  | 122.1 | 3663 |  |  | 3663
5 | ТЕР09-03-014-01 | Монтаж связей и распорок из одиночных и парных уголков, гнутосварных профилей для пролетов до 24 м при высоте здания до 25 м (1 т конструкций) КОЭФ. К ПОЗИЦИИ: 7. Ремонт инженерных сетей и сооружений, а также объектов жилищно-гражданского назначения в стесненных условиях засроенной части города ОЗП=1,15; ЭМ=1,15; ЗПМ=1,15; ТЗ=1,15; ТЗМ=1,15; При ремонте и реконструкции зданий и сооружений работы, аналогичные технологическим процессам в новом строительстве. ОЗП=1,15; ЭМ=1,25; ЗПМ=1,25; ТЗ=1,15; ТЗМ=1,25 ИНДЕКС К ПОЗИЦИИ: 1.1 индексы к ТЕР -2001 на 3-й кв. 2012 г. ОЗП=11,77; ЭМ=6,67; ЗПМ=11,77; МАТ=5,22 | 0.1805 | 13394,83 8224,88 | 3926,7 785,18 | 1243.25 | 2418 | 1485 | 709 142 | 224 | 83.69 | 15.11
|  | Накладные расходы от ФОТ Сметная прибыль от ФОТ Всего с НР и СП | 90%*(0.9*0.85) 85%*(0.85*0.8) |  |  |  | 1120 940 4478
6 | ТСЦ-201-0778 | Прочие индивидуальные сварные конструкции, масса сборочной единицы до 0,1 т (т) КОЭФ. К ПОЗИЦИИ: 7. Ремонт инженерных сетей и сооружений, а также объектов жилищно-гражданского назначения в стесненных условиях засроенной части города ОЗП=1,15; ЭМ=1,15; ЗПМ=1,15; ТЗ=1,15; ТЗМ=1,15; При ремонте и реконструкции зданий и сооружений работы, аналогичные технологическим процессам в новом строительстве. ОЗП=1,15; ЭМ=1,25; ЗПМ=1,25; ТЗ=1,15; ТЗМ=1,25 ИНДЕКС К ПОЗИЦИИ: 1.1 индексы к ТЕР -2001 на 3-й кв. 2012 г. ОЗП=11,77; ЭМ=6,67; ЗПМ=11,77; МАТ=5,22 | 0.1805 | 58433.52 |  | 58433.52 | 10547 |  |  | 10547
7 | ТЕР13-03-002-04 | Огрунтовка металлических поверхностей за один раз грунтовкой ГФ-021 (100 м2 окрашиваемой поверхности) КОЭФ. К ПОЗИЦИИ: 7. Ремонт инженерных сетей и сооружений, а также объектов жилищно-гражданского назначения в стесненных условиях засроенной части города ОЗП=1,15; ЭМ=1,15; ЗПМ=1,15; ТЗ=1,15; ТЗМ=1,15 (1-й уровень); 1.13.7.ОП При нанесении лакокрасочных материалов ручным способом ОЗП=1,1; ТЗ=1,1 (2-й уровень); При ремонте и реконструкции зданий и сооружений работы, аналогичные технологическим процессам в новом строительстве. ОЗП=1,15; ЭМ=1,25; ЗПМ=1,25; ТЗ=1,15; ТЗМ=1,25 (2-й уровень) ИНДЕКС К ПОЗИЦИИ: 1.1 индексы к ТЕР -2001 на 3-й кв. 2012 г. ОЗП=11,77; ЭМ=6,67; ЗПМ=11,77; МАТ=5,22 | 0.165 | 2121,61 913,71 | 88,78 1,53 | 1119.12 | 350 | 151 | 15 | 184 | 7.64 | 1.26
|  | Накладные расходы от ФОТ Сметная прибыль от ФОТ Всего с НР и СП | 90%*(0.9*0.85) 70%*(0.85*0.8) |  |  |  | 104 72 526
8 | ТЕР13-03-004-26 | Окраска металлических огрунтованных поверхностей эмалью ПФ-115 (100 м2 окрашиваемой поверхности) КОЭФ. К ПОЗИЦИИ: ПЗ=2 (ОЗП=2; ЭМ=2 к расх.; ЗПМ=2; МАТ=2 к расх.; ТЗ=2; ТЗМ=2) (1-й уровень); 7. Ремонт инженерных сетей и сооружений, а также объектов жилищно-гражданского назначения в стесненных условиях засроенной части города ОЗП=1,15; ЭМ=1,15; ЗПМ=1,15; ТЗ=1,15; ТЗМ=1,15 (1-й уровень); 1.13.7.ОП При нанесении лакокрасочных материалов ручным способом ОЗП=1,1; ТЗ=1,1 (2-й уровень); При ремонте и реконструкции зданий и сооружений работы, аналогичные технологическим процессам в новом строительстве. ОЗП=1,15; ЭМ=1,25; ЗПМ=1,25; ТЗ=1,15; ТЗМ=1,25 (2-й уровень) ИНДЕКС К ПОЗИЦИИ: 1.1 индексы к ТЕР -2001 на 3-й кв. 2012 г. ОЗП=11,77; ЭМ=6,67; ЗПМ=11,77; МАТ=5,22 | 0.165 | 7532,98 1050,47 | 108,99 2,82 | 6373.52 | 1243 | 173 | 18 | 1052 | 10.28 | 1.7
|  | Накладные расходы от ФОТ Сметная прибыль от ФОТ Всего с НР и СП | 90%*(0.9*0.85) 70%*(0.85*0.8) |  |  |  | 119 82 1444
Итого прямые затраты по смете в текущих ценах | [6 empty] | 22991 | 3029 | 1169 227 | 18793 |  | 30.9
Накладные расходы | [6 empty] | 2324
Сметная прибыль | [6 empty] | 1667
Итоги по смете:
Итого | [6 empty] | 26982 |  |  |  |  | 30.9
В том числе:
Материалы | [6 empty] | 18793
Машины и механизмы | [6 empty] | 1169
ФОТ | [6 empty] | 3256
Накладные расходы | [6 empty] | 2324
Сметная прибыль | [6 empty] | 1667
НДС 18% | [6 empty] | 4856.76
ВСЕГО по смете | [6 empty] | 31838.76 |  |  |  |  | 30.9
Составил: ___________________________
(должность, подпись, расшифровка)