## Локальная смета
СОГЛАСОВАНО: | [11 empty] | УТВЕРЖДАЮ:
_________________ | [11 empty] | _________________
" _____ " ________________ 2011 г. | [11 empty] | "______ " _______________2011 г.
(наименование стройки)
ЛОКАЛЬНЫЙ СМЕТНЫЙ РАСЧЕТ №
(локальная смета)
|  | на | Асфальт
(наименование работ и затрат, наименование объекта)
Основание:
|  |  | Сметная стоимость строительных работ _______________________________________________________________________________________________ | [5 empty] | ___________________________5550,827 |  | тыс. руб.
|  |  | Средства на оплату труда _______________________________________________________________________________________________ | [5 empty] | ___________________________104,897 |  | тыс. руб.
|  |  | Сметная трудоемкость _______________________________________________________________________________________________ | [5 empty] | _______________________________________________________________________________________________317,17 |  | чел.час
|  |  | Трудозатраты механизаторов _______________________________________________________________________________________________ | [5 empty] | _______________________________________________________________________________________________248,25 |  | чел.час
Составлен(а) в текущих (прогнозных) ценах по состоянию на _______201_ г.
№ пп | Обоснова-ние | Наименование | Ед. изм. | Кол. | Стоимость единицы, руб. |  |  |  | Общая стоимость, руб. |  |  |  |  | Т/з осн. раб.на ед. | Т/з осн. раб. Всего | Общая масса обору-дования, т
[5 empty] | Всего | В том числе |  |  | Обору-дование | Всего | В том числе
[6 empty] | Осн.З/п | Эк.Маш | З/пМех |  |  | Осн.З/п | Эк.Маш | З/пМех
1 | 2 | 3 | 4 | 5 | 6 | 7 | 8 | 9 | 10 | 11 | 12 | 13 | 14 | 15 | 16 | 17
Раздел 1. БЛАГОУСТРОЙСТВО
АСФАЛЬТОВОЕ ПОКРЫТИЕ ОТМОСТКИ, ДОРОЖЕК И ПРОЕЗДОВ
1 | СЦП1-4-1-24 | Перевозка грузов автомобилями-самосвалами из карьеров, расстояние: св. 9,5 до 10,0 км КОЭФ. К ПОЗИЦИИ: Районный к-т 70% НР 0%*0,85 от ФОТ СП 0%*0,8 от ФОТ | 1 т | 1094.609 | 13.85 |  | 13.85 |  |  | 15160 |  | 15160
2 | СЦМ-408-9040 | Песок для строительных работ природный КОЭФ. К ПОЗИЦИИ: Районный к-т 70% | м3 | 729.74 | 375.94 |  |  |  |  | 274338
3 | ТЕР01-01-030-06 | Разработка грунта с перемещением до 10 м бульдозерами мощностью: 79 (108) кВт (л.с.), 2 группа грунтов КОЭФ. К ПОЗИЦИИ: Районный к-т 70% НР (948 руб.): 105%*0,85 от ФОТ СП (425 руб.): 50%*0,8 от ФОТ | 1000 м3 грунта | 0.64866 | 975.78 |  | 975.78 | 160.57 |  | 633 |  | 633 | 104
4 | ТЕР01-02-027-12 | Планировка откосов и полотна насыпей механизированным способом, группа грунтов: 2 КОЭФ. К ПОЗИЦИИ: Районный к-т 70% НР (7759 руб.): 88%*0,85 от ФОТ СП (3734 руб.): 45%*0,8 от ФОТ | 1000 м2 спланированной площади | 2.1622 | 924.98 | 408.48 | 516.5 | 61.52 |  | 2000 | 883 | 1117 | 133 | 32.08 | 69.36
5 | ТЕР01-02-001-02 | Уплотнение грунта прицепными катками на пневмоколесном ходу 25 т на первый проход по одному следу при толщине слоя: 30 см (Всего 8 проходов) КОЭФ. К ПОЗИЦИИ: Районный к-т 70% НР (2196 руб.): 105%*0,85 от ФОТ СП (984 руб.): 50%*0,8 от ФОТ | 1000 м3 уплотненного грунта | 0.7297 | 2027.43 |  | 2027.43 | 329.92 |  | 1479 |  | 1479 | 241
6 | ТЕР01-02-001-08 | На каждый последующий проход по одному следу добавлять: к норме 01-02-001-2 КОЭФ. К ПОЗИЦИИ: Районный к-т 70%; Объем работ ПЗ=7 (ОЗП=7; ЭМ=7 к расх.; ЗПМ=7; МАТ=7 к расх.; ТЗ=7; ТЗМ=7) НР (1376 руб.): 105%*0,85 от ФОТ СП (617 руб.): 50%*0,8 от ФОТ | 1000 м3 уплотненного грунта | 0.7297 | 1415.75 |  | 1415.75 | 207.06 |  | 1033 |  | 1033 | 151
7 | ТЕР27-04-005-01 | Устройство оснований толщиной 15 см из щебня фракции 40-70 мм (при укатке каменных материалов с пределом прочности на сжатие свыше 98,1 (1000) МПа (кгс/см2)): однослойных КОЭФ. К ПОЗИЦИИ: Районный к-т 70% НР (45543 руб.): 156%*0,85 от ФОТ СП (26103 руб.): 95%*0,8 от ФОТ | 1000 м2 основания | 2.1622 | 6093.29 | 505.24 | 5519.95 | 1050.67 |  | 13175 | 1092 | 11935 | 2272 | 37.29 | 80.63
8 | СЦМ-408-0006 | Щебень из природного камня для строительных работ марка 1200, фракция 10-20 мм КОЭФ. К ПОЗИЦИИ: Районный к-т 70% | м3 | 32.43 | 2456.8 |  |  |  |  | 79674
9 | СЦМ-408-0007 | Щебень из природного камня для строительных работ марка 1200, фракция 20-40 мм КОЭФ. К ПОЗИЦИИ: Районный к-т 70% | м3 | 409 | 2813.38 |  |  |  |  | 1150672
10 | ТЕР27-04-005-04 | На каждый 1 см изменения толщины слоя добавлять или исключать к нормам с 27-04-005-1 по 27-04-005-3 КОЭФ. К ПОЗИЦИИ: Районный к-т 70%; Всего толщина слоя 20см ПЗ=5 (ОЗП=5; ЭМ=5 к расх.; ЗПМ=5; МАТ=5 к расх.; ТЗ=5; ТЗМ=5) НР (7392 руб.): 156%*0,85 от ФОТ СП (4237 руб.): 95%*0,8 от ФОТ | 1000 м2 основания | 2.1622 | 1246.45 |  | 1246.45 | 252.45 |  | 2695 |  | 2695 | 546
11 | СЦМ-408-0007 | Щебень из природного камня для строительных работ марка 1200, фракция 20-40 мм КОЭФ. К ПОЗИЦИИ: Районный к-т 70% | м3 | 136.2 | 2813.38 |  |  |  |  | 383182
34 | ТЕР27-06-026-01 | Розлив вяжущих материалов КОЭФ. К ПОЗИЦИИ: Районный к-т 70% НР (325 руб.): 156%*0,85 от ФОТ СП (186 руб.): 95%*0,8 от ФОТ | 1 т | 1.7298 | 58.03 |  | 58.03 | 14.14 |  | 100 |  | 100 | 24
36 | СЦМ-101-1556 | Битумы нефтяные дорожные марки БНД-60/90, БНД-90/130 сорт первый КОЭФ. К ПОЗИЦИИ: Районный к-т 70% | т | 1.782 | 17839.41 |  |  |  |  | 31790
12 | ТЕР27-06-020-03 | Устройство покрытия толщиной 4 см из горячих асфальтобетонных смесей плотных крупнозернинистых типа АБ, плотность каменных материалов: 2,5-2,9 т/м3 (Всего толщина покрытия 6 см) КОЭФ. К ПОЗИЦИИ: Районный к-т 70% НР (32492 руб.): 156%*0,85 от ФОТ СП (18623 руб.): 95%*0,8 от ФОТ | 1000 м2 покрытия | 2.1622 | 3287.03 | 685.47 | 2225.03 | 424.35 |  | 7107 | 1482 | 4811 | 918 | 38.3 | 82.81
13 | СЦМ-410-0006 | Смеси асфальтобетонные дорожные, аэродромные и асфальтобетон (горячие и теплые для плотного асфальтобетона мелко и крупнозернистые, песчаные), марка II, тип Б КОЭФ. К ПОЗИЦИИ: Районный к-т 70% | т | 207.1 | 5060.96 |  |  |  |  | 1048125
14 | ТЕР27-06-021-03 | При изменении толщины покрытия на 0,5 см добавлять или исключать: к норме 27-06-020-3 КОЭФ. К ПОЗИЦИИ: Районный к-т 70%; Всего толщина 6 см (6см-4см)/0,5см=4 ПЗ=4 (ОЗП=4; ЭМ=4 к расх.; ЗПМ=4; МАТ=4 к расх.; ТЗ=4; ТЗМ=4) НР (190 руб.): 156%*0,85 от ФОТ СП (109 руб.): 95%*0,8 от ФОТ | 1000 м2 покрытия | 2.1622 | 15.34 | 6.46 | 0.28 |  |  | 33 | 14 | 1 |  | 0.36 | 0.78
15 | СЦМ-410-0006 | Смеси асфальтобетонные дорожные, аэродромные и асфальтобетон (горячие и теплые для плотного асфальтобетона мелко и крупнозернистые, песчаные), марка II, тип Б КОЭФ. К ПОЗИЦИИ: Районный к-т 70% | т | 103.8 | 5060.96 |  |  |  |  | 525328
16 | ТЕР27-06-020-01 | Устройство покрытия толщиной 4 см из горячих асфальтобетонных смесей плотных мелкозернистых типа АБВ, плотность каменных материалов: 2,5-2,9 т/м3 КОЭФ. К ПОЗИЦИИ: Районный к-т 70% НР (32492 руб.): 156%*0,85 от ФОТ СП (18623 руб.): 95%*0,8 от ФОТ | 1000 м2 покрытия | 2.1622 | 3287.03 | 685.47 | 2225.03 | 424.35 |  | 7107 | 1482 | 4811 | 918 | 38.3 | 82.81
17 | СЦМ-410-0001 | Смеси асфальтобетонные дорожные, аэродромные и асфальтобетон (горячие и теплые для плотного асфальтобетона мелко и крупнозернистые, песчаные), марка I, тип А (Всего толщина покрытия 6 см) КОЭФ. К ПОЗИЦИИ: Районный к-т 70% | т | 208.9 | 4946.71 |  |  |  |  | 1033368
18 | ТЕР27-06-021-01 | При изменении толщины покрытия на 0,5 см добавлять или исключать: к норме 27-06-020-1 КОЭФ. К ПОЗИЦИИ: Районный к-т 70%; Всего толщина покрытия 6 см (6см - 4см)/0,5=4 ПЗ=4 (ОЗП=4; ЭМ=4 к расх.; ЗПМ=4; МАТ=4 к расх.; ТЗ=4; ТЗМ=4) НР (190 руб.): 156%*0,85 от ФОТ СП (109 руб.): 95%*0,8 от ФОТ | 1000 м2 покрытия | 2.1622 | 15.38 | 6.46 | 0.32 |  |  | 33 | 14 | 1 |  | 0.36 | 0.78
19 | СЦМ-410-0001 | Смеси асфальтобетонные дорожные, аэродромные и асфальтобетон (горячие и теплые для плотного асфальтобетона мелко и крупнозернистые, песчаные), марка I, тип А КОЭФ. К ПОЗИЦИИ: Районный к-т 70% | т | 104.6 | 4946.71 |  |  |  |  | 517426
Итого прямые затраты по смете с учетом индексов, в текущих ценах | [9 empty] | 5346174 | 50712 | 245739 | 54185 |  | 317.17
Накладные расходы | [9 empty] | 130903
Сметная прибыль | [9 empty] | 73750
Итоги по смете:
Итого по позициям, введенным в ценах 2001г. | [9 empty] | 506924 |  |  |  |  | 317.17
Итого по позициям, введенным в текущих ценах | [9 empty] | 5043903
Итого | [9 empty] | 5550827 |  |  |  |  | 317.17
В том числе:
Материалы | [9 empty] | 5049723
Машины и механизмы | [9 empty] | 245739
ФОТ | [9 empty] | 104897
Накладные расходы | [9 empty] | 130903
Сметная прибыль | [9 empty] | 73750
ВСЕГО по смете | [9 empty] | 5550827 |  |  |  |  | 317.17
Составил: ___________________________
(должность, подпись, расшифровка)
Проверил: ___________________________
(должность, подпись, расшифровка)
Заказчик: ___________________________
(должность, подпись, расшифровка)
М.П.
Подрядчик: ___________________________
(должность, подпись, расшифровка)
М.П.
Инвестор: ___________________________
(должность, подпись, расшифровка)
М.П.
Сдал: ___________________________
(должность, подпись, расшифровка)
Принял: ___________________________
(должность, подпись, расшифровка)