## Локальная смета
СОГЛАСОВАНО: | [11 empty] | УТВЕРЖДАЮ:
_________________ | [11 empty] | _________________
" _____ " ________________ 2012 г. | [11 empty] | "______ " _______________2012 г.
(наименование стройки)
ЛОКАЛЬНЫЙ СМЕТНЫЙ РАСЧЕТ №
(локальная смета)
на
(наименование работ и затрат, наименование объекта)
Основание:
|  |  | Сметная стоимость монтажных работ _______________________________________________________________________________________________ | [5 empty] | ___________________________17942,479 |  | тыс. руб.
|  |  | Средства на оплату труда _______________________________________________________________________________________________ | [5 empty] | ___________________________730,711 |  | тыс. руб.
|  |  | Сметная трудоемкость _______________________________________________________________________________________________ | [5 empty] | _______________________________________________________________________________________________61749,7 |  | чел.час
Составлен(а) в текущих (прогнозных) ценах по состоянию на ______________
№ пп | Обосно- вание | Наименование | Ед. изм. | Кол. | Стоимость единицы, руб. |  |  |  | Общая стоимость, руб. |  |  |  |  | Т/з осн. раб.на ед. | Т/з осн. раб. Всего | Общая масса обору-дования, т
[5 empty] | Всего | В том числе |  |  | Обору- дование | Всего | В том числе
[6 empty] | Осн.З/п | Эк.Маш | З/пМех |  |  | Осн.З/п | Эк.Маш | З/пМех
1 | 2 | 3 | 4 | 5 | 6 | 7 | 8 | 9 | 10 | 11 | 12 | 13 | 14 | 15 | 16 | 17
Раздел 1. Оборудование
на отметке ниже 1м
1 | ФЕРм37-01-001-04 | Монтаж устройства дозированного ввода ингибитора гидратообразования УВИ-250-ТМ-8-У2,массой 0,4т КОЭФ. К ПОЗИЦИИ: Стесненные условия ОЗП=1,15; ЭМ=1,15; ЗПМ=1,15; ТЗ=1,15; ТЗМ=1,15; к=0,9 ПЗ=0,9 (ОЗП=0,9; ЭМ=0,9 к расх.; ЗПМ=0,9; МАТ=0,9 к расх.; ТЗ=0,9; ТЗМ=0,9) | шт. | 3 | 1090.27 | 209.03 | 144.28 | 9.78 |  | 3271 | 627 | 433 | 29 | 22.77 | 68.31
2 | ФЕРм12-12-004-09 | Монтаж задвижки КЗКЭ-200*25-см 31с945нж Ду200мм Ру25МПа КОЭФ. К ПОЗИЦИИ: Стесненные условия ОЗП=1,15; ЭМ=1,15; ЗПМ=1,15; ТЗ=1,15; ТЗМ=1,15 | шт. | 2 | 1018.3 | 204.67 | 748.22 | 71.1 |  | 2037 | 409 | 1496 | 142 | 21.28 | 42.56
3 | ФЕРм12-12-002-13 | Монтаж клапана регулирующего с пневмоприводом ОЛ 25-05/7 Ду200мм Ру253/1кгс/см2 КОЭФ. К ПОЗИЦИИ: Стесненные условия ОЗП=1,15; ЭМ=1,15; ЗПМ=1,15; ТЗ=1,15; ТЗМ=1,15; 2 ВУ. Для пневматического и гидравлического приводов ОЗП=1,15; ТЗ=1,15 | шт. | 6 | 818.69 | 194.66 | 558.62 | 54.19 |  | 4912 | 1168 | 3352 | 325 | 20.24 | 121.44
4 | ФЕРм12-12-002-17 | Монтаж клапана регулирующего с пневмоприводом ОЛ 25-03/9к1 Ду400мм Ру253/1кгс/см2 КОЭФ. К ПОЗИЦИИ: Стесненные условия ОЗП=1,15; ЭМ=1,15; ЗПМ=1,15; ТЗ=1,15; ТЗМ=1,15; 2 ВУ. Для пневматического и гидравлического приводов ОЗП=1,15; ТЗ=1,15 | шт. | 13 | 1898.57 | 374.04 | 1305.99 | 125.29 |  | 24681 | 4863 | 16978 | 1629 | 38.88 | 505.44
5 | ФЕРм12-12-002-13 | Монтаж крана шарового с пневмоприводом ОЛ 25-05/8 Ду200мм Ру253/1кгс/см2 КОЭФ. К ПОЗИЦИИ: Стесненные условия ОЗП=1,15; ЭМ=1,15; ЗПМ=1,15; ТЗ=1,15; ТЗМ=1,15; 2 ВУ. Для пневматического и гидравлического приводов ОЗП=1,15; ТЗ=1,15 | шт. | 6 | 818.69 | 194.66 | 558.62 | 54.19 |  | 4912 | 1168 | 3352 | 325 | 20.24 | 121.44
6 | ФЕРм12-12-002-17 | Монтаж крана шарового с пневмоприводом ОЛ 25-03/301к1 Ду400мм Ру253/1кгс/см2 КОЭФ. К ПОЗИЦИИ: Стесненные условия ОЗП=1,15; ЭМ=1,15; ЗПМ=1,15; ТЗ=1,15; ТЗМ=1,15; 2 ВУ. Для пневматического и гидравлического приводов ОЗП=1,15; ТЗ=1,15 | шт. | 57 | 1898.57 | 374.04 | 1305.99 | 125.29 |  | 108218 | 21320 | 74441 | 7142 | 38.88 | 2216.16
Раздел 2. Арматура
на высоте 1м
7 | ФЕРм12-12-006-01 | Арматура приварная с ручным приводом или без привода водопроводная на условное давление до 10 МПа. Диаметр условного прохода, мм: 10 КОЭФ. К ПОЗИЦИИ: Стесненные условия ОЗП=1,15; ЭМ=1,15; ЗПМ=1,15; ТЗ=1,15; ТЗМ=1,15 | шт. | 41 | 58.56 | 51.99 | 4 |  |  | 2401 | 2132 | 164 |  | 5.41 | 221.81
8 | 305-90010-66 | Кран сферический под манометр с наружной резьбой М20*1,5 КСМ-35-3 Ду10мм Ру35МПа КОЭФ. К ПОЗИЦИИ: Стесненные условия ОЗП=1,15; ЭМ=1,15; ЗПМ=1,15; ТЗ=1,15; ТЗМ=1,15 | шт. | 41 | 2809.48 |  |  |  |  | 115189
9 | ФЕРм12-12-006-01 | Арматура приварная с ручным приводом или без привода водопроводная на условное давление до 10 МПа. Диаметр условного прохода, мм: 10 КОЭФ. К ПОЗИЦИИ: Стесненные условия ОЗП=1,15; ЭМ=1,15; ЗПМ=1,15; ТЗ=1,15; ТЗМ=1,15 | шт. | 63 | 58.56 | 51.99 | 4 |  |  | 3689 | 3275 | 252 |  | 5.41 | 340.83
10 | 305-90010-87 | Кран шаровой запорный проходной с ручным приводом Ду10 Ру16МПа ст.20 ВНИЛ.491811.002 11с38п КОЭФ. К ПОЗИЦИИ: Стесненные условия ОЗП=1,15; ЭМ=1,15; ЗПМ=1,15; ТЗ=1,15; ТЗМ=1,15 | шт. | 63 | 692.58 |  |  |  |  | 43633
11 | ФЕРм12-12-002-02 | Арматура фланцевая с ручным приводом или без привода водопроводная на условное давление до 10 МПа. Диаметр условного прохода, мм: 15 КОЭФ. К ПОЗИЦИИ: Стесненные условия ОЗП=1,15; ЭМ=1,15; ЗПМ=1,15; ТЗ=1,15; ТЗМ=1,15 | шт. | 3 | 47.77 | 46.46 |  |  |  | 143 | 139 |  |  | 4.83 | 14.49
12 | 305-90050-56 | Клапан запорный фланцевый в комплекте с ответными фланцами, крепежом и прокладками Ду15 Ру10Мпа ККЗ-15*10-лсМ ТУ КОЭФ. К ПОЗИЦИИ: Стесненные условия ОЗП=1,15; ЭМ=1,15; ЗПМ=1,15; ТЗ=1,15; ТЗМ=1,15 | шт. | 3 | 2684.32 |  |  |  |  | 8053
13 | ФЕРм12-12-002-04 | Арматура фланцевая с ручным приводом или без привода водопроводная на условное давление до 10 МПа. Диаметр условного прохода, мм: 25 КОЭФ. К ПОЗИЦИИ: Стесненные условия ОЗП=1,15; ЭМ=1,15; ЗПМ=1,15; ТЗ=1,15; ТЗМ=1,15 | шт. | 48 | 49.69 | 46.46 | 0.86 |  |  | 2385 | 2230 | 41 |  | 4.83 | 231.84
14 | 305-90025-23 | Клапан запорный фланцевый в комплекте с ответными фланцами, крепежом и прокладками Ду25 Ру25Мпа ККЗ-25*25-сМ КОЭФ. К ПОЗИЦИИ: Стесненные условия ОЗП=1,15; ЭМ=1,15; ЗПМ=1,15; ТЗ=1,15; ТЗМ=1,15 | шт. | 48 | 3836 |  |  |  |  | 184128
15 | ФЕРм12-12-002-07 | Арматура фланцевая с ручным приводом или без привода водопроводная на условное давление до 10 МПа. Диаметр условного прохода, мм: 50 КОЭФ. К ПОЗИЦИИ: Стесненные условия ОЗП=1,15; ЭМ=1,15; ЗПМ=1,15; ТЗ=1,15; ТЗМ=1,15 | шт. | 39 | 285.21 | 73.57 | 204.59 | 20.34 |  | 11123 | 2869 | 7979 | 793 | 7.65 | 298.35
16 | ФЕРм12-12-002-07 | Арматура фланцевая с ручным приводом или без привода водопроводная на условное давление до 10 МПа. Диаметр условного прохода, мм: 50 КОЭФ. К ПОЗИЦИИ: Стесненные условия ОЗП=1,15; ЭМ=1,15; ЗПМ=1,15; ТЗ=1,15; ТЗМ=1,15 | шт. | 27 | 285.21 | 73.57 | 204.59 | 20.34 |  | 7701 | 1986 | 5524 | 549 | 7.65 | 206.55
17 | 305-90050-70 | Кран шаровой фланцевый с ручным приводом Ду50 класс давления ANSI 1500 (253,1кгс/см2) КОЭФ. К ПОЗИЦИИ: Стесненные условия ОЗП=1,15; ЭМ=1,15; ЗПМ=1,15; ТЗ=1,15; ТЗМ=1,15 | шт. | 24 | 24543.44 |  |  |  |  | 589043
18 | 305-90050-70 | Кран шаровой фланцевый с ручным приводом Ду50 класс давления ANSI 1500 (253,1кгс/см2), весом 0,039т КОЭФ. К ПОЗИЦИИ: Стесненные условия ОЗП=1,15; ЭМ=1,15; ЗПМ=1,15; ТЗ=1,15; ТЗМ=1,15 | шт. | 3 | 24543.44 |  |  |  |  | 73630
19 | ФЕРм12-12-002-13 | Арматура фланцевая с ручным приводом или без привода водопроводная на условное давление до 10 МПа. Диаметр условного прохода, мм: 200 КОЭФ. К ПОЗИЦИИ: Стесненные условия ОЗП=1,15; ЭМ=1,15; ЗПМ=1,15; ТЗ=1,15; ТЗМ=1,15 | шт. | 12 | 793.3 | 169.27 | 558.62 | 54.19 |  | 9520 | 2031 | 6703 | 650 | 17.6 | 211.2
20 | 305-90200-47 | Кран шаровой фланцевый с ручным приводом Ду200 класс давления ANSI 1500 (253,1кгс/см2), весом 0,337т КОЭФ. К ПОЗИЦИИ: Стесненные условия ОЗП=1,15; ЭМ=1,15; ЗПМ=1,15; ТЗ=1,15; ТЗМ=1,15 | шт. | 12 | 127077.45 |  |  |  |  | 1524929
21 | ФЕРм12-12-002-04 | Арматура фланцевая с ручным приводом или без привода водопроводная на условное давление до 10 МПа. Диаметр условного прохода, мм: 25 КОЭФ. К ПОЗИЦИИ: Стесненные условия ОЗП=1,15; ЭМ=1,15; ЗПМ=1,15; ТЗ=1,15; ТЗМ=1,15 | шт. | 20 | 49.69 | 46.46 | 0.86 |  |  | 994 | 929 | 17 |  | 4.83 | 96.6
22 | 305-90025-22 | Клапан обратный ККО-25*25-см (16с48нж)Ру25,ОМПа Ду25мм КОЭФ. К ПОЗИЦИИ: Стесненные условия ОЗП=1,15; ЭМ=1,15; ЗПМ=1,15; ТЗ=1,15; ТЗМ=1,15 | шт. | 20 | 1868.58 |  |  |  |  | 37372
23 | ФЕРм38-01-006-01 | Изготовление изделий по чертежам (переходы 32*4-14*3; 32*5-22*3,5; штуцера врезки 57*6;32*4) КОЭФ. К ПОЗИЦИИ: Стесненные условия ОЗП=1,15; ЭМ=1,15; ЗПМ=1,15; ТЗ=1,15; ТЗМ=1,15 | 1 т конструкций | 0.1662 | 14072.42 | 1740.41 | 4474.32 | 160.46 |  | 2339 | 289 | 744 | 27 | 185.15 | 30.77
монтаж подземной арматуры
24 | ФЕРм12-12-006-17 | Монтаж муфты изолирующей монолитной катодной защиты стальных трубопроводов ИММ-426-20,0-ХЛ КОЭФ. К ПОЗИЦИИ: Стесненные условия ОЗП=1,15; ЭМ=1,15; ЗПМ=1,15; ТЗ=1,15; ТЗМ=1,15 | шт. | 17 | 1757.24 | 415.97 | 1212.82 | 111.63 |  | 29873 | 7071 | 20618 | 1898 | 43.24 | 735.08
25 | ФЕРм12-12-006-17 | Монтаж муфты изолирующей монолитной катодной защиты стальных трубопроводов ИММ-426-16,0-ХЛ КОЭФ. К ПОЗИЦИИ: Стесненные условия ОЗП=1,15; ЭМ=1,15; ЗПМ=1,15; ТЗ=1,15; ТЗМ=1,15 | шт. | 2 | 1757.24 | 415.97 | 1212.82 | 111.63 |  | 3514 | 832 | 2426 | 223 | 43.24 | 86.48
26 | ФЕРм12-12-006-13 | Монтаж муфты изолирующей монолитной катодной защиты стальных трубопроводов ИММ-219-20,0-ХЛ КОЭФ. К ПОЗИЦИИ: Стесненные условия ОЗП=1,15; ЭМ=1,15; ЗПМ=1,15; ТЗ=1,15; ТЗМ=1,15 | шт. | 6 | 799.7 | 211.3 | 557.7 | 52.47 |  | 4798 | 1268 | 3346 | 315 | 21.97 | 131.82
Раздел 3. Монтаж трубопроводов, подлежащих антикоррозийному покрытию и теплоизоляции
на высоте ниже 5м
27 | ОЭСНм12-01-006-17 | Трубопроводы в помещениях или на открытых площадках в пределах цехов, монтируемые из труб и готовых деталей, на условное давление не более 10 МПа. Диаметр наружный, мм 426, толщина стенки 10 мм (Ду 426х32мм) КОЭФ. К ПОЗИЦИИ: Стесненные условия ОЗП=1,15; ЭМ=1,15; ЗПМ=1,15; ТЗ=1,15; ТЗМ=1,15; К=1,5 ПЗ=1,5 (ОЗП=1,5; ЭМ=1,5 к расх.; ЗПМ=1,5; МАТ=1,5 к расх.; ТЗ=1,5; ТЗМ=1,5) | 100 метров | 1.3 | 36027.05 | 9729.45 | 19032.96 | 1688.69 |  | 46835 | 12648 | 24743 | 2195 | 914.43 | 1188.76 | 216.5
Раздел 4. Монтаж трубопроводов, подлежащих антикоррозийному покрытию
на высоте ниже 5м
28 | ОЭСНм12-01-006-17 | Трубопроводы в помещениях или на открытых площадках в пределах цехов, монтируемые из труб и готовых деталей, на условное давление не более 10 МПа. Диаметр наружный, мм 426, толщина стенки 10 мм (Ду 426х32мм) КОЭФ. К ПОЗИЦИИ: Стесненные условия ОЗП=1,15; ЭМ=1,15; ЗПМ=1,15; ТЗ=1,15; ТЗМ=1,15; К=1,5 ПЗ=1,5 (ОЗП=1,5; ЭМ=1,5 к расх.; ЗПМ=1,5; МАТ=1,5 к расх.; ТЗ=1,5; ТЗМ=1,5) | 100 метров | 6.1889 | 36027.05 | 9729.45 | 19032.96 | 1688.69 |  | 222968 | 60215 | 117793 | 10451 | 914.43 | 5659.32 | 1030
29 | ОЭСНм12-01-006-07 | Трубопроводы в помещениях или на открытых площадках в пределах цехов, монтируемые из труб и готовых деталей, на условное давление не более 10 МПа. Диаметр наружный, мм 57, толщина стенки 3 мм (57*6мм) КОЭФ. К ПОЗИЦИИ: Стесненные условия ОЗП=1,15; ЭМ=1,15; ЗПМ=1,15; ТЗ=1,15; ТЗМ=1,15; к=1,3 ПЗ=1,3 (ОЗП=1,3; ЭМ=1,3 к расх.; ЗПМ=1,3; МАТ=1,3 к расх.; ТЗ=1,3; ТЗМ=1,3) | 100 метров | 1.9961 | 11563.18 | 2557.88 | 7216.43 | 724.39 |  | 23081 | 5106 | 14405 | 1446 | 214.19 | 427.54 | 12.72
30 | ОЭСНм12-01-006-31 | Поправка на изменение количества сварных стыков на 100 м трубопровода (на каждый 1 стык добавлять или исключать) к норме 006-07 КОЭФ. К ПОЗИЦИИ: Стесненные условия ОЗП=1,15; ЭМ=1,15; ЗПМ=1,15; ТЗ=1,15; ТЗМ=1,15; К=1,3 ПЗ=1,3 (ОЗП=1,3; ЭМ=1,3 к расх.; ЗПМ=1,3; МАТ=1,3 к расх.; ТЗ=1,3; ТЗМ=1,3) | 100 метров | 6 | 63.6 | 21.2 | 39.96 | 5.06 |  | 382 | 127 | 240 | 30 | 1.91 | 11.46
31 | ОЭСНм12-01-006-13 | Трубопроводы в помещениях или на открытых площадках в пределах цехов, монтируемые из труб и готовых деталей, на условное давление не более 10 МПа. Диаметр наружный, мм 219, толщина стенки 6 мм (219*17мм) КОЭФ. К ПОЗИЦИИ: Стесненные условия ОЗП=1,15; ЭМ=1,15; ЗПМ=1,15; ТЗ=1,15; ТЗМ=1,15; к=1,5 ПЗ=1,5 (ОЗП=1,5; ЭМ=1,5 к расх.; ЗПМ=1,5; МАТ=1,5 к расх.; ТЗ=1,5; ТЗМ=1,5) | 100 метров | 0.9518 | 27305.01 | 6262.92 | 17416.38 | 1615.67 |  | 25989 | 5961 | 16577 | 1538 | 605.12 | 575.95 | 49.97
32 | ОЭСНм12-01-005-13 | Трубопроводы в помещениях или на открытых площадках в пределах цехов, монтируемые из труб и готовых деталей, на условное давление не более 2,5 МПа. Диаметр наружный, мм 219, толщина стенки 6 мм (219*17мм) КОЭФ. К ПОЗИЦИИ: Стесненные условия ОЗП=1,15; ЭМ=1,15; ЗПМ=1,15; ТЗ=1,15; ТЗМ=1,15; к=1,5 ПЗ=1,5 (ОЗП=1,5; ЭМ=1,5 к расх.; ЗПМ=1,5; МАТ=1,5 к расх.; ТЗ=1,5; ТЗМ=1,5) | 100 метров | 0.155 | 24010.08 | 5482.13 | 13839.69 | 1109.67 |  | 3722 | 850 | 2145 | 172 | 522.11 | 80.93 | 8.138
33 | ОЭСНм12-01-005-36 | Поправка на изменение количества сварных стыков на 100 м трубопровода (на каждый 1 стык добавлять или исключать) к норме 005-13 КОЭФ. К ПОЗИЦИИ: Стесненные условия ОЗП=1,15; ЭМ=1,15; ЗПМ=1,15; ТЗ=1,15; ТЗМ=1,15; к=1,5 ПЗ=1,5 (ОЗП=1,5; ЭМ=1,5 к расх.; ЗПМ=1,5; МАТ=1,5 к расх.; ТЗ=1,5; ТЗМ=1,5) | 100 метров | 9 | -163.16 | -58.29 | -91.17 | -8.85 |  | -1468 | -525 | -821 | -80 | 5.27 | 47.43
34 | ОЭСНм12-01-006-17 | Трубопроводы в помещениях или на открытых площадках в пределах цехов, монтируемые из труб и готовых деталей, на условное давление не более 10 МПа. Диаметр наружный, мм 426, толщина стенки 10 мм (Ду 426х32мм) КОЭФ. К ПОЗИЦИИ: Стесненные условия ОЗП=1,15; ЭМ=1,15; ЗПМ=1,15; ТЗ=1,15; ТЗМ=1,15; К=1,5 ПЗ=1,5 (ОЗП=1,5; ЭМ=1,5 к расх.; ЗПМ=1,5; МАТ=1,5 к расх.; ТЗ=1,5; ТЗМ=1,5) | 100 метров | 0.4864 | 36027.05 | 9729.45 | 19032.96 | 1688.69 |  | 17524 | 4732 | 9258 | 821 | 914.43 | 444.78 | 80.99
35 | ОЭСНм12-01-006-01 | Трубопроводы в помещениях или на открытых площадках в пределах цехов, монтируемые из труб и готовых деталей, на условное давление не более 10 МПа. Диаметр наружный, мм 14, толщина стенки 3 мм КОЭФ. К ПОЗИЦИИ: Стесненные условия ОЗП=1,15; ЭМ=1,15; ЗПМ=1,15; ТЗ=1,15; ТЗМ=1,15; К=0,75 ПЗ=0,75 (ОЗП=0,75; ЭМ=0,75 к расх.; ЗПМ=0,75; МАТ=0,75 к расх.; ТЗ=0,75; ТЗМ=0,75) | 100 метров | 0.73 | 5560.4 | 1061.69 | 3531.92 | 337.14 |  | 4059 | 775 | 2578 | 246 | 105.53 | 77.04 | 0.7665
36 | ОЭСНм12-01-006-25 | Поправка на изменение количества сварных стыков на 100 м трубопровода (на каждый 1 стык добавлять или исключать) к норме 006-01 КОЭФ. К ПОЗИЦИИ: Стесненные условия ОЗП=1,15; ЭМ=1,15; ЗПМ=1,15; ТЗ=1,15; ТЗМ=1,15; к=0,75 ПЗ=0,75 (ОЗП=0,75; ЭМ=0,75 к расх.; ЗПМ=0,75; МАТ=0,75 к расх.; ТЗ=0,75; ТЗМ=0,75) | 100 метров | 59 | -24.93 | -7.75 | -16.74 | -2.09 |  | -1471 | -457 | -988 | -123 | 0.7 | 41.3
37 | ОЭСНм12-01-006-04 | Трубопроводы в помещениях или на открытых площадках в пределах цехов, монтируемые из труб и готовых деталей, на условное давление не более 10 МПа. Диаметр наружный, мм 32, толщина стенки 3 мм КОЭФ. К ПОЗИЦИИ: Стесненные условия ОЗП=1,15; ЭМ=1,15; ЗПМ=1,15; ТЗ=1,15; ТЗМ=1,15 | 100 метров | 0.2112 | 8735.94 | 1764.55 | 5613.56 | 569.63 |  | 1845 | 373 | 1186 | 120 | 172.99 | 36.54 | 0.5702
38 | ОЭСНм12-01-006-28 | Поправка на изменение количества сварных стыков на 100 м трубопровода (на каждый 1 стык добавлять или исключать) к норме 006-04 КОЭФ. К ПОЗИЦИИ: Стесненные условия ОЗП=1,15; ЭМ=1,15; ЗПМ=1,15; ТЗ=1,15; ТЗМ=1,15 | 100 метров | 13 | -45.21 | -13.64 | -30.49 | -3.89 |  | -588 | -177 | -396 | -51 | 1.23 | 15.99
39 | ОЭСНм12-01-005-04 | Трубопроводы в помещениях или на открытых площадках в пределах цехов, монтируемые из труб и готовых деталей, на условное давление не более 2,5 МПа. Диаметр наружный, мм 32, толщина стенки 2 мм (32*3мм) КОЭФ. К ПОЗИЦИИ: Стесненные условия ОЗП=1,15; ЭМ=1,15; ЗПМ=1,15; ТЗ=1,15; ТЗМ=1,15 | 100 метров | 1.7749 | 7403.48 | 1569.57 | 4617.78 | 433.9 |  | 13140 | 2786 | 8196 | 770 | 156.02 | 276.92 | 3.55
40 | ОЭСНм12-01-005-27 | Поправка на изменение количества сварных стыков на 100 м трубопровода (на каждый 1 стык добавлять или исключать) к норме 005-04 КОЭФ. К ПОЗИЦИИ: Стесненные условия ОЗП=1,15; ЭМ=1,15; ЗПМ=1,15; ТЗ=1,15; ТЗМ=1,15 | 100 метров | 148 | -30.63 | -10.83 | -19.01 | -2.33 |  | -4533 | -1603 | -2813 | -345 | 0.98 | 145.04
41 | ОЭСНм12-01-006-07 | Трубопроводы в помещениях или на открытых площадках в пределах цехов, монтируемые из труб и готовых деталей, на условное давление не более 10 МПа. Диаметр наружный, мм 57, толщина стенки 3 мм (57*4мм) КОЭФ. К ПОЗИЦИИ: Стесненные условия ОЗП=1,15; ЭМ=1,15; ЗПМ=1,15; ТЗ=1,15; ТЗМ=1,15 | 100 метров | 1.9023 | 8894.75 | 1967.6 | 5551.1 | 557.22 |  | 16920 | 3743 | 10560 | 1060 | 190.11 | 361.65 | 9.321
42 | ОЭСНм12-01-006-31 | Поправка на изменение количества сварных стыков на 100 м трубопровода (на каждый 1 стык добавлять или исключать) к норме 006-07 КОЭФ. К ПОЗИЦИИ: Стесненные условия ОЗП=1,15; ЭМ=1,15; ЗПМ=1,15; ТЗ=1,15; ТЗМ=1,15 | 100 метров | 314 | 48.92 | 16.31 | 30.74 | 3.89 |  | 15361 | 5121 | 9652 | 1221 | 1.47 | 461.58
43 | ОЭСНм12-01-005-07 | Трубопроводы в помещениях или на открытых площадках в пределах цехов, монтируемые из труб и готовых деталей, на условное давление не более 2,5 МПа. Диаметр наружный, мм 57, толщина стенки 2,5 мм (57*4мм) КОЭФ. К ПОЗИЦИИ: Стесненные условия ОЗП=1,15; ЭМ=1,15; ЗПМ=1,15; ТЗ=1,15; ТЗМ=1,15; к=1,15 ПЗ=1,15 (ОЗП=1,15; ЭМ=1,15 к расх.; ЗПМ=1,15; МАТ=1,15 к расх.; ТЗ=1,15; ТЗМ=1,15) | 100 метров | 0.8619 | 8768.03 | 2050.67 | 5267.32 | 488.29 |  | 7557 | 1767 | 4540 | 421 | 201.04 | 173.28 | 4.163
44 | ОЭСНм12-01-005-30 | Поправка на изменение количества сварных стыков на 100 м трубопровода (на каждый 1 стык добавлять или исключать) к норме 005-07 КОЭФ. К ПОЗИЦИИ: Стесненные условия ОЗП=1,15; ЭМ=1,15; ЗПМ=1,15; ТЗ=1,15; ТЗМ=1,15; к=1,15 ПЗ=1,15 (ОЗП=1,15; ЭМ=1,15 к расх.; ЗПМ=1,15; МАТ=1,15 к расх.; ТЗ=1,15; ТЗМ=1,15) | 100 метров | 36 | 39.55 | 15.38 | 22.15 | 2.68 |  | 1424 | 554 | 797 | 96 | 1.39 | 50.04
45 | ОЭСНм12-01-005-07 | Трубопроводы в помещениях или на открытых площадках в пределах цехов, монтируемые из труб и готовых деталей, на условное давление не более 2,5 МПа. Диаметр наружный, мм 57, толщина стенки 2,5 мм (57*4мм) КОЭФ. К ПОЗИЦИИ: Стесненные условия ОЗП=1,15; ЭМ=1,15; ЗПМ=1,15; ТЗ=1,15; ТЗМ=1,15; к=1,15 ПЗ=1,15 (ОЗП=1,15; ЭМ=1,15 к расх.; ЗПМ=1,15; МАТ=1,15 к расх.; ТЗ=1,15; ТЗМ=1,15) | 100 метров | 2.0803 | 8768.03 | 2050.67 | 5267.32 | 488.29 |  | 18240 | 4266 | 10958 | 1016 | 201.04 | 418.22 | 10.05
46 | ОЭСНм12-01-005-30 | Поправка на изменение количества сварных стыков на 100 м трубопровода (на каждый 1 стык добавлять или исключать) к норме 005-07 КОЭФ. К ПОЗИЦИИ: Стесненные условия ОЗП=1,15; ЭМ=1,15; ЗПМ=1,15; ТЗ=1,15; ТЗМ=1,15; к=1,15 ПЗ=1,15 (ОЗП=1,15; ЭМ=1,15 к расх.; ЗПМ=1,15; МАТ=1,15 к расх.; ТЗ=1,15; ТЗМ=1,15) | 100 метров | 104 | -39.55 | -15.38 | -22.15 | -2.68 |  | -4113 | -1600 | -2304 | -279 | 1.39 | 144.56
47 | ОЭСНм12-01-006-04 | Трубопроводы в помещениях или на открытых площадках в пределах цехов, монтируемые из труб и готовых деталей, на условное давление не более 10 МПа. Диаметр наружный, мм 32, толщина стенки 3 мм (32*4) КОЭФ. К ПОЗИЦИИ: Стесненные условия ОЗП=1,15; ЭМ=1,15; ЗПМ=1,15; ТЗ=1,15; ТЗМ=1,15 | 100 метров | 8.1026 | 8735.94 | 1764.55 | 5613.56 | 569.63 |  | 70784 | 14297 | 45484 | 4615 | 172.99 | 1401.67 | 21.88
48 | ОЭСНм12-01-005-03 | Трубопроводы в помещениях или на открытых площадках в пределах цехов, монтируемые из труб и готовых деталей, на условное давление не более 2,5 МПа. Диаметр наружный, мм 25, толщина стенки 2 мм (22*3мм) КОЭФ. К ПОЗИЦИИ: Стесненные условия ОЗП=1,15; ЭМ=1,15; ЗПМ=1,15; ТЗ=1,15; ТЗМ=1,15; к=0,95 ПЗ=0,95 (ОЗП=0,95; ЭМ=0,95 к расх.; ЗПМ=0,95; МАТ=0,95 к расх.; ТЗ=0,95; ТЗМ=0,95) | 100 метров | 0.036 | 6345.43 | 1346.01 | 3861.67 | 341.36 |  | 228 | 48 | 139 | 12 | 133.8 | 4.82 | 0.0581
49 | ОЭСНм12-01-005-26 | Поправка на изменение количества сварных стыков на 100 м трубопровода (на каждый 1 стык добавлять или исключать) к норме 005-03 КОЭФ. К ПОЗИЦИИ: Стесненные условия ОЗП=1,15; ЭМ=1,15; ЗПМ=1,15; ТЗ=1,15; ТЗМ=1,15; к=0,95 ПЗ=0,95 (ОЗП=0,95; ЭМ=0,95 к расх.; ЗПМ=0,95; МАТ=0,95 к расх.; ТЗ=0,95; ТЗМ=0,95) | 100 метров | 3 | -23.26 | -8.96 | -13.68 | -1.62 |  | -70 | -27 | -41 | -5 | 0.81 | 2.43
Раздел 5. Монтаж подземных трубопроводов, подлежащих противокоррозийной изоляции мастикой "Биурс"
50 | ОЭСНм12-01-006-17 | Трубопроводы в помещениях или на открытых площадках в пределах цехов, монтируемые из труб и готовых деталей, на условное давление не более 10 МПа. Диаметр наружный, мм 426, толщина стенки 10 мм (426*32мм) КОЭФ. К ПОЗИЦИИ: Стесненные условия ОЗП=1,15; ЭМ=1,15; ЗПМ=1,15; ТЗ=1,15; ТЗМ=1,15; к=1,5 ПЗ=1,5 (ОЗП=1,5; ЭМ=1,5 к расх.; ЗПМ=1,5; МАТ=1,5 к расх.; ТЗ=1,5; ТЗМ=1,5) | 100 метров | 4.074 | 36027.05 | 9729.45 | 19032.96 | 1688.69 |  | 146774 | 39638 | 77540 | 6880 | 914.43 | 3725.39 | 678.3
51 | ОЭСНм12-01-006-13 | Трубопроводы в помещениях или на открытых площадках в пределах цехов, монтируемые из труб и готовых деталей, на условное давление не более 10 МПа. Диаметр наружный, мм 219, толщина стенки 6 мм (219*17мм) КОЭФ. К ПОЗИЦИИ: Стесненные условия ОЗП=1,15; ЭМ=1,15; ЗПМ=1,15; ТЗ=1,15; ТЗМ=1,15; к=1,5 ПЗ=1,5 (ОЗП=1,5; ЭМ=1,5 к расх.; ЗПМ=1,5; МАТ=1,5 к расх.; ТЗ=1,5; ТЗМ=1,5) | 100 метров | 1.413 | 27305.01 | 6262.92 | 17416.38 | 1615.67 |  | 38582 | 8850 | 24609 | 2283 | 605.12 | 855.03 | 74.18
52 | ОЭСНм12-01-005-17 | Трубопроводы в помещениях или на открытых площадках в пределах цехов, монтируемые из труб и готовых деталей, на условное давление не более 2,5 МПа. Диаметр наружный, мм 426, толщина стенки 7 мм КОЭФ. К ПОЗИЦИИ: Стесненные условия ОЗП=1,15; ЭМ=1,15; ЗПМ=1,15; ТЗ=1,15; ТЗМ=1,15; к=1,5 ПЗ=1,5 (ОЗП=1,5; ЭМ=1,5 к расх.; ЗПМ=1,5; МАТ=1,5 к расх.; ТЗ=1,5; ТЗМ=1,5) | 100 метров | 0.56 | 18141.03 | 5048.34 | 9816.39 | 782.69 |  | 10159 | 2827 | 5497 | 438 | 711.71 | 398.56 | 64.68
53 | ОЭСНм12-01-005-40 | Поправка на изменение количества сварных стыков на 100 м трубопровода (на каждый 1 стык добавлять или исключать) к норме 005-17 КОЭФ. К ПОЗИЦИИ: Стесненные условия ОЗП=1,15; ЭМ=1,15; ЗПМ=1,15; ТЗ=1,15; ТЗМ=1,15; к=1,5 ПЗ=1,5 (ОЗП=1,5; ЭМ=1,5 к расх.; ЗПМ=1,5; МАТ=1,5 к расх.; ТЗ=1,5; ТЗМ=1,5) | 100 метров | 12 | 191.9 | 74.79 | 94.8 | 8.39 |  | 2303 | 897 | 1138 | 101 | 10.13 | 121.56
54 | ОЭСНм12-01-006-17 | Трубопроводы в помещениях или на открытых площадках в пределах цехов, монтируемые из труб и готовых деталей, на условное давление не более 10 МПа. Диаметр наружный, мм 426, толщина стенки 10 мм (426*25мм) КОЭФ. К ПОЗИЦИИ: Стесненные условия ОЗП=1,15; ЭМ=1,15; ЗПМ=1,15; ТЗ=1,15; ТЗМ=1,15; к=1,5 ПЗ=1,5 (ОЗП=1,5; ЭМ=1,5 к расх.; ЗПМ=1,5; МАТ=1,5 к расх.; ТЗ=1,5; ТЗМ=1,5) | 100 метров | 0.4884 | 36027.05 | 9729.45 | 19032.96 | 1688.69 |  | 17596 | 4752 | 9296 | 825 | 914.43 | 446.61 | 81.32
Раздел 6. Материалы, неучтенные ценником
55 | 103-91014-2 | Труба 14*2 сталь В20 КОЭФ. К ПОЗИЦИИ: Стесненные условия ОЗП=1,15; ЭМ=1,15; ЗПМ=1,15; ТЗ=1,15; ТЗМ=1,15 | т | 0.0432 | 32664 |  |  |  |  | 1411
56 | 103-90022-4 | Труба 22*3 сталь В20 КОЭФ. К ПОЗИЦИИ: Стесненные условия ОЗП=1,15; ЭМ=1,15; ЗПМ=1,15; ТЗ=1,15; ТЗМ=1,15 | т | 0.0051 | 18546.66 |  |  |  |  | 95
57 | 103-90232-3 | Трубы стальные бесшовные холоднодеформированные 32*3мм сталь В20 КОЭФ. К ПОЗИЦИИ: Стесненные условия ОЗП=1,15; ЭМ=1,15; ЗПМ=1,15; ТЗ=1,15; ТЗМ=1,15 | т | 0.4163 | 10487.06 |  |  |  |  | 4366
58 | 103-90032-7 | Труба 22*4 сталь В20 КОЭФ. К ПОЗИЦИИ: Стесненные условия ОЗП=1,15; ЭМ=1,15; ЗПМ=1,15; ТЗ=1,15; ТЗМ=1,15 | т | 1.8202 | 11205.07 |  |  |  |  | 20395
59 | 103-90057-4 | Труба 57*4-20 ТУ КОЭФ. К ПОЗИЦИИ: Стесненные условия ОЗП=1,15; ЭМ=1,15; ЗПМ=1,15; ТЗ=1,15; ТЗМ=1,15 | т | 2.3901 | 13749.2 |  |  |  |  | 32862
60 | 103-91057-6 | Труба 57*6 сталь 20 КОЭФ. К ПОЗИЦИИ: Стесненные условия ОЗП=1,15; ЭМ=1,15; ЗПМ=1,15; ТЗ=1,15; ТЗМ=1,15 | т | 1.3718 | 15887 |  |  |  |  | 21794
61 | 103-90426-32 | Труба 426*32 сталь В20 КОЭФ. К ПОЗИЦИИ: Стесненные условия ОЗП=1,15; ЭМ=1,15; ЗПМ=1,15; ТЗ=1,15; ТЗМ=1,15 | т | 338.9038 | 17540.66 |  |  |  |  | 5944596
62 | 302-90032-1 | Заглушка 32*3 КОЭФ. К ПОЗИЦИИ: Стесненные условия ОЗП=1,15; ЭМ=1,15; ЗПМ=1,15; ТЗ=1,15; ТЗМ=1,15 | шт. | 1 | 12.98 |  |  |  |  | 13
63 | 302-90057-1 | Заглушка 57*5 КОЭФ. К ПОЗИЦИИ: Стесненные условия ОЗП=1,15; ЭМ=1,15; ЗПМ=1,15; ТЗ=1,15; ТЗМ=1,15 | шт. | 4 | 46.34 |  |  |  |  | 185
64 | 307-90057-4 | Отвод П 90-57*5 КОЭФ. К ПОЗИЦИИ: Стесненные условия ОЗП=1,15; ЭМ=1,15; ЗПМ=1,15; ТЗ=1,15; ТЗМ=1,15 | шт. | 8 | 25.66 |  |  |  |  | 205
65 | 307-90057-33 | Переход ПК 57*5- 32*3 КОЭФ. К ПОЗИЦИИ: Стесненные условия ОЗП=1,15; ЭМ=1,15; ЗПМ=1,15; ТЗ=1,15; ТЗМ=1,15 | шт. | 84 | 39 |  |  |  |  | 3276
66 | 307-90057-9 | Тройник ПК 57*5 КОЭФ. К ПОЗИЦИИ: Стесненные условия ОЗП=1,15; ЭМ=1,15; ЗПМ=1,15; ТЗ=1,15; ТЗМ=1,15 | шт. | 81 | 183 |  |  |  |  | 14823
67 | 307-90057-10 | Днище ДШ 57(4к42)-20-0,6-у КОЭФ. К ПОЗИЦИИ: Стесненные условия ОЗП=1,15; ЭМ=1,15; ЗПМ=1,15; ТЗ=1,15; ТЗМ=1,15 | шт. | 3 | 88.55 |  |  |  |  | 266
68 | 307-97219-60 | Отвод ОКШ 90-219(16к42)-20-0,6-1,5DN-у КОЭФ. К ПОЗИЦИИ: Стесненные условия ОЗП=1,15; ЭМ=1,15; ЗПМ=1,15; ТЗ=1,15; ТЗМ=1,15 | шт. | 24 | 6504.81 |  |  |  |  | 156115
69 | 307-90426-24 | Отвод ОКШ 90-426(30к42)-20-0,6-1,5DN-у КОЭФ. К ПОЗИЦИИ: Стесненные условия ОЗП=1,15; ЭМ=1,15; ЗПМ=1,15; ТЗ=1,15; ТЗМ=1,15 | шт. | 66 | 73376.09 |  |  |  |  | 4842822
70 | 307-95057-75 | Отвод ОКШ 90-57(5к42)-25-0,6-у КОЭФ. К ПОЗИЦИИ: Стесненные условия ОЗП=1,15; ЭМ=1,15; ЗПМ=1,15; ТЗ=1,15; ТЗМ=1,15 | шт. | 87 | 270.1 |  |  |  |  | 23499
71 | 307-90057-31 | Переход К 57*5,5- 32*4-25-0,6-у КОЭФ. К ПОЗИЦИИ: Стесненные условия ОЗП=1,15; ЭМ=1,15; ЗПМ=1,15; ТЗ=1,15; ТЗМ=1,15 | шт. | 7 | 158 |  |  |  |  | 1106
72 | 307-90025-2 | Тройник переходной 2-25*25-32-20 КОЭФ. К ПОЗИЦИИ: Стесненные условия ОЗП=1,15; ЭМ=1,15; ЗПМ=1,15; ТЗ=1,15; ТЗМ=1,15 | шт. | 3 | 346.1 |  |  |  |  | 1038
73 | 307-90025-5 | Угольник 2-25-32-20 КОЭФ. К ПОЗИЦИИ: Стесненные условия ОЗП=1,15; ЭМ=1,15; ЗПМ=1,15; ТЗ=1,15; ТЗМ=1,15 | шт. | 164 | 1737.7 |  |  |  |  | 284983
74 | 207-90219-3 | Опоры бугельные подвижные ББУ 219 ТУ КОЭФ. К ПОЗИЦИИ: Стесненные условия ОЗП=1,15; ЭМ=1,15; ЗПМ=1,15; ТЗ=1,15; ТЗМ=1,15 | шт. | 35 | 2318 |  |  |  |  | 81130
75 | 207-90032-3 | Опоры ББУ 32 ТУ КОЭФ. К ПОЗИЦИИ: Стесненные условия ОЗП=1,15; ЭМ=1,15; ЗПМ=1,15; ТЗ=1,15; ТЗМ=1,15 | шт. | 302 | 345 |  |  |  |  | 104190
76 | 207-90426-2 | Опоры бугельные подвижные ББУ 426 ТУ КОЭФ. К ПОЗИЦИИ: Стесненные условия ОЗП=1,15; ЭМ=1,15; ЗПМ=1,15; ТЗ=1,15; ТЗМ=1,15 | шт. | 101 | 4188 |  |  |  |  | 422988
77 | 510-91544-16 | Бобышка БП1-М20*1,5-50-20 КОЭФ. К ПОЗИЦИИ: Стесненные условия ОЗП=1,15; ЭМ=1,15; ЗПМ=1,15; ТЗ=1,15; ТЗМ=1,15 | шт. | 40 | 31.39 |  |  |  |  | 1256
78 | 311-90000 | Пробка ПМ20*1,5 ТУ КОЭФ. К ПОЗИЦИИ: Стесненные условия ОЗП=1,15; ЭМ=1,15; ЗПМ=1,15; ТЗ=1,15; ТЗМ=1,15 | шт. | 40 | 12.6 |  |  |  |  | 504
79 | 311-90021-1 | Прокладка ПП21*32 ТУ КОЭФ. К ПОЗИЦИИ: Стесненные условия ОЗП=1,15; ЭМ=1,15; ЗПМ=1,15; ТЗ=1,15; ТЗМ=1,15 | шт. | 40 | 10.08 |  |  |  |  | 403
Раздел 7. Контроль качества сварных соединений
подготовка к контролю
80 | ФЕРм39-01-001-01 | Очистка поверхности металлическими щетками. Очистка трубопроводов, диаметр, мм, до: 60 (14*2мм) КОЭФ. К ПОЗИЦИИ: Стесненные условия ОЗП=1,15; ЭМ=1,15; ЗПМ=1,15; ТЗ=1,15; ТЗМ=1,15; 5.3 При подготовке поверхности под контроль и контроле монтажных сварных соединений в траншеях, на эстакадах, с лесов, подмостей, при затруднительном доступе к сварному соединению ОЗП=1,25; ЭМ=1,25; ЗПМ=1,25; ТЗ=1,25; ТЗМ=1,25 | стык | 14 | 2.76 | 2.76 |  |  |  | 39 | 39 |  |  | 0.29 | 4.06
81 | ФЕРм39-01-003-01 | Зачистка поверхности до шероховатости не грубее Rz80 мкм (V3) без снятия выпуклости (усиления) сварного шва. Трубопровод диаметром 14 мм,толщина стенки 2 мм КОЭФ. К ПОЗИЦИИ: Стесненные условия ОЗП=1,15; ЭМ=1,15; ЗПМ=1,15; ТЗ=1,15; ТЗМ=1,15; 5.3 При подготовке поверхности под контроль и контроле монтажных сварных соединений в траншеях, на эстакадах, с лесов, подмостей, при затруднительном доступе к сварному соединению ОЗП=1,25; ЭМ=1,25; ЗПМ=1,25; ТЗ=1,25; ТЗМ=1,25; 5.14 При мех.зачистке и зачистке вручную поверхности околошовной зоны трубопроводов из углеродистых,легированных и высоколегир.коррозионностойких сталей с одной стороны без снятия усиления ОЗП=0,55; ЭМ=0,55 к расх.; ЗПМ=0,55; ТЗ=0,55; ТЗМ=0,55 | стык | 14 | 1.2 | 0.61 | 0.59 |  |  | 17 | 9 | 8 |  | 0.06 | 0.84
82 | ФЕРм39-01-001-01 | Очистка поверхности металлическими щетками. Очистка трубопроводов, диаметр, мм, до: 60 (32*3мм) КОЭФ. К ПОЗИЦИИ: Стесненные условия ОЗП=1,15; ЭМ=1,15; ЗПМ=1,15; ТЗ=1,15; ТЗМ=1,15; 5.3 При подготовке поверхности под контроль и контроле монтажных сварных соединений в траншеях, на эстакадах, с лесов, подмостей, при затруднительном доступе к сварному соединению ОЗП=1,25; ЭМ=1,25; ЗПМ=1,25; ТЗ=1,25; ТЗМ=1,25 | стык | 10 | 2.76 | 2.76 |  |  |  | 28 | 28 |  |  | 0.29 | 2.9
83 | ФЕРм39-01-003-03 | Зачистка поверхности до шероховатости не грубее Rz80 мкм (V3) без снятия выпуклости (усиления) сварного шва. Трубопровод диаметром 32 мм,толщина стенки 3мм КОЭФ. К ПОЗИЦИИ: Стесненные условия ОЗП=1,15; ЭМ=1,15; ЗПМ=1,15; ТЗ=1,15; ТЗМ=1,15; 5.3 При подготовке поверхности под контроль и контроле монтажных сварных соединений в траншеях, на эстакадах, с лесов, подмостей, при затруднительном доступе к сварному соединению ОЗП=1,25; ЭМ=1,25; ЗПМ=1,25; ТЗ=1,25; ТЗМ=1,25; 5.14 При мех.зачистке и зачистке вручную поверхности околошовной зоны трубопроводов из углеродистых,легированных и высоколегир.коррозионностойких сталей с одной стороны без снятия усиления ОЗП=0,55; ЭМ=0,55 к расх.; ЗПМ=0,55; ТЗ=0,55; ТЗМ=0,55 | стык | 10 | 2 | 0.99 | 1.01 |  |  | 20 | 10 | 10 |  | 0.1 | 1
84 | ФЕРм39-01-001-01 | Очистка поверхности металлическими щетками. Очистка трубопроводов, диаметр, мм, до: 60 (57*4мм) КОЭФ. К ПОЗИЦИИ: Стесненные условия ОЗП=1,15; ЭМ=1,15; ЗПМ=1,15; ТЗ=1,15; ТЗМ=1,15; 5.3 При подготовке поверхности под контроль и контроле монтажных сварных соединений в траншеях, на эстакадах, с лесов, подмостей, при затруднительном доступе к сварному соединению ОЗП=1,25; ЭМ=1,25; ЗПМ=1,25; ТЗ=1,25; ТЗМ=1,25 | стык | 501 | 2.76 | 2.76 |  |  |  | 1383 | 1383 |  |  | 0.29 | 145.29
85 | ФЕРм39-01-003-08 | Зачистка поверхности до шероховатости не грубее Rz80 мкм (V3) без снятия выпуклости (усиления) сварного шва. Трубопровод диаметром 57мм,толщина стенки, мм, до: 4 КОЭФ. К ПОЗИЦИИ: Стесненные условия ОЗП=1,15; ЭМ=1,15; ЗПМ=1,15; ТЗ=1,15; ТЗМ=1,15; 5.3 При подготовке поверхности под контроль и контроле монтажных сварных соединений в траншеях, на эстакадах, с лесов, подмостей, при затруднительном доступе к сварному соединению ОЗП=1,25; ЭМ=1,25; ЗПМ=1,25; ТЗ=1,25; ТЗМ=1,25; 5.14 При мех.зачистке и зачистке вручную поверхности околошовной зоны трубопроводов из углеродистых,легированных и высоколегир.коррозионностойких сталей с одной стороны без снятия усиления ОЗП=0,55; ЭМ=0,55 к расх.; ЗПМ=0,55; ТЗ=0,55; ТЗМ=0,55 | стык | 501 | 3.46 | 1.68 | 1.78 |  |  | 1733 | 842 | 892 |  | 0.17 | 85.17
86 | ФЕРм39-01-001-01 | Очистка поверхности металлическими щетками. Очистка трубопроводов, диаметр, мм, до: 60 (22*3мм) КОЭФ. К ПОЗИЦИИ: Стесненные условия ОЗП=1,15; ЭМ=1,15; ЗПМ=1,15; ТЗ=1,15; ТЗМ=1,15; 5.3 При подготовке поверхности под контроль и контроле монтажных сварных соединений в траншеях, на эстакадах, с лесов, подмостей, при затруднительном доступе к сварному соединению ОЗП=1,25; ЭМ=1,25; ЗПМ=1,25; ТЗ=1,25; ТЗМ=1,25 | стык | 1 | 2.76 | 2.76 |  |  |  | 3 | 3 |  |  | 0.29 | 0.29
87 | ФЕРм39-01-003-01 | Зачистка поверхности до шероховатости не грубее Rz80 мкм (V3) без снятия выпуклости (усиления) сварного шва. Трубопровод диаметром 22 мм,толщина стенки, мм, до: 3 КОЭФ. К ПОЗИЦИИ: Стесненные условия ОЗП=1,15; ЭМ=1,15; ЗПМ=1,15; ТЗ=1,15; ТЗМ=1,15; 5.3 При подготовке поверхности под контроль и контроле монтажных сварных соединений в траншеях, на эстакадах, с лесов, подмостей, при затруднительном доступе к сварному соединению ОЗП=1,25; ЭМ=1,25; ЗПМ=1,25; ТЗ=1,25; ТЗМ=1,25; 5.14 При мех.зачистке и зачистке вручную поверхности околошовной зоны трубопроводов из углеродистых,легированных и высоколегир.коррозионностойких сталей с одной стороны без снятия усиления ОЗП=0,55; ЭМ=0,55 к расх.; ЗПМ=0,55; ТЗ=0,55; ТЗМ=0,55 | стык | 1 | 1.2 | 0.61 | 0.59 |  |  | 1 | 1 | 1 |  | 0.06 | 0.06
88 | ФЕРм39-01-001-04 | Очистка поверхности металлическими щетками. Очистка трубопроводов, диаметр, мм, до: 273 (219*17мм) КОЭФ. К ПОЗИЦИИ: Стесненные условия ОЗП=1,15; ЭМ=1,15; ЗПМ=1,15; ТЗ=1,15; ТЗМ=1,15; 5.3 При подготовке поверхности под контроль и контроле монтажных сварных соединений в траншеях, на эстакадах, с лесов, подмостей, при затруднительном доступе к сварному соединению ОЗП=1,25; ЭМ=1,25; ЗПМ=1,25; ТЗ=1,25; ТЗМ=1,25 | стык | 5 | 5.54 | 5.54 |  |  |  | 28 | 28 |  |  | 0.58 | 2.9
89 | ФЕРм39-01-003-29 | Зачистка поверхности до шероховатости не грубее Rz80 мкм (V3) без снятия выпуклости (усиления) сварного шва. Трубопровод диаметром 219-245 мм,толщина стенки, мм, до: 20 (219*17мм) КОЭФ. К ПОЗИЦИИ: Стесненные условия ОЗП=1,15; ЭМ=1,15; ЗПМ=1,15; ТЗ=1,15; ТЗМ=1,15; 5.3 При подготовке поверхности под контроль и контроле монтажных сварных соединений в траншеях, на эстакадах, с лесов, подмостей, при затруднительном доступе к сварному соединению ОЗП=1,25; ЭМ=1,25; ЗПМ=1,25; ТЗ=1,25; ТЗМ=1,25; 5.14 При мех.зачистке и зачистке вручную поверхности околошовной зоны трубопроводов из углеродистых,легированных и высоколегир.коррозионностойких сталей с одной стороны без снятия усиления ОЗП=0,55; ЭМ=0,55 к расх.; ЗПМ=0,55; ТЗ=0,55; ТЗМ=0,55 | стык | 5 | 15.88 | 7.61 | 8.27 |  |  | 79 | 38 | 41 |  | 0.79 | 3.95
90 | ФЕРм39-01-001-01 | Очистка поверхности металлическими щетками. Очистка трубопроводов, диаметр, мм, до: 60 (32*4мм) КОЭФ. К ПОЗИЦИИ: Стесненные условия ОЗП=1,15; ЭМ=1,15; ЗПМ=1,15; ТЗ=1,15; ТЗМ=1,15; 5.3 При подготовке поверхности под контроль и контроле монтажных сварных соединений в траншеях, на эстакадах, с лесов, подмостей, при затруднительном доступе к сварному соединению ОЗП=1,25; ЭМ=1,25; ЗПМ=1,25; ТЗ=1,25; ТЗМ=1,25 | стык | 478 | 2.76 | 2.76 |  |  |  | 1319 | 1319 |  |  | 0.29 | 138.62
91 | ФЕРм39-01-007-03 | Зачистка поверхности до шероховатости не грубее Rz20 мкм (V5) без снятия выпуклости (усиления) сварного шва. Трубопровод диаметром 25-36 мм,толщина стенки, мм, до: 4 (32*4мм) КОЭФ. К ПОЗИЦИИ: Стесненные условия ОЗП=1,15; ЭМ=1,15; ЗПМ=1,15; ТЗ=1,15; ТЗМ=1,15; 5.3 При подготовке поверхности под контроль и контроле монтажных сварных соединений в траншеях, на эстакадах, с лесов, подмостей, при затруднительном доступе к сварному соединению ОЗП=1,25; ЭМ=1,25; ЗПМ=1,25; ТЗ=1,25; ТЗМ=1,25; 5.14 При мех.зачистке и зачистке вручную поверхности околошовной зоны трубопроводов из углеродистых,легированных и высоколегир.коррозионностойких сталей с одной стороны без снятия усиления ОЗП=0,55; ЭМ=0,55 к расх.; ЗПМ=0,55; ТЗ=0,55; ТЗМ=0,55 | стык | 478 | 4.72 | 2.28 | 2.44 |  |  | 2256 | 1090 | 1166 |  | 0.24 | 114.72
92 | ФЕРм39-01-001-01 | Очистка поверхности металлическими щетками. Очистка трубопроводов, диаметр, мм, до: 60 (57*6мм) КОЭФ. К ПОЗИЦИИ: Стесненные условия ОЗП=1,15; ЭМ=1,15; ЗПМ=1,15; ТЗ=1,15; ТЗМ=1,15; 5.3 При подготовке поверхности под контроль и контроле монтажных сварных соединений в траншеях, на эстакадах, с лесов, подмостей, при затруднительном доступе к сварному соединению ОЗП=1,25; ЭМ=1,25; ЗПМ=1,25; ТЗ=1,25; ТЗМ=1,25 | стык | 246 | 2.76 | 2.76 |  |  |  | 679 | 679 |  |  | 0.29 | 71.34
93 | ФЕРм39-01-007-09 | Зачистка поверхности до шероховатости не грубее Rz20 мкм (V5) без снятия выпуклости (усиления) сварного шва. Трубопровод диаметром 57мм,толщина стенки 6мм КОЭФ. К ПОЗИЦИИ: Стесненные условия ОЗП=1,15; ЭМ=1,15; ЗПМ=1,15; ТЗ=1,15; ТЗМ=1,15; 5.3 При подготовке поверхности под контроль и контроле монтажных сварных соединений в траншеях, на эстакадах, с лесов, подмостей, при затруднительном доступе к сварному соединению ОЗП=1,25; ЭМ=1,25; ЗПМ=1,25; ТЗ=1,25; ТЗМ=1,25; 5.14 При мех.зачистке и зачистке вручную поверхности околошовной зоны трубопроводов из углеродистых,легированных и высоколегир.коррозионностойких сталей с одной стороны без снятия усиления ОЗП=0,55; ЭМ=0,55 к расх.; ЗПМ=0,55; ТЗ=0,55; ТЗМ=0,55 | стык | 246 | 10.02 | 4.87 | 5.15 |  |  | 2465 | 1198 | 1267 |  | 0.51 | 125.46
94 | ФЕРм39-01-001-04 | Очистка поверхности металлическими щетками. Очистка трубопроводов, диаметр, мм, до: 273 (219*17мм) КОЭФ. К ПОЗИЦИИ: Стесненные условия ОЗП=1,15; ЭМ=1,15; ЗПМ=1,15; ТЗ=1,15; ТЗМ=1,15; 5.3 При подготовке поверхности под контроль и контроле монтажных сварных соединений в траншеях, на эстакадах, с лесов, подмостей, при затруднительном доступе к сварному соединению ОЗП=1,25; ЭМ=1,25; ЗПМ=1,25; ТЗ=1,25; ТЗМ=1,25 | стык | 140 | 5.54 | 5.54 |  |  |  | 776 | 776 |  |  | 0.58 | 81.2
95 | ФЕРм39-01-007-29 | Зачистка поверхности до шероховатости не грубее Rz20 мкм (V5) без снятия выпуклости (усиления) сварного шва. Трубопровод диаметром 219мм,толщина стенки 17мм КОЭФ. К ПОЗИЦИИ: Стесненные условия ОЗП=1,15; ЭМ=1,15; ЗПМ=1,15; ТЗ=1,15; ТЗМ=1,15; 5.3 При подготовке поверхности под контроль и контроле монтажных сварных соединений в траншеях, на эстакадах, с лесов, подмостей, при затруднительном доступе к сварному соединению ОЗП=1,25; ЭМ=1,25; ЗПМ=1,25; ТЗ=1,25; ТЗМ=1,25; 5.14 При мех.зачистке и зачистке вручную поверхности околошовной зоны трубопроводов из углеродистых,легированных и высоколегир.коррозионностойких сталей с одной стороны без снятия усиления ОЗП=0,55; ЭМ=0,55 к расх.; ЗПМ=0,55; ТЗ=0,55; ТЗМ=0,55 | стык | 140 | 39.1 | 19.02 | 20.08 |  |  | 5474 | 2663 | 2811 |  | 1.98 | 277.2
96 | ФЕРм39-01-001-06 | Очистка поверхности металлическими щетками. Очистка трубопроводов, диаметр, мм, до: 478 (426*25мм) КОЭФ. К ПОЗИЦИИ: Стесненные условия ОЗП=1,15; ЭМ=1,15; ЗПМ=1,15; ТЗ=1,15; ТЗМ=1,15; 5.3 При подготовке поверхности под контроль и контроле монтажных сварных соединений в траншеях, на эстакадах, с лесов, подмостей, при затруднительном доступе к сварному соединению ОЗП=1,25; ЭМ=1,25; ЗПМ=1,25; ТЗ=1,25; ТЗМ=1,25 | стык | 24 | 8.99 | 8.99 |  |  |  | 216 | 216 |  |  | 0.94 | 22.56
97 | ФЕРм39-01-007-61 | Зачистка поверхности до шероховатости не грубее Rz20 мкм (V5) без снятия выпуклости (усиления) сварного шва. Трубопровод диаметром 426 мм,толщина стенки 25мм КОЭФ. К ПОЗИЦИИ: Стесненные условия ОЗП=1,15; ЭМ=1,15; ЗПМ=1,15; ТЗ=1,15; ТЗМ=1,15; 5.3 При подготовке поверхности под контроль и контроле монтажных сварных соединений в траншеях, на эстакадах, с лесов, подмостей, при затруднительном доступе к сварному соединению ОЗП=1,25; ЭМ=1,25; ЗПМ=1,25; ТЗ=1,25; ТЗМ=1,25; 5.14 При мех.зачистке и зачистке вручную поверхности околошовной зоны трубопроводов из углеродистых,легированных и высоколегир.коррозионностойких сталей с одной стороны без снятия усиления ОЗП=0,55; ЭМ=0,55 к расх.; ЗПМ=0,55; ТЗ=0,55; ТЗМ=0,55 | стык | 24 | 78.19 | 38.03 | 40.16 |  |  | 1877 | 913 | 964 |  | 3.95 | 94.8
98 | ФЕРм39-01-001-06 | Очистка поверхности металлическими щетками. Очистка трубопроводов, диаметр, мм, до: 478 (426*32мм) КОЭФ. К ПОЗИЦИИ: Стесненные условия ОЗП=1,15; ЭМ=1,15; ЗПМ=1,15; ТЗ=1,15; ТЗМ=1,15; 5.3 При подготовке поверхности под контроль и контроле монтажных сварных соединений в траншеях, на эстакадах, с лесов, подмостей, при затруднительном доступе к сварному соединению ОЗП=1,25; ЭМ=1,25; ЗПМ=1,25; ТЗ=1,25; ТЗМ=1,25 | стык | 560 | 8.99 | 8.99 |  |  |  | 5034 | 5034 |  |  | 0.94 | 526.4
99 | ФЕРм39-01-007-62 | Зачистка поверхности до шероховатости не грубее Rz20 мкм (V5) без снятия выпуклости (усиления) сварного шва. Трубопровод диаметром 426 мм,толщина стенки 32мм КОЭФ. К ПОЗИЦИИ: Стесненные условия ОЗП=1,15; ЭМ=1,15; ЗПМ=1,15; ТЗ=1,15; ТЗМ=1,15; 5.3 При подготовке поверхности под контроль и контроле монтажных сварных соединений в траншеях, на эстакадах, с лесов, подмостей, при затруднительном доступе к сварному соединению ОЗП=1,25; ЭМ=1,25; ЗПМ=1,25; ТЗ=1,25; ТЗМ=1,25; 5.14 При мех.зачистке и зачистке вручную поверхности околошовной зоны трубопроводов из углеродистых,легированных и высоколегир.коррозионностойких сталей с одной стороны без снятия усиления ОЗП=0,55; ЭМ=0,55 к расх.; ЗПМ=0,55; ТЗ=0,55; ТЗМ=0,55 | стык | 560 | 95.15 | 46.39 | 48.76 |  |  | 53284 | 25978 | 27306 |  | 4.83 | 2704.8
контроль сварных соединений трубопроводов капиллярным методом
100 | ФЕРм39-02-004-02 | Капиллярный контроль трубопроводов, диаметр, мм, до: 38 (32*4мм) КОЭФ. К ПОЗИЦИИ: Стесненные условия ОЗП=1,15; ЭМ=1,15; ЗПМ=1,15; ТЗ=1,15; ТЗМ=1,15 | стык | 478 | 4.53 | 3.42 |  |  |  | 2165 | 1635 |  |  | 0.35 | 167.3
101 | ФЕРм39-02-004-03 | Капиллярный контроль трубопроводов, диаметр, мм, до: 63 (57*6мм) КОЭФ. К ПОЗИЦИИ: Стесненные условия ОЗП=1,15; ЭМ=1,15; ЗПМ=1,15; ТЗ=1,15; ТЗМ=1,15 | стык | 246 | 6.04 | 4.22 |  |  |  | 1486 | 1038 |  |  | 0.43 | 105.78
102 | ФЕРм39-02-004-08 | Капиллярный контроль трубопроводов, диаметр, мм, до: 245 (219*17мм) КОЭФ. К ПОЗИЦИИ: Стесненные условия ОЗП=1,15; ЭМ=1,15; ЗПМ=1,15; ТЗ=1,15; ТЗМ=1,15 | стык | 152 | 17.39 | 10.26 |  |  |  | 2643 | 1560 |  |  | 1.04 | 158.08
103 | ФЕРм39-02-004-12 | Капиллярный контроль трубопроводов, диаметр, мм, до: 480 (426*25мм) КОЭФ. К ПОЗИЦИИ: Стесненные условия ОЗП=1,15; ЭМ=1,15; ЗПМ=1,15; ТЗ=1,15; ТЗМ=1,15 | стык | 24 | 34.45 | 20.52 |  |  |  | 827 | 492 |  |  | 2.07 | 49.68
104 | ФЕРм39-02-004-12 | Капиллярный контроль трубопроводов, диаметр, мм, до: 480 (426*32мм) КОЭФ. К ПОЗИЦИИ: Стесненные условия ОЗП=1,15; ЭМ=1,15; ЗПМ=1,15; ТЗ=1,15; ТЗМ=1,15 | стык | 560 | 34.45 | 20.52 |  |  |  | 19292 | 11491 |  |  | 2.07 | 1159.2
контроль качества гамма лучами
105 | ФЕРм39-02-001-01 | Визуальный и измерительный контроль сварных соединений трубопроводов, диаметр, мм, до: 28 (14*2мм) КОЭФ. К ПОЗИЦИИ: Стесненные условия ОЗП=1,15; ЭМ=1,15; ЗПМ=1,15; ТЗ=1,15; ТЗМ=1,15; 5.3 При подготовке поверхности под контроль и контроле монтажных сварных соединений в траншеях, на эстакадах, с лесов, подмостей, при затруднительном доступе к сварному соединению ОЗП=1,25; ЭМ=1,25; ЗПМ=1,25; ТЗ=1,25; ТЗМ=1,25 | стык | 14 | 1.28 | 1.28 |  |  |  | 18 | 18 |  |  | 0.11 | 1.54
106 | ФЕРм39-02-015-01 | Гаммаграфический контроль трубопроводов через две стенки. Трубопровод диаметром 25 мм, толщина стенки до 4 мм (14*2мм) КОЭФ. К ПОЗИЦИИ: Стесненные условия ОЗП=1,15; ЭМ=1,15; ЗПМ=1,15; ТЗ=1,15; ТЗМ=1,15; 5.3 При подготовке поверхности под контроль и контроле монтажных сварных соединений в траншеях, на эстакадах, с лесов, подмостей, при затруднительном доступе к сварному соединению ОЗП=1,25; ЭМ=1,25; ЗПМ=1,25; ТЗ=1,25; ТЗМ=1,25 | снимок | 28 | 39.23 | 14.85 | 21.29 |  |  | 1098 | 416 | 596 |  | 1.15 | 32.2
107 | ФЕРм39-06-001-01 | Контроль подготовки деталей трубопровод под сварку на сборочной площадке. Трубопровод, диаметр, мм: 25 (14*2мм) КОЭФ. К ПОЗИЦИИ: Стесненные условия ОЗП=1,15; ЭМ=1,15; ЗПМ=1,15; ТЗ=1,15; ТЗМ=1,15; 5.3 При подготовке поверхности под контроль и контроле монтажных сварных соединений в траншеях, на эстакадах, с лесов, подмостей, при затруднительном доступе к сварному соединению ОЗП=1,25; ЭМ=1,25; ЗПМ=1,25; ТЗ=1,25; ТЗМ=1,25 | стык | 14 | 8.6 | 8.6 |  |  |  | 120 | 120 |  |  | 0.78 | 10.92
108 | ФЕРм39-06-002-01 | Контроль сборки деталей трубопроводов под сварку на месте монтажа. Трубопровод, диаметр, мм: 25 (14*2мм) КОЭФ. К ПОЗИЦИИ: Стесненные условия ОЗП=1,15; ЭМ=1,15; ЗПМ=1,15; ТЗ=1,15; ТЗМ=1,15; 5.3 При подготовке поверхности под контроль и контроле монтажных сварных соединений в траншеях, на эстакадах, с лесов, подмостей, при затруднительном доступе к сварному соединению ОЗП=1,25; ЭМ=1,25; ЗПМ=1,25; ТЗ=1,25; ТЗМ=1,25 | стык | 14 | 8.6 | 8.6 |  |  |  | 120 | 120 |  |  | 0.78 | 10.92
109 | ФЕРм39-06-003-01 | Контроль процессов сварки и наплавки. Трубопровод, диаметр, мм: 25 (14*2мм) КОЭФ. К ПОЗИЦИИ: Стесненные условия ОЗП=1,15; ЭМ=1,15; ЗПМ=1,15; ТЗ=1,15; ТЗМ=1,15; 5.3 При подготовке поверхности под контроль и контроле монтажных сварных соединений в траншеях, на эстакадах, с лесов, подмостей, при затруднительном доступе к сварному соединению ОЗП=1,25; ЭМ=1,25; ЗПМ=1,25; ТЗ=1,25; ТЗМ=1,25 | стык | 14 | 7.96 | 7.96 |  |  |  | 111 | 111 |  |  | 0.73 | 10.22
110 | ФЕРм39-02-001-02 | Визуальный и измерительный контроль сварных соединений трубопроводов, диаметр, мм, до: 60 (32*3мм) КОЭФ. К ПОЗИЦИИ: Стесненные условия ОЗП=1,15; ЭМ=1,15; ЗПМ=1,15; ТЗ=1,15; ТЗМ=1,15; 5.3 При подготовке поверхности под контроль и контроле монтажных сварных соединений в траншеях, на эстакадах, с лесов, подмостей, при затруднительном доступе к сварному соединению ОЗП=1,25; ЭМ=1,25; ЗПМ=1,25; ТЗ=1,25; ТЗМ=1,25 | стык | 10 | 1.6 | 1.6 |  |  |  | 16 | 16 |  |  | 0.15 | 1.5
111 | ФЕРм39-02-015-02 | Гаммаграфический контроль трубопроводов через две стенки. Трубопровод диаметром 60 мм, толщина стенки, мм, до: 5 (32*3мм) КОЭФ. К ПОЗИЦИИ: Стесненные условия ОЗП=1,15; ЭМ=1,15; ЗПМ=1,15; ТЗ=1,15; ТЗМ=1,15; 5.3 При подготовке поверхности под контроль и контроле монтажных сварных соединений в траншеях, на эстакадах, с лесов, подмостей, при затруднительном доступе к сварному соединению ОЗП=1,25; ЭМ=1,25; ЗПМ=1,25; ТЗ=1,25; ТЗМ=1,25 | снимок | 20 | 49.89 | 16.7 | 23.95 |  |  | 998 | 334 | 479 |  | 1.3 | 26
112 | ФЕРм39-06-001-02 | Контроль подготовки деталей трубопровод под сварку на сборочной площадке. Трубопровод, диаметр, мм: 45 (32*3мм) КОЭФ. К ПОЗИЦИИ: Стесненные условия ОЗП=1,15; ЭМ=1,15; ЗПМ=1,15; ТЗ=1,15; ТЗМ=1,15; 5.3 При подготовке поверхности под контроль и контроле монтажных сварных соединений в траншеях, на эстакадах, с лесов, подмостей, при затруднительном доступе к сварному соединению ОЗП=1,25; ЭМ=1,25; ЗПМ=1,25; ТЗ=1,25; ТЗМ=1,25 | стык | 10 | 8.75 | 8.75 |  |  |  | 88 | 88 |  |  | 0.79 | 7.9
113 | ФЕРм39-06-002-02 | Контроль сборки деталей трубопроводов под сварку на месте монтажа. Трубопровод, диаметр, мм: 45 (32*3мм) КОЭФ. К ПОЗИЦИИ: Стесненные условия ОЗП=1,15; ЭМ=1,15; ЗПМ=1,15; ТЗ=1,15; ТЗМ=1,15; 5.3 При подготовке поверхности под контроль и контроле монтажных сварных соединений в траншеях, на эстакадах, с лесов, подмостей, при затруднительном доступе к сварному соединению ОЗП=1,25; ЭМ=1,25; ЗПМ=1,25; ТЗ=1,25; ТЗМ=1,25 | стык | 10 | 8.91 | 8.91 |  |  |  | 89 | 89 |  |  | 0.8 | 8
114 | ФЕРм39-06-003-02 | Контроль процессов сварки и наплавки. Трубопровод, диаметр, мм: 32 КОЭФ. К ПОЗИЦИИ: Стесненные условия ОЗП=1,15; ЭМ=1,15; ЗПМ=1,15; ТЗ=1,15; ТЗМ=1,15; 5.3 При подготовке поверхности под контроль и контроле монтажных сварных соединений в траншеях, на эстакадах, с лесов, подмостей, при затруднительном доступе к сварному соединению ОЗП=1,25; ЭМ=1,25; ЗПМ=1,25; ТЗ=1,25; ТЗМ=1,25 | стык | 10 | 7.96 | 7.96 |  |  |  | 80 | 80 |  |  | 0.73 | 7.3
115 | ФЕРм39-02-001-02 | Визуальный и измерительный контроль сварных соединений трубопроводов, диаметр, мм, до: 60 (57*4мм) КОЭФ. К ПОЗИЦИИ: Стесненные условия ОЗП=1,15; ЭМ=1,15; ЗПМ=1,15; ТЗ=1,15; ТЗМ=1,15; 5.3 При подготовке поверхности под контроль и контроле монтажных сварных соединений в траншеях, на эстакадах, с лесов, подмостей, при затруднительном доступе к сварному соединению ОЗП=1,25; ЭМ=1,25; ЗПМ=1,25; ТЗ=1,25; ТЗМ=1,25 | стык | 501 | 1.6 | 1.6 |  |  |  | 802 | 802 |  |  | 0.15 | 75.15
116 | ФЕРм39-02-015-02 | Гаммаграфический контроль трубопроводов через две стенки. Трубопровод диаметром 60 мм, толщина стенки, мм, до: 5 КОЭФ. К ПОЗИЦИИ: Стесненные условия ОЗП=1,15; ЭМ=1,15; ЗПМ=1,15; ТЗ=1,15; ТЗМ=1,15; 5.3 При подготовке поверхности под контроль и контроле монтажных сварных соединений в траншеях, на эстакадах, с лесов, подмостей, при затруднительном доступе к сварному соединению ОЗП=1,25; ЭМ=1,25; ЗПМ=1,25; ТЗ=1,25; ТЗМ=1,25 | снимок | 1002 | 49.89 | 16.7 | 23.95 |  |  | 49990 | 16733 | 23998 |  | 1.3 | 1302.6
117 | ФЕРм39-06-001-03 | Контроль подготовки деталей трубопровод под сварку на сборочной площадке. Трубопровод, диаметр, мм: 57 КОЭФ. К ПОЗИЦИИ: Стесненные условия ОЗП=1,15; ЭМ=1,15; ЗПМ=1,15; ТЗ=1,15; ТЗМ=1,15; 5.3 При подготовке поверхности под контроль и контроле монтажных сварных соединений в траншеях, на эстакадах, с лесов, подмостей, при затруднительном доступе к сварному соединению ОЗП=1,25; ЭМ=1,25; ЗПМ=1,25; ТЗ=1,25; ТЗМ=1,25 | стык | 501 | 8.91 | 8.91 |  |  |  | 4464 | 4464 |  |  | 0.8 | 400.8
118 | ФЕРм39-06-002-03 | Контроль сборки деталей трубопроводов под сварку на месте монтажа. Трубопровод, диаметр, мм: 57 КОЭФ. К ПОЗИЦИИ: Стесненные условия ОЗП=1,15; ЭМ=1,15; ЗПМ=1,15; ТЗ=1,15; ТЗМ=1,15; 5.3 При подготовке поверхности под контроль и контроле монтажных сварных соединений в траншеях, на эстакадах, с лесов, подмостей, при затруднительном доступе к сварному соединению ОЗП=1,25; ЭМ=1,25; ЗПМ=1,25; ТЗ=1,25; ТЗМ=1,25 | стык | 501 | 9.24 | 9.24 |  |  |  | 4629 | 4629 |  |  | 0.84 | 420.84
119 | ФЕРм39-06-003-05 | Контроль процессов сварки и наплавки. Трубопровод, диаметр, мм: 57 КОЭФ. К ПОЗИЦИИ: Стесненные условия ОЗП=1,15; ЭМ=1,15; ЗПМ=1,15; ТЗ=1,15; ТЗМ=1,15; 5.3 При подготовке поверхности под контроль и контроле монтажных сварных соединений в траншеях, на эстакадах, с лесов, подмостей, при затруднительном доступе к сварному соединению ОЗП=1,25; ЭМ=1,25; ЗПМ=1,25; ТЗ=1,25; ТЗМ=1,25 | стык | 501 | 8.91 | 8.91 |  |  |  | 4464 | 4464 |  |  | 0.8 | 400.8
120 | ФЕРм39-02-001-01 | Визуальный и измерительный контроль сварных соединений трубопроводов, диаметр, мм, до: 28 (22*3мм) КОЭФ. К ПОЗИЦИИ: Стесненные условия ОЗП=1,15; ЭМ=1,15; ЗПМ=1,15; ТЗ=1,15; ТЗМ=1,15; 5.3 При подготовке поверхности под контроль и контроле монтажных сварных соединений в траншеях, на эстакадах, с лесов, подмостей, при затруднительном доступе к сварному соединению ОЗП=1,25; ЭМ=1,25; ЗПМ=1,25; ТЗ=1,25; ТЗМ=1,25 | стык | 1 | 1.28 | 1.28 |  |  |  | 1 | 1 |  |  | 0.11 | 0.11
121 | ФЕРм39-02-015-01 | Гаммаграфический контроль трубопроводов через две стенки. Трубопровод диаметром 25 мм, толщина стенки до 4 мм (22*3мм) КОЭФ. К ПОЗИЦИИ: Стесненные условия ОЗП=1,15; ЭМ=1,15; ЗПМ=1,15; ТЗ=1,15; ТЗМ=1,15; 5.3 При подготовке поверхности под контроль и контроле монтажных сварных соединений в траншеях, на эстакадах, с лесов, подмостей, при затруднительном доступе к сварному соединению ОЗП=1,25; ЭМ=1,25; ЗПМ=1,25; ТЗ=1,25; ТЗМ=1,25 | снимок | 2 | 39.23 | 14.85 | 21.29 |  |  | 78 | 30 | 43 |  | 1.15 | 2.3
122 | ФЕРм39-06-001-01 | Контроль подготовки деталей трубопровод под сварку на сборочной площадке. Трубопровод, диаметр, мм: 25 (22*3мм) КОЭФ. К ПОЗИЦИИ: Стесненные условия ОЗП=1,15; ЭМ=1,15; ЗПМ=1,15; ТЗ=1,15; ТЗМ=1,15; 5.3 При подготовке поверхности под контроль и контроле монтажных сварных соединений в траншеях, на эстакадах, с лесов, подмостей, при затруднительном доступе к сварному соединению ОЗП=1,25; ЭМ=1,25; ЗПМ=1,25; ТЗ=1,25; ТЗМ=1,25 | стык | 1 | 8.6 | 8.6 |  |  |  | 9 | 9 |  |  | 0.78 | 0.78
123 | ФЕРм39-06-002-01 | Контроль сборки деталей трубопроводов под сварку на месте монтажа. Трубопровод, диаметр, мм: 25 (22*3мм) КОЭФ. К ПОЗИЦИИ: Стесненные условия ОЗП=1,15; ЭМ=1,15; ЗПМ=1,15; ТЗ=1,15; ТЗМ=1,15; 5.3 При подготовке поверхности под контроль и контроле монтажных сварных соединений в траншеях, на эстакадах, с лесов, подмостей, при затруднительном доступе к сварному соединению ОЗП=1,25; ЭМ=1,25; ЗПМ=1,25; ТЗ=1,25; ТЗМ=1,25 | стык | 1 | 8.6 | 8.6 |  |  |  | 9 | 9 |  |  | 0.78 | 0.78
124 | ФЕРм39-06-003-01 | Контроль процессов сварки и наплавки. Трубопровод, диаметр, мм: 25 (22*3мм) КОЭФ. К ПОЗИЦИИ: Стесненные условия ОЗП=1,15; ЭМ=1,15; ЗПМ=1,15; ТЗ=1,15; ТЗМ=1,15; 5.3 При подготовке поверхности под контроль и контроле монтажных сварных соединений в траншеях, на эстакадах, с лесов, подмостей, при затруднительном доступе к сварному соединению ОЗП=1,25; ЭМ=1,25; ЗПМ=1,25; ТЗ=1,25; ТЗМ=1,25 | стык | 1 | 7.96 | 7.96 |  |  |  | 8 | 8 |  |  | 0.73 | 0.73
125 | ФЕРм39-02-001-04 | Визуальный и измерительный контроль сварных соединений трубопроводов, диаметр, мм, до: 219 (219*17мм) КОЭФ. К ПОЗИЦИИ: Стесненные условия ОЗП=1,15; ЭМ=1,15; ЗПМ=1,15; ТЗ=1,15; ТЗМ=1,15; 5.3 При подготовке поверхности под контроль и контроле монтажных сварных соединений в траншеях, на эстакадах, с лесов, подмостей, при затруднительном доступе к сварному соединению ОЗП=1,25; ЭМ=1,25; ЗПМ=1,25; ТЗ=1,25; ТЗМ=1,25 | стык | 145 | 2.55 | 2.55 |  |  |  | 370 | 370 |  |  | 0.23 | 33.35
126 | ФЕРм39-02-015-16 | Гаммаграфический контроль трубопроводов через две стенки. Трубопровод диаметром 273 мм, толщина стенки, мм, до: 20 (219*17мм) КОЭФ. К ПОЗИЦИИ: Стесненные условия ОЗП=1,15; ЭМ=1,15; ЗПМ=1,15; ТЗ=1,15; ТЗМ=1,15; 5.3 При подготовке поверхности под контроль и контроле монтажных сварных соединений в траншеях, на эстакадах, с лесов, подмостей, при затруднительном доступе к сварному соединению ОЗП=1,25; ЭМ=1,25; ЗПМ=1,25; ТЗ=1,25; ТЗМ=1,25 | снимок | 435 | 134.17 | 33.41 | 63.89 |  |  | 58364 | 14533 | 27792 |  | 2.59 | 1126.65
127 | ФЕРм39-06-001-08 | Контроль подготовки деталей трубопровод под сварку на сборочной площадке. Трубопровод, диаметр, мм: 219 (219*17мм) КОЭФ. К ПОЗИЦИИ: Стесненные условия ОЗП=1,15; ЭМ=1,15; ЗПМ=1,15; ТЗ=1,15; ТЗМ=1,15; 5.3 При подготовке поверхности под контроль и контроле монтажных сварных соединений в траншеях, на эстакадах, с лесов, подмостей, при затруднительном доступе к сварному соединению ОЗП=1,25; ЭМ=1,25; ЗПМ=1,25; ТЗ=1,25; ТЗМ=1,25 | стык | 145 | 9.88 | 9.88 |  |  |  | 1433 | 1433 |  |  | 0.89 | 129.05
128 | ФЕРм39-06-002-08 | Контроль сборки деталей трубопроводов под сварку на месте монтажа. Трубопровод, диаметр, мм: 219 (219*17мм) КОЭФ. К ПОЗИЦИИ: Стесненные условия ОЗП=1,15; ЭМ=1,15; ЗПМ=1,15; ТЗ=1,15; ТЗМ=1,15; 5.3 При подготовке поверхности под контроль и контроле монтажных сварных соединений в траншеях, на эстакадах, с лесов, подмостей, при затруднительном доступе к сварному соединению ОЗП=1,25; ЭМ=1,25; ЗПМ=1,25; ТЗ=1,25; ТЗМ=1,25 | стык | 145 | 12.26 | 12.26 |  |  |  | 1778 | 1778 |  |  | 1.11 | 160.95
129 | ФЕРм39-06-003-11 | Контроль процессов сварки и наплавки. Трубопровод, диаметр, мм: 219 (219*17мм) КОЭФ. К ПОЗИЦИИ: Стесненные условия ОЗП=1,15; ЭМ=1,15; ЗПМ=1,15; ТЗ=1,15; ТЗМ=1,15; 5.3 При подготовке поверхности под контроль и контроле монтажных сварных соединений в траншеях, на эстакадах, с лесов, подмостей, при затруднительном доступе к сварному соединению ОЗП=1,25; ЭМ=1,25; ЗПМ=1,25; ТЗ=1,25; ТЗМ=1,25 | стык | 145 | 14.34 | 14.34 |  |  |  | 2079 | 2079 |  |  | 1.3 | 188.5
130 | ФЕРм39-02-001-02 | Визуальный и измерительный контроль сварных соединений трубопроводов, диаметр, мм, до: 60 (32*4мм) КОЭФ. К ПОЗИЦИИ: Стесненные условия ОЗП=1,15; ЭМ=1,15; ЗПМ=1,15; ТЗ=1,15; ТЗМ=1,15; 5.3 При подготовке поверхности под контроль и контроле монтажных сварных соединений в траншеях, на эстакадах, с лесов, подмостей, при затруднительном доступе к сварному соединению ОЗП=1,25; ЭМ=1,25; ЗПМ=1,25; ТЗ=1,25; ТЗМ=1,25 | стык | 478 | 1.6 | 1.6 |  |  |  | 765 | 765 |  |  | 0.15 | 71.7
131 | ФЕРм39-02-015-02 | Гаммаграфический контроль трубопроводов через две стенки. Трубопровод диаметром 60 мм, толщина стенки, мм, до: 5 (32*4мм) КОЭФ. К ПОЗИЦИИ: Стесненные условия ОЗП=1,15; ЭМ=1,15; ЗПМ=1,15; ТЗ=1,15; ТЗМ=1,15; 5.3 При подготовке поверхности под контроль и контроле монтажных сварных соединений в траншеях, на эстакадах, с лесов, подмостей, при затруднительном доступе к сварному соединению ОЗП=1,25; ЭМ=1,25; ЗПМ=1,25; ТЗ=1,25; ТЗМ=1,25 | снимок | 956 | 49.89 | 16.7 | 23.95 |  |  | 47695 | 15965 | 22896 |  | 1.3 | 1242.8
132 | ФЕРм39-06-001-02 | Контроль подготовки деталей трубопровод под сварку на сборочной площадке. Трубопровод, диаметр, мм: 45 (32*4мм) КОЭФ. К ПОЗИЦИИ: Стесненные условия ОЗП=1,15; ЭМ=1,15; ЗПМ=1,15; ТЗ=1,15; ТЗМ=1,15; 5.3 При подготовке поверхности под контроль и контроле монтажных сварных соединений в траншеях, на эстакадах, с лесов, подмостей, при затруднительном доступе к сварному соединению ОЗП=1,25; ЭМ=1,25; ЗПМ=1,25; ТЗ=1,25; ТЗМ=1,25 | стык | 478 | 8.75 | 8.75 |  |  |  | 4183 | 4183 |  |  | 0.79 | 377.62
133 | ФЕРм39-06-002-02 | Контроль сборки деталей трубопроводов под сварку на месте монтажа. Трубопровод, диаметр, мм: 45 (32*4мм) КОЭФ. К ПОЗИЦИИ: Стесненные условия ОЗП=1,15; ЭМ=1,15; ЗПМ=1,15; ТЗ=1,15; ТЗМ=1,15; 5.3 При подготовке поверхности под контроль и контроле монтажных сварных соединений в траншеях, на эстакадах, с лесов, подмостей, при затруднительном доступе к сварному соединению ОЗП=1,25; ЭМ=1,25; ЗПМ=1,25; ТЗ=1,25; ТЗМ=1,25 | стык | 478 | 8.91 | 8.91 |  |  |  | 4259 | 4259 |  |  | 0.8 | 382.4
134 | ФЕРм39-06-003-02 | Контроль процессов сварки и наплавки. Трубопровод, диаметр, мм: 32(32*4мм) КОЭФ. К ПОЗИЦИИ: Стесненные условия ОЗП=1,15; ЭМ=1,15; ЗПМ=1,15; ТЗ=1,15; ТЗМ=1,15; 5.3 При подготовке поверхности под контроль и контроле монтажных сварных соединений в траншеях, на эстакадах, с лесов, подмостей, при затруднительном доступе к сварному соединению ОЗП=1,25; ЭМ=1,25; ЗПМ=1,25; ТЗ=1,25; ТЗМ=1,25 | стык | 478 | 7.96 | 7.96 |  |  |  | 3805 | 3805 |  |  | 0.73 | 348.94
135 | ФЕРм39-02-001-02 | Визуальный и измерительный контроль сварных соединений трубопроводов, диаметр, мм, до: 60 (57*6мм) КОЭФ. К ПОЗИЦИИ: Стесненные условия ОЗП=1,15; ЭМ=1,15; ЗПМ=1,15; ТЗ=1,15; ТЗМ=1,15; 5.3 При подготовке поверхности под контроль и контроле монтажных сварных соединений в траншеях, на эстакадах, с лесов, подмостей, при затруднительном доступе к сварному соединению ОЗП=1,25; ЭМ=1,25; ЗПМ=1,25; ТЗ=1,25; ТЗМ=1,25 | стык | 246 | 1.6 | 1.6 |  |  |  | 394 | 394 |  |  | 0.15 | 36.9
136 | ФЕРм39-02-015-03 | Гаммаграфический контроль трубопроводов через две стенки. Трубопровод диаметром 60 мм, толщина стенки, мм, до: 11 (57*6мм) КОЭФ. К ПОЗИЦИИ: Стесненные условия ОЗП=1,15; ЭМ=1,15; ЗПМ=1,15; ТЗ=1,15; ТЗМ=1,15; 5.3 При подготовке поверхности под контроль и контроле монтажных сварных соединений в траншеях, на эстакадах, с лесов, подмостей, при затруднительном доступе к сварному соединению ОЗП=1,25; ЭМ=1,25; ЗПМ=1,25; ТЗ=1,25; ТЗМ=1,25 | снимок | 492 | 61.03 | 18.56 | 30.16 |  |  | 30027 | 9132 | 14839 |  | 1.44 | 708.48
137 | ФЕРм39-06-001-03 | Контроль подготовки деталей трубопровод под сварку на сборочной площадке. Трубопровод, диаметр, мм: 57 КОЭФ. К ПОЗИЦИИ: Стесненные условия ОЗП=1,15; ЭМ=1,15; ЗПМ=1,15; ТЗ=1,15; ТЗМ=1,15; 5.3 При подготовке поверхности под контроль и контроле монтажных сварных соединений в траншеях, на эстакадах, с лесов, подмостей, при затруднительном доступе к сварному соединению ОЗП=1,25; ЭМ=1,25; ЗПМ=1,25; ТЗ=1,25; ТЗМ=1,25 | стык | 246 | 8.91 | 8.91 |  |  |  | 2192 | 2192 |  |  | 0.8 | 196.8
138 | ФЕРм39-06-002-03 | Контроль сборки деталей трубопроводов под сварку на месте монтажа. Трубопровод, диаметр, мм: 57 КОЭФ. К ПОЗИЦИИ: Стесненные условия ОЗП=1,15; ЭМ=1,15; ЗПМ=1,15; ТЗ=1,15; ТЗМ=1,15; 5.3 При подготовке поверхности под контроль и контроле монтажных сварных соединений в траншеях, на эстакадах, с лесов, подмостей, при затруднительном доступе к сварному соединению ОЗП=1,25; ЭМ=1,25; ЗПМ=1,25; ТЗ=1,25; ТЗМ=1,25 | стык | 246 | 9.24 | 9.24 |  |  |  | 2273 | 2273 |  |  | 0.84 | 206.64
139 | ФЕРм39-06-003-05 | Контроль процессов сварки и наплавки. Трубопровод, диаметр, мм: 57 КОЭФ. К ПОЗИЦИИ: Стесненные условия ОЗП=1,15; ЭМ=1,15; ЗПМ=1,15; ТЗ=1,15; ТЗМ=1,15; 5.3 При подготовке поверхности под контроль и контроле монтажных сварных соединений в траншеях, на эстакадах, с лесов, подмостей, при затруднительном доступе к сварному соединению ОЗП=1,25; ЭМ=1,25; ЗПМ=1,25; ТЗ=1,25; ТЗМ=1,25 | стык | 246 | 8.91 | 8.91 |  |  |  | 2192 | 2192 |  |  | 0.8 | 196.8
140 | ФЕРм39-02-001-07 | Визуальный и измерительный контроль сварных соединений трубопроводов, диаметр, мм, до: 465 (426*25мм) КОЭФ. К ПОЗИЦИИ: Стесненные условия ОЗП=1,15; ЭМ=1,15; ЗПМ=1,15; ТЗ=1,15; ТЗМ=1,15; 5.3 При подготовке поверхности под контроль и контроле монтажных сварных соединений в траншеях, на эстакадах, с лесов, подмостей, при затруднительном доступе к сварному соединению ОЗП=1,25; ЭМ=1,25; ЗПМ=1,25; ТЗ=1,25; ТЗМ=1,25 | стык | 24 | 4.46 | 4.46 |  |  |  | 107 | 107 |  |  | 0.4 | 9.6
141 | ФЕРм39-02-015-27 | Гаммаграфический контроль трубопроводов через две стенки. Трубопровод диаметром 465 мм, толщина стенки, мм, до: 30 (426*25мм) КОЭФ. К ПОЗИЦИИ: Стесненные условия ОЗП=1,15; ЭМ=1,15; ЗПМ=1,15; ТЗ=1,15; ТЗМ=1,15; 5.3 При подготовке поверхности под контроль и контроле монтажных сварных соединений в траншеях, на эстакадах, с лесов, подмостей, при затруднительном доступе к сварному соединению ОЗП=1,25; ЭМ=1,25; ЗПМ=1,25; ТЗ=1,25; ТЗМ=1,25 | снимок | 120 | 212.69 | 50.11 | 101.14 |  |  | 25523 | 6013 | 12137 |  | 3.89 | 466.8
142 | ФЕРм39-06-001-12 | Контроль подготовки деталей трубопровод под сварку на сборочной площадке. Трубопровод, диаметр, мм: 426 КОЭФ. К ПОЗИЦИИ: Стесненные условия ОЗП=1,15; ЭМ=1,15; ЗПМ=1,15; ТЗ=1,15; ТЗМ=1,15; 5.3 При подготовке поверхности под контроль и контроле монтажных сварных соединений в траншеях, на эстакадах, с лесов, подмостей, при затруднительном доступе к сварному соединению ОЗП=1,25; ЭМ=1,25; ЗПМ=1,25; ТЗ=1,25; ТЗМ=1,25 | стык | 24 | 11.15 | 11.15 |  |  |  | 268 | 268 |  |  | 1.01 | 24.24
143 | ФЕРм39-06-002-12 | Контроль сборки деталей трубопроводов под сварку на месте монтажа. Трубопровод, диаметр, мм: 426 КОЭФ. К ПОЗИЦИИ: Стесненные условия ОЗП=1,15; ЭМ=1,15; ЗПМ=1,15; ТЗ=1,15; ТЗМ=1,15; 5.3 При подготовке поверхности под контроль и контроле монтажных сварных соединений в траншеях, на эстакадах, с лесов, подмостей, при затруднительном доступе к сварному соединению ОЗП=1,25; ЭМ=1,25; ЗПМ=1,25; ТЗ=1,25; ТЗМ=1,25 | стык | 24 | 15.93 | 15.93 |  |  |  | 382 | 382 |  |  | 1.44 | 34.56
144 | ФЕРм39-06-003-15 | Контроль процессов сварки и наплавки. Трубопровод, диаметр, мм: 426 КОЭФ. К ПОЗИЦИИ: Стесненные условия ОЗП=1,15; ЭМ=1,15; ЗПМ=1,15; ТЗ=1,15; ТЗМ=1,15; 5.3 При подготовке поверхности под контроль и контроле монтажных сварных соединений в траншеях, на эстакадах, с лесов, подмостей, при затруднительном доступе к сварному соединению ОЗП=1,25; ЭМ=1,25; ЗПМ=1,25; ТЗ=1,25; ТЗМ=1,25 | стык | 24 | 22.3 | 22.3 |  |  |  | 535 | 535 |  |  | 2.01 | 48.24
145 | ФЕРм39-02-001-07 | Визуальный и измерительный контроль сварных соединений трубопроводов, диаметр, мм, до: 465 (426*32мм) КОЭФ. К ПОЗИЦИИ: Стесненные условия ОЗП=1,15; ЭМ=1,15; ЗПМ=1,15; ТЗ=1,15; ТЗМ=1,15; 5.3 При подготовке поверхности под контроль и контроле монтажных сварных соединений в траншеях, на эстакадах, с лесов, подмостей, при затруднительном доступе к сварному соединению ОЗП=1,25; ЭМ=1,25; ЗПМ=1,25; ТЗ=1,25; ТЗМ=1,25 | стык | 560 | 4.46 | 4.46 |  |  |  | 2498 | 2498 |  |  | 0.4 | 224
146 | ФЕРм39-02-015-27 | Гаммаграфический контроль трубопроводов через две стенки. Трубопровод диаметром 465 мм, толщина стенки, мм, до: 30 (426*32мм) КОЭФ. К ПОЗИЦИИ: Стесненные условия ОЗП=1,15; ЭМ=1,15; ЗПМ=1,15; ТЗ=1,15; ТЗМ=1,15; 5.3 При подготовке поверхности под контроль и контроле монтажных сварных соединений в траншеях, на эстакадах, с лесов, подмостей, при затруднительном доступе к сварному соединению ОЗП=1,25; ЭМ=1,25; ЗПМ=1,25; ТЗ=1,25; ТЗМ=1,25 | снимок | 2800 | 212.69 | 50.11 | 101.14 |  |  | 595532 | 140308 | 283192 |  | 3.89 | 10892
147 | ФЕРм39-06-001-12 | Контроль подготовки деталей трубопровод под сварку на сборочной площадке. Трубопровод, диаметр, мм: 426 КОЭФ. К ПОЗИЦИИ: Стесненные условия ОЗП=1,15; ЭМ=1,15; ЗПМ=1,15; ТЗ=1,15; ТЗМ=1,15; 5.3 При подготовке поверхности под контроль и контроле монтажных сварных соединений в траншеях, на эстакадах, с лесов, подмостей, при затруднительном доступе к сварному соединению ОЗП=1,25; ЭМ=1,25; ЗПМ=1,25; ТЗ=1,25; ТЗМ=1,25 | стык | 260 | 11.15 | 11.15 |  |  |  | 2899 | 2899 |  |  | 1.01 | 262.6
148 | ФЕРм39-06-002-12 | Контроль сборки деталей трубопроводов под сварку на месте монтажа. Трубопровод, диаметр, мм: 426 КОЭФ. К ПОЗИЦИИ: Стесненные условия ОЗП=1,15; ЭМ=1,15; ЗПМ=1,15; ТЗ=1,15; ТЗМ=1,15; 5.3 При подготовке поверхности под контроль и контроле монтажных сварных соединений в траншеях, на эстакадах, с лесов, подмостей, при затруднительном доступе к сварному соединению ОЗП=1,25; ЭМ=1,25; ЗПМ=1,25; ТЗ=1,25; ТЗМ=1,25 | стык | 560 | 15.93 | 15.93 |  |  |  | 8921 | 8921 |  |  | 1.44 | 806.4
149 | ФЕРм39-06-003-15 | Контроль процессов сварки и наплавки. Трубопровод, диаметр, мм: 426 КОЭФ. К ПОЗИЦИИ: Стесненные условия ОЗП=1,15; ЭМ=1,15; ЗПМ=1,15; ТЗ=1,15; ТЗМ=1,15; 5.3 При подготовке поверхности под контроль и контроле монтажных сварных соединений в траншеях, на эстакадах, с лесов, подмостей, при затруднительном доступе к сварному соединению ОЗП=1,25; ЭМ=1,25; ЗПМ=1,25; ТЗ=1,25; ТЗМ=1,25 | стык | 560 | 22.3 | 22.3 |  |  |  | 12488 | 12488 |  |  | 2.01 | 1125.6
дублирующий контроль
150 | ФЕРм39-02-006-02 | Ультразвуковая дефектоскопия одним преобразователем сварных соединений перлитного класса с двух сторон, прозвучивание поперечное. Трубопровод диаметром 65 мм, толщина стенки, мм, до: 8 (57*6мм) КОЭФ. К ПОЗИЦИИ: Стесненные условия ОЗП=1,15; ЭМ=1,15; ЗПМ=1,15; ТЗ=1,15; ТЗМ=1,15; 5.3 При подготовке поверхности под контроль и контроле монтажных сварных соединений в траншеях, на эстакадах, с лесов, подмостей, при затруднительном доступе к сварному соединению ОЗП=1,25; ЭМ=1,25; ЗПМ=1,25; ТЗ=1,25; ТЗМ=1,25 | стык | 30 | 10.32 | 6.51 | 2.16 |  |  | 310 | 195 | 65 |  | 0.6 | 18
151 | ФЕРм39-02-006-16 | Ультразвуковая дефектоскопия одним преобразователем сварных соединений перлитного класса с двух сторон, прозвучивание поперечное. Трубопровод диаметром 299 мм, толщина стенки, мм, до: 24 (219*17мм) КОЭФ. К ПОЗИЦИИ: Стесненные условия ОЗП=1,15; ЭМ=1,15; ЗПМ=1,15; ТЗ=1,15; ТЗМ=1,15; 5.3 При подготовке поверхности под контроль и контроле монтажных сварных соединений в траншеях, на эстакадах, с лесов, подмостей, при затруднительном доступе к сварному соединению ОЗП=1,25; ЭМ=1,25 к расх.; ЗПМ=1,25; ТЗ=1,25; ТЗМ=1,25 | стык | 35 | 46.24 | 31.03 | 9.7 |  |  | 1618 | 1086 | 340 |  | 2.88 | 100.8
152 | ФЕРм39-02-006-29 | Ультразвуковая дефектоскопия одним преобразователем сварных соединений перлитного класса с двух сторон, прозвучивание поперечное. Трубопровод диаметром 465 мм, толщина стенки, мм, до: 40 (426*25мм) КОЭФ. К ПОЗИЦИИ: Стесненные условия ОЗП=1,15; ЭМ=1,15; ЗПМ=1,15; ТЗ=1,15; ТЗМ=1,15; 5.3 При подготовке поверхности под контроль и контроле монтажных сварных соединений в траншеях, на эстакадах, с лесов, подмостей, при затруднительном доступе к сварному соединению ОЗП=1,25; ЭМ=1,25 к расх.; ЗПМ=1,25; ТЗ=1,25; ТЗМ=1,25 | стык | 6 | 78.27 | 52.74 | 17.25 |  |  | 470 | 316 | 104 |  | 4.89 | 29.34
153 | ФЕРм39-02-006-29 | Ультразвуковая дефектоскопия одним преобразователем сварных соединений перлитного класса с двух сторон, прозвучивание поперечное. Трубопровод диаметром 465 мм, толщина стенки, мм, до: 40 (426*32мм) КОЭФ. К ПОЗИЦИИ: Стесненные условия ОЗП=1,15; ЭМ=1,15; ЗПМ=1,15; ТЗ=1,15; ТЗМ=1,15; 5.3 При подготовке поверхности под контроль и контроле монтажных сварных соединений в траншеях, на эстакадах, с лесов, подмостей, при затруднительном доступе к сварному соединению ОЗП=1,25; ЭМ=1,25 к расх.; ЗПМ=1,25; ТЗ=1,25; ТЗМ=1,25 | стык | 141 | 78.27 | 52.74 | 17.25 |  |  | 11036 | 7436 | 2432 |  | 4.89 | 689.49
подготовка контроля качества угловых соединений
154 | ФЕРм39-01-001-01 | Очистка поверхности металлическими щетками. Очистка трубопроводов, диаметр, мм, до: 60 (426*32-57*6мм) КОЭФ. К ПОЗИЦИИ: Стесненные условия ОЗП=1,15; ЭМ=1,15; ЗПМ=1,15; ТЗ=1,15; ТЗМ=1,15; 5.3 При подготовке поверхности под контроль и контроле монтажных сварных соединений в траншеях, на эстакадах, с лесов, подмостей, при затруднительном доступе к сварному соединению ОЗП=1,25; ЭМ=1,25; ЗПМ=1,25; ТЗ=1,25; ТЗМ=1,25 | стык | 71 | 2.76 | 2.76 |  |  |  | 196 | 196 |  |  | 0.29 | 20.59
155 | ФЕРм39-01-003-09 | Зачистка поверхности до шероховатости не грубее Rz80 мкм (V3) без снятия выпуклости (усиления) сварного шва. Трубопровод диаметром 50-63 мм,толщина стенки, мм, до: 8 (426*32-57*6мм) КОЭФ. К ПОЗИЦИИ: Стесненные условия ОЗП=1,15; ЭМ=1,15; ЗПМ=1,15; ТЗ=1,15; ТЗМ=1,15; 5.3 При подготовке поверхности под контроль и контроле монтажных сварных соединений в траншеях, на эстакадах, с лесов, подмостей, при затруднительном доступе к сварному соединению ОЗП=1,25; ЭМ=1,25; ЗПМ=1,25; ТЗ=1,25; ТЗМ=1,25; 5.14 При мех.зачистке и зачистке вручную поверхности околошовной зоны трубопроводов из углеродистых,легированных и высоколегир.коррозионностойких сталей с одной стороны без снятия усиления ОЗП=0,55; ЭМ=0,55 к расх.; ЗПМ=0,55; ТЗ=0,55; ТЗМ=0,55 | стык | 71 | 4.09 | 1.98 | 2.11 |  |  | 290 | 141 | 150 |  | 0.21 | 14.91
156 | ФЕРм39-01-001-01 | Очистка поверхности металлическими щетками. Очистка трубопроводов, диаметр, мм, до: 60 (426*32-32*4мм) КОЭФ. К ПОЗИЦИИ: Стесненные условия ОЗП=1,15; ЭМ=1,15; ЗПМ=1,15; ТЗ=1,15; ТЗМ=1,15; 5.3 При подготовке поверхности под контроль и контроле монтажных сварных соединений в траншеях, на эстакадах, с лесов, подмостей, при затруднительном доступе к сварному соединению ОЗП=1,25; ЭМ=1,25; ЗПМ=1,25; ТЗ=1,25; ТЗМ=1,25 | стык | 40 | 2.76 | 2.76 |  |  |  | 110 | 110 |  |  | 0.29 | 11.6
157 | ФЕРм39-01-003-03 | Зачистка поверхности до шероховатости не грубее Rz80 мкм (V3) без снятия выпуклости (усиления) сварного шва. Трубопровод диаметром 25-36 мм,толщина стенки, мм, до: 4(426*32-32*4мм) КОЭФ. К ПОЗИЦИИ: Стесненные условия ОЗП=1,15; ЭМ=1,15; ЗПМ=1,15; ТЗ=1,15; ТЗМ=1,15; 5.3 При подготовке поверхности под контроль и контроле монтажных сварных соединений в траншеях, на эстакадах, с лесов, подмостей, при затруднительном доступе к сварному соединению ОЗП=1,25; ЭМ=1,25; ЗПМ=1,25; ТЗ=1,25; ТЗМ=1,25; 5.14 При мех.зачистке и зачистке вручную поверхности околошовной зоны трубопроводов из углеродистых,легированных и высоколегир.коррозионностойких сталей с одной стороны без снятия усиления ОЗП=0,55; ЭМ=0,55 к расх.; ЗПМ=0,55; ТЗ=0,55; ТЗМ=0,55 | стык | 40 | 2 | 0.99 | 1.01 |  |  | 80 | 40 | 40 |  | 0.1 | 4
158 | ФЕРм39-01-001-01 | Очистка поверхности металлическими щетками. Очистка трубопроводов, диаметр, мм, до: 60 (426*32-18*4мм) КОЭФ. К ПОЗИЦИИ: Стесненные условия ОЗП=1,15; ЭМ=1,15; ЗПМ=1,15; ТЗ=1,15; ТЗМ=1,15; 5.3 При подготовке поверхности под контроль и контроле монтажных сварных соединений в траншеях, на эстакадах, с лесов, подмостей, при затруднительном доступе к сварному соединению ОЗП=1,25; ЭМ=1,25; ЗПМ=1,25; ТЗ=1,25; ТЗМ=1,25 | стык | 46 | 2.76 | 2.76 |  |  |  | 127 | 127 |  |  | 0.29 | 13.34
159 | ФЕРм39-01-003-02 | Зачистка поверхности до шероховатости не грубее Rz80 мкм (V3) без снятия выпуклости (усиления) сварного шва. Трубопровод диаметром 22 мм,толщина стенки, мм, до: 6 (426*32-18*4мм) КОЭФ. К ПОЗИЦИИ: Стесненные условия ОЗП=1,15; ЭМ=1,15; ЗПМ=1,15; ТЗ=1,15; ТЗМ=1,15; 5.3 При подготовке поверхности под контроль и контроле монтажных сварных соединений в траншеях, на эстакадах, с лесов, подмостей, при затруднительном доступе к сварному соединению ОЗП=1,25; ЭМ=1,25; ЗПМ=1,25; ТЗ=1,25; ТЗМ=1,25; 5.14 При мех.зачистке и зачистке вручную поверхности околошовной зоны трубопроводов из углеродистых,легированных и высоколегир.коррозионностойких сталей с одной стороны без снятия усиления ОЗП=0,55; ЭМ=0,55 к расх.; ЗПМ=0,55; ТЗ=0,55; ТЗМ=0,55 | стык | 46 | 1.44 | 0.76 | 0.68 |  |  | 66 | 35 | 31 |  | 0.08 | 3.68
160 | ФЕРм39-01-001-01 | Очистка поверхности металлическими щетками. Очистка трубопроводов, диаметр, мм, до: 60 (219*17-32*4мм) КОЭФ. К ПОЗИЦИИ: Стесненные условия ОЗП=1,15; ЭМ=1,15; ЗПМ=1,15; ТЗ=1,15; ТЗМ=1,15; 5.3 При подготовке поверхности под контроль и контроле монтажных сварных соединений в траншеях, на эстакадах, с лесов, подмостей, при затруднительном доступе к сварному соединению ОЗП=1,25; ЭМ=1,25; ЗПМ=1,25; ТЗ=1,25; ТЗМ=1,25 | стык | 18 | 2.76 | 2.76 |  |  |  | 50 | 50 |  |  | 0.29 | 5.22
161 | ФЕРм39-01-003-03 | Зачистка поверхности до шероховатости не грубее Rz80 мкм (V3) без снятия выпуклости (усиления) сварного шва. Трубопровод диаметром 25-36 мм,толщина стенки, мм, до: 4 (219*17-32*4мм) КОЭФ. К ПОЗИЦИИ: Стесненные условия ОЗП=1,15; ЭМ=1,15; ЗПМ=1,15; ТЗ=1,15; ТЗМ=1,15; 5.3 При подготовке поверхности под контроль и контроле монтажных сварных соединений в траншеях, на эстакадах, с лесов, подмостей, при затруднительном доступе к сварному соединению ОЗП=1,25; ЭМ=1,25; ЗПМ=1,25; ТЗ=1,25; ТЗМ=1,25; 5.14 При мех.зачистке и зачистке вручную поверхности околошовной зоны трубопроводов из углеродистых,легированных и высоколегир.коррозионностойких сталей с одной стороны без снятия усиления ОЗП=0,55; ЭМ=0,55 к расх.; ЗПМ=0,55; ТЗ=0,55; ТЗМ=0,55 | стык | 18 | 2 | 0.99 | 1.01 |  |  | 36 | 18 | 18 |  | 0.1 | 1.8
162 | ФЕРм39-01-001-01 | Очистка поверхности металлическими щетками. Очистка трубопроводов, диаметр, мм, до: 60 (219*17-18*4мм) КОЭФ. К ПОЗИЦИИ: Стесненные условия ОЗП=1,15; ЭМ=1,15; ЗПМ=1,15; ТЗ=1,15; ТЗМ=1,15; 5.3 При подготовке поверхности под контроль и контроле монтажных сварных соединений в траншеях, на эстакадах, с лесов, подмостей, при затруднительном доступе к сварному соединению ОЗП=1,25; ЭМ=1,25; ЗПМ=1,25; ТЗ=1,25; ТЗМ=1,25 | стык | 24 | 2.76 | 2.76 |  |  |  | 66 | 66 |  |  | 0.29 | 6.96
163 | ФЕРм39-01-003-02 | Зачистка поверхности до шероховатости не грубее Rz80 мкм (V3) без снятия выпуклости (усиления) сварного шва. Трубопровод диаметром 22 мм,толщина стенки, мм, до: 6 (219*17-18*4мм) КОЭФ. К ПОЗИЦИИ: Стесненные условия ОЗП=1,15; ЭМ=1,15; ЗПМ=1,15; ТЗ=1,15; ТЗМ=1,15; 5.3 При подготовке поверхности под контроль и контроле монтажных сварных соединений в траншеях, на эстакадах, с лесов, подмостей, при затруднительном доступе к сварному соединению ОЗП=1,25; ЭМ=1,25; ЗПМ=1,25; ТЗ=1,25; ТЗМ=1,25; 5.14 При мех.зачистке и зачистке вручную поверхности околошовной зоны трубопроводов из углеродистых,легированных и высоколегир.коррозионностойких сталей с одной стороны без снятия усиления ОЗП=0,55; ЭМ=0,55 к расх.; ЗПМ=0,55; ТЗ=0,55; ТЗМ=0,55 | стык | 24 | 1.44 | 0.76 | 0.68 |  |  | 35 | 18 | 16 |  | 0.08 | 1.92
контроль угловых стыков ультразвуком
164 | ФЕРм39-02-001-02 | Визуальный и измерительный контроль сварных соединений трубопроводов, диаметр, мм, до: 60 (426*32-57*6мм) КОЭФ. К ПОЗИЦИИ: Стесненные условия ОЗП=1,15; ЭМ=1,15; ЗПМ=1,15; ТЗ=1,15; ТЗМ=1,15; 5.3 При подготовке поверхности под контроль и контроле монтажных сварных соединений в траншеях, на эстакадах, с лесов, подмостей, при затруднительном доступе к сварному соединению ОЗП=1,25; ЭМ=1,25; ЗПМ=1,25; ТЗ=1,25; ТЗМ=1,25 | стык | 71 | 1.6 | 1.6 |  |  |  | 114 | 114 |  |  | 0.15 | 10.65
165 | ФЕРм39-02-006-02 | Ультразвуковая дефектоскопия одним преобразователем сварных соединений перлитного класса с двух сторон, прозвучивание поперечное. Трубопровод диаметром 65 мм, толщина стенки, мм, до: 8(426*32-57*6мм) КОЭФ. К ПОЗИЦИИ: Стесненные условия ОЗП=1,15; ЭМ=1,15; ЗПМ=1,15; ТЗ=1,15; ТЗМ=1,15; 5.3 При подготовке поверхности под контроль и контроле монтажных сварных соединений в траншеях, на эстакадах, с лесов, подмостей, при затруднительном доступе к сварному соединению ОЗП=1,25; ЭМ=1,25 к расх.; ЗПМ=1,25; ТЗ=1,25; ТЗМ=1,25 | стык | 71 | 10.32 | 6.51 | 2.16 |  |  | 733 | 462 | 153 |  | 0.6 | 42.6
166 | ФЕРм39-06-001-03 | Контроль подготовки деталей трубопровод под сварку на сборочной площадке. Трубопровод, диаметр, мм: 57 (426*32-57*6мм) КОЭФ. К ПОЗИЦИИ: Стесненные условия ОЗП=1,15; ЭМ=1,15; ЗПМ=1,15; ТЗ=1,15; ТЗМ=1,15; 5.3 При подготовке поверхности под контроль и контроле монтажных сварных соединений в траншеях, на эстакадах, с лесов, подмостей, при затруднительном доступе к сварному соединению ОЗП=1,25; ЭМ=1,25; ЗПМ=1,25; ТЗ=1,25; ТЗМ=1,25 | стык | 71 | 8.91 | 8.91 |  |  |  | 633 | 633 |  |  | 0.8 | 56.8
167 | ФЕРм39-06-002-03 | Контроль сборки деталей трубопроводов под сварку на месте монтажа. Трубопровод, диаметр, мм: 57 (426*32-57*6мм) КОЭФ. К ПОЗИЦИИ: Стесненные условия ОЗП=1,15; ЭМ=1,15; ЗПМ=1,15; ТЗ=1,15; ТЗМ=1,15; 5.3 При подготовке поверхности под контроль и контроле монтажных сварных соединений в траншеях, на эстакадах, с лесов, подмостей, при затруднительном доступе к сварному соединению ОЗП=1,25; ЭМ=1,25; ЗПМ=1,25; ТЗ=1,25; ТЗМ=1,25 | стык | 71 | 9.24 | 9.24 |  |  |  | 656 | 656 |  |  | 0.84 | 59.64
168 | ФЕРм39-06-003-05 | Контроль процессов сварки и наплавки. Трубопровод, диаметр, мм: 57 (426*32-57*6мм) КОЭФ. К ПОЗИЦИИ: Стесненные условия ОЗП=1,15; ЭМ=1,15; ЗПМ=1,15; ТЗ=1,15; ТЗМ=1,15; 5.3 При подготовке поверхности под контроль и контроле монтажных сварных соединений в траншеях, на эстакадах, с лесов, подмостей, при затруднительном доступе к сварному соединению ОЗП=1,25; ЭМ=1,25; ЗПМ=1,25; ТЗ=1,25; ТЗМ=1,25 | стык | 71 | 8.91 | 8.91 |  |  |  | 633 | 633 |  |  | 0.8 | 56.8
169 | ФЕРм39-02-001-02 | Визуальный и измерительный контроль сварных соединений трубопроводов, диаметр, мм, до: 60 (426*32-32*4мм) КОЭФ. К ПОЗИЦИИ: Стесненные условия ОЗП=1,15; ЭМ=1,15; ЗПМ=1,15; ТЗ=1,15; ТЗМ=1,15; 5.3 При подготовке поверхности под контроль и контроле монтажных сварных соединений в траншеях, на эстакадах, с лесов, подмостей, при затруднительном доступе к сварному соединению ОЗП=1,25; ЭМ=1,25; ЗПМ=1,25; ТЗ=1,25; ТЗМ=1,25 | стык | 40 | 1.6 | 1.6 |  |  |  | 64 | 64 |  |  | 0.15 | 6
170 | ФЕРм39-02-006-01 | Ультразвуковая дефектоскопия одним преобразователем сварных соединений перлитного класса с двух сторон, прозвучивание поперечное. Трубопровод диаметром 36 мм, толщина стенки до 8 мм (426*32-32*4мм) КОЭФ. К ПОЗИЦИИ: Стесненные условия ОЗП=1,15; ЭМ=1,15; ЗПМ=1,15; ТЗ=1,15; ТЗМ=1,15; 5.3 При подготовке поверхности под контроль и контроле монтажных сварных соединений в траншеях, на эстакадах, с лесов, подмостей, при затруднительном доступе к сварному соединению ОЗП=1,25; ЭМ=1,25 к расх.; ЗПМ=1,25; ТЗ=1,25; ТЗМ=1,25 | стык | 40 | 7.41 | 4.66 | 1.63 |  |  | 296 | 186 | 65 |  | 0.44 | 17.6
171 | ФЕРм39-06-001-02 | Контроль подготовки деталей трубопровод под сварку на сборочной площадке. Трубопровод, диаметр, мм: 45 (426*32-32*4мм) КОЭФ. К ПОЗИЦИИ: Стесненные условия ОЗП=1,15; ЭМ=1,15; ЗПМ=1,15; ТЗ=1,15; ТЗМ=1,15; 5.3 При подготовке поверхности под контроль и контроле монтажных сварных соединений в траншеях, на эстакадах, с лесов, подмостей, при затруднительном доступе к сварному соединению ОЗП=1,25; ЭМ=1,25; ЗПМ=1,25; ТЗ=1,25; ТЗМ=1,25 | стык | 40 | 8.75 | 8.75 |  |  |  | 350 | 350 |  |  | 0.79 | 31.6
172 | ФЕРм39-06-002-02 | Контроль сборки деталей трубопроводов под сварку на месте монтажа. Трубопровод, диаметр, мм: 45 (426*32-32*4мм) КОЭФ. К ПОЗИЦИИ: Стесненные условия ОЗП=1,15; ЭМ=1,15; ЗПМ=1,15; ТЗ=1,15; ТЗМ=1,15; 5.3 При подготовке поверхности под контроль и контроле монтажных сварных соединений в траншеях, на эстакадах, с лесов, подмостей, при затруднительном доступе к сварному соединению ОЗП=1,25; ЭМ=1,25; ЗПМ=1,25; ТЗ=1,25; ТЗМ=1,25 | стык | 40 | 8.91 | 8.91 |  |  |  | 356 | 356 |  |  | 0.8 | 32
173 | ФЕРм39-06-003-02 | Контроль процессов сварки и наплавки. Трубопровод, диаметр, мм: 32 (426*32-32*4мм) КОЭФ. К ПОЗИЦИИ: Стесненные условия ОЗП=1,15; ЭМ=1,15; ЗПМ=1,15; ТЗ=1,15; ТЗМ=1,15; 5.3 При подготовке поверхности под контроль и контроле монтажных сварных соединений в траншеях, на эстакадах, с лесов, подмостей, при затруднительном доступе к сварному соединению ОЗП=1,25; ЭМ=1,25; ЗПМ=1,25; ТЗ=1,25; ТЗМ=1,25 | стык | 40 | 7.96 | 7.96 |  |  |  | 318 | 318 |  |  | 0.73 | 29.2
174 | ФЕРм39-02-001-01 | Визуальный и измерительный контроль сварных соединений трубопроводов, диаметр, мм, до: 28 (426*32-18*4мм) КОЭФ. К ПОЗИЦИИ: Стесненные условия ОЗП=1,15; ЭМ=1,15; ЗПМ=1,15; ТЗ=1,15; ТЗМ=1,15; 5.3 При подготовке поверхности под контроль и контроле монтажных сварных соединений в траншеях, на эстакадах, с лесов, подмостей, при затруднительном доступе к сварному соединению ОЗП=1,25; ЭМ=1,25; ЗПМ=1,25; ТЗ=1,25; ТЗМ=1,25 | стык | 46 | 1.28 | 1.28 |  |  |  | 59 | 59 |  |  | 0.11 | 5.06
175 | ФЕРм39-02-006-01 | Ультразвуковая дефектоскопия одним преобразователем сварных соединений перлитного класса с двух сторон, прозвучивание поперечное. Трубопровод диаметром 36 мм, толщина стенки до 8 мм (426*32-18*4мм) КОЭФ. К ПОЗИЦИИ: Стесненные условия ОЗП=1,15; ЭМ=1,15; ЗПМ=1,15; ТЗ=1,15; ТЗМ=1,15; 5.3 При подготовке поверхности под контроль и контроле монтажных сварных соединений в траншеях, на эстакадах, с лесов, подмостей, при затруднительном доступе к сварному соединению ОЗП=1,25; ЭМ=1,25 к расх.; ЗПМ=1,25; ТЗ=1,25; ТЗМ=1,25 | стык | 46 | 7.41 | 4.66 | 1.63 |  |  | 341 | 214 | 75 |  | 0.44 | 20.24
176 | ФЕРм39-06-001-01 | Контроль подготовки деталей трубопровод под сварку на сборочной площадке. Трубопровод, диаметр, мм: 25 (426*32-18*4мм) КОЭФ. К ПОЗИЦИИ: Стесненные условия ОЗП=1,15; ЭМ=1,15; ЗПМ=1,15; ТЗ=1,15; ТЗМ=1,15; 5.3 При подготовке поверхности под контроль и контроле монтажных сварных соединений в траншеях, на эстакадах, с лесов, подмостей, при затруднительном доступе к сварному соединению ОЗП=1,25; ЭМ=1,25; ЗПМ=1,25; ТЗ=1,25; ТЗМ=1,25 | стык | 46 | 8.6 | 8.6 |  |  |  | 396 | 396 |  |  | 0.78 | 35.88
177 | ФЕРм39-06-002-01 | Контроль сборки деталей трубопроводов под сварку на месте монтажа. Трубопровод, диаметр, мм: 25 (426*32-18*4мм) КОЭФ. К ПОЗИЦИИ: Стесненные условия ОЗП=1,15; ЭМ=1,15; ЗПМ=1,15; ТЗ=1,15; ТЗМ=1,15; 5.3 При подготовке поверхности под контроль и контроле монтажных сварных соединений в траншеях, на эстакадах, с лесов, подмостей, при затруднительном доступе к сварному соединению ОЗП=1,25; ЭМ=1,25; ЗПМ=1,25; ТЗ=1,25; ТЗМ=1,25 | стык | 46 | 8.6 | 8.6 |  |  |  | 396 | 396 |  |  | 0.78 | 35.88
178 | ФЕРм39-06-003-01 | Контроль процессов сварки и наплавки. Трубопровод, диаметр, мм: 25 (426*32-18*4мм) КОЭФ. К ПОЗИЦИИ: Стесненные условия ОЗП=1,15; ЭМ=1,15; ЗПМ=1,15; ТЗ=1,15; ТЗМ=1,15; 5.3 При подготовке поверхности под контроль и контроле монтажных сварных соединений в траншеях, на эстакадах, с лесов, подмостей, при затруднительном доступе к сварному соединению ОЗП=1,25; ЭМ=1,25; ЗПМ=1,25; ТЗ=1,25; ТЗМ=1,25 | стык | 46 | 7.96 | 7.96 |  |  |  | 366 | 366 |  |  | 0.73 | 33.58
179 | ФЕРм39-02-001-02 | Визуальный и измерительный контроль сварных соединений трубопроводов, диаметр, мм, до: 60 (219*17-32*4мм) КОЭФ. К ПОЗИЦИИ: Стесненные условия ОЗП=1,15; ЭМ=1,15; ЗПМ=1,15; ТЗ=1,15; ТЗМ=1,15; 5.3 При подготовке поверхности под контроль и контроле монтажных сварных соединений в траншеях, на эстакадах, с лесов, подмостей, при затруднительном доступе к сварному соединению ОЗП=1,25; ЭМ=1,25; ЗПМ=1,25; ТЗ=1,25; ТЗМ=1,25 | стык | 18 | 1.6 | 1.6 |  |  |  | 29 | 29 |  |  | 0.15 | 2.7
180 | ФЕРм39-02-006-01 | Ультразвуковая дефектоскопия одним преобразователем сварных соединений перлитного класса с двух сторон, прозвучивание поперечное. Трубопровод диаметром 36 мм, толщина стенки до 8 мм (219*17-32*4мм) КОЭФ. К ПОЗИЦИИ: Стесненные условия ОЗП=1,15; ЭМ=1,15; ЗПМ=1,15; ТЗ=1,15; ТЗМ=1,15; 5.3 При подготовке поверхности под контроль и контроле монтажных сварных соединений в траншеях, на эстакадах, с лесов, подмостей, при затруднительном доступе к сварному соединению ОЗП=1,25; ЭМ=1,25 к расх.; ЗПМ=1,25; ТЗ=1,25; ТЗМ=1,25 | стык | 18 | 7.41 | 4.66 | 1.63 |  |  | 133 | 84 | 29 |  | 0.44 | 7.92
181 | ФЕРм39-06-001-02 | Контроль подготовки деталей трубопровод под сварку на сборочной площадке. Трубопровод, диаметр, мм: 45 (219*17-32*4мм) КОЭФ. К ПОЗИЦИИ: Стесненные условия ОЗП=1,15; ЭМ=1,15; ЗПМ=1,15; ТЗ=1,15; ТЗМ=1,15; 5.3 При подготовке поверхности под контроль и контроле монтажных сварных соединений в траншеях, на эстакадах, с лесов, подмостей, при затруднительном доступе к сварному соединению ОЗП=1,25; ЭМ=1,25; ЗПМ=1,25; ТЗ=1,25; ТЗМ=1,25 | стык | 18 | 8.75 | 8.75 |  |  |  | 158 | 158 |  |  | 0.79 | 14.22
182 | ФЕРм39-06-002-02 | Контроль сборки деталей трубопроводов под сварку на месте монтажа. Трубопровод, диаметр, мм: 45 (219*17-32*4мм) КОЭФ. К ПОЗИЦИИ: Стесненные условия ОЗП=1,15; ЭМ=1,15; ЗПМ=1,15; ТЗ=1,15; ТЗМ=1,15; 5.3 При подготовке поверхности под контроль и контроле монтажных сварных соединений в траншеях, на эстакадах, с лесов, подмостей, при затруднительном доступе к сварному соединению ОЗП=1,25; ЭМ=1,25; ЗПМ=1,25; ТЗ=1,25; ТЗМ=1,25 | стык | 18 | 8.91 | 8.91 |  |  |  | 160 | 160 |  |  | 0.8 | 14.4
183 | ФЕРм39-06-003-02 | Контроль процессов сварки и наплавки. Трубопровод, диаметр, мм: 32 (219*17-32*4мм) КОЭФ. К ПОЗИЦИИ: Стесненные условия ОЗП=1,15; ЭМ=1,15; ЗПМ=1,15; ТЗ=1,15; ТЗМ=1,15; 5.3 При подготовке поверхности под контроль и контроле монтажных сварных соединений в траншеях, на эстакадах, с лесов, подмостей, при затруднительном доступе к сварному соединению ОЗП=1,25; ЭМ=1,25; ЗПМ=1,25; ТЗ=1,25; ТЗМ=1,25 | стык | 18 | 7.96 | 7.96 |  |  |  | 143 | 143 |  |  | 0.73 | 13.14
184 | ФЕРм39-02-001-01 | Визуальный и измерительный контроль сварных соединений трубопроводов, диаметр, мм, до: 28 (219*17-18*4мм) КОЭФ. К ПОЗИЦИИ: Стесненные условия ОЗП=1,15; ЭМ=1,15; ЗПМ=1,15; ТЗ=1,15; ТЗМ=1,15; 5.3 При подготовке поверхности под контроль и контроле монтажных сварных соединений в траншеях, на эстакадах, с лесов, подмостей, при затруднительном доступе к сварному соединению ОЗП=1,25; ЭМ=1,25; ЗПМ=1,25; ТЗ=1,25; ТЗМ=1,25 | стык | 24 | 1.28 | 1.28 |  |  |  | 31 | 31 |  |  | 0.11 | 2.64
185 | ФЕРм39-02-006-01 | Ультразвуковая дефектоскопия одним преобразователем сварных соединений перлитного класса с двух сторон, прозвучивание поперечное. Трубопровод диаметром 36 мм, толщина стенки до 8 мм (219*17-18*4мм) КОЭФ. К ПОЗИЦИИ: Стесненные условия ОЗП=1,15; ЭМ=1,15; ЗПМ=1,15; ТЗ=1,15; ТЗМ=1,15; 5.3 При подготовке поверхности под контроль и контроле монтажных сварных соединений в траншеях, на эстакадах, с лесов, подмостей, при затруднительном доступе к сварному соединению ОЗП=1,25; ЭМ=1,25 к расх.; ЗПМ=1,25; ТЗ=1,25; ТЗМ=1,25 | стык | 24 | 7.41 | 4.66 | 1.63 |  |  | 178 | 112 | 39 |  | 0.44 | 10.56
186 | ФЕРм39-06-001-01 | Контроль подготовки деталей трубопровод под сварку на сборочной площадке. Трубопровод, диаметр, мм: 25 (219*17-18*4мм) КОЭФ. К ПОЗИЦИИ: Стесненные условия ОЗП=1,15; ЭМ=1,15; ЗПМ=1,15; ТЗ=1,15; ТЗМ=1,15; 5.3 При подготовке поверхности под контроль и контроле монтажных сварных соединений в траншеях, на эстакадах, с лесов, подмостей, при затруднительном доступе к сварному соединению ОЗП=1,25; ЭМ=1,25; ЗПМ=1,25; ТЗ=1,25; ТЗМ=1,25 | стык | 24 | 8.6 | 8.6 |  |  |  | 206 | 206 |  |  | 0.78 | 18.72
187 | ФЕРм39-06-002-01 | Контроль сборки деталей трубопроводов под сварку на месте монтажа. Трубопровод, диаметр, мм: 25 (219*17-18*4мм) КОЭФ. К ПОЗИЦИИ: Стесненные условия ОЗП=1,15; ЭМ=1,15; ЗПМ=1,15; ТЗ=1,15; ТЗМ=1,15; 5.3 При подготовке поверхности под контроль и контроле монтажных сварных соединений в траншеях, на эстакадах, с лесов, подмостей, при затруднительном доступе к сварному соединению ОЗП=1,25; ЭМ=1,25; ЗПМ=1,25; ТЗ=1,25; ТЗМ=1,25 | стык | 24 | 8.6 | 8.6 |  |  |  | 206 | 206 |  |  | 0.78 | 18.72
188 | ФЕРм39-06-003-01 | Контроль процессов сварки и наплавки. Трубопровод, диаметр, мм: 25 (219*17-18*4мм) КОЭФ. К ПОЗИЦИИ: Стесненные условия ОЗП=1,15; ЭМ=1,15; ЗПМ=1,15; ТЗ=1,15; ТЗМ=1,15; 5.3 При подготовке поверхности под контроль и контроле монтажных сварных соединений в траншеях, на эстакадах, с лесов, подмостей, при затруднительном доступе к сварному соединению ОЗП=1,25; ЭМ=1,25; ЗПМ=1,25; ТЗ=1,25; ТЗМ=1,25 | стык | 24 | 7.96 | 7.96 |  |  |  | 191 | 191 |  |  | 0.73 | 17.52
предварительный и сопутствующий подогрев сварных соединений
189 | ФЕРм12-11-001-02 | Предварительный подогрев сварных соединений труб. Диаметр наружный, мм: 14 КОЭФ. К ПОЗИЦИИ: Стесненные условия ОЗП=1,15; ЭМ=1,15; ЗПМ=1,15; ТЗ=1,15; ТЗМ=1,15 | стык | 14 | 82.19 | 6.64 | 60.67 | 3.89 |  | 1151 | 93 | 849 | 54 | 0.69 | 9.66
190 | ФЕРм12-11-002-02 | Сопутствующий подогрев сварных соединений труб. Диаметр наружный, мм: 14 КОЭФ. К ПОЗИЦИИ: Стесненные условия ОЗП=1,15; ЭМ=1,15; ЗПМ=1,15; ТЗ=1,15; ТЗМ=1,15 | стык | 14 | 74.78 | 6.08 | 60.57 | 3.89 |  | 1047 | 85 | 848 | 54 | 0.63 | 8.82
191 | ФЕРм12-11-001-03 | Предварительный подогрев сварных соединений труб. Диаметр наружный, мм: 22 КОЭФ. К ПОЗИЦИИ: Стесненные условия ОЗП=1,15; ЭМ=1,15; ЗПМ=1,15; ТЗ=1,15; ТЗМ=1,15 | стык | 3 | 82.19 | 6.64 | 60.67 | 3.89 |  | 247 | 20 | 182 | 12 | 0.69 | 2.07
192 | ФЕРм12-11-002-03 | Сопутствующий подогрев сварных соединений труб. Диаметр наружный, мм: 22 КОЭФ. К ПОЗИЦИИ: Стесненные условия ОЗП=1,15; ЭМ=1,15; ЗПМ=1,15; ТЗ=1,15; ТЗМ=1,15 | стык | 3 | 74.78 | 6.08 | 60.57 | 3.89 |  | 224 | 18 | 182 | 12 | 0.63 | 1.89
193 | ФЕРм12-11-001-04 | Предварительный подогрев сварных соединений труб. Диаметр наружный, мм: 32 КОЭФ. К ПОЗИЦИИ: Стесненные условия ОЗП=1,15; ЭМ=1,15; ЗПМ=1,15; ТЗ=1,15; ТЗМ=1,15 | стык | 523 | 82.74 | 7.19 | 60.67 | 3.89 |  | 43273 | 3760 | 31730 | 2034 | 0.75 | 392.25
194 | ФЕРм12-11-002-04 | Сопутствующий подогрев сварных соединений труб. Диаметр наружный, мм: 32 КОЭФ. К ПОЗИЦИИ: Стесненные условия ОЗП=1,15; ЭМ=1,15; ЗПМ=1,15; ТЗ=1,15; ТЗМ=1,15 | стык | 523 | 75.1 | 6.3 | 60.67 | 3.89 |  | 39277 | 3295 | 31730 | 2034 | 0.66 | 345.18
195 | ФЕРм12-11-001-07 | Предварительный подогрев сварных соединений труб. Диаметр наружный, мм: 57 КОЭФ. К ПОЗИЦИИ: Стесненные условия ОЗП=1,15; ЭМ=1,15; ЗПМ=1,15; ТЗ=1,15; ТЗМ=1,15 | стык | 950 | 83.11 | 7.19 | 61.04 | 3.89 |  | 78955 | 6831 | 57988 | 3696 | 0.75 | 712.5
196 | ФЕРм12-11-002-07 | Сопутствующий подогрев сварных соединений труб. Диаметр наружный, мм: 57 КОЭФ. К ПОЗИЦИИ: Стесненные условия ОЗП=1,15; ЭМ=1,15; ЗПМ=1,15; ТЗ=1,15; ТЗМ=1,15 | стык | 950 | 75.1 | 6.3 | 60.67 | 3.89 |  | 71345 | 5985 | 57637 | 3696 | 0.66 | 627
197 | ФЕРм12-11-001-13 | Предварительный подогрев сварных соединений труб. Диаметр наружный, мм: 219 КОЭФ. К ПОЗИЦИИ: Стесненные условия ОЗП=1,15; ЭМ=1,15; ЗПМ=1,15; ТЗ=1,15; ТЗМ=1,15 | стык | 155 | 123.48 | 37.06 | 60.39 | 3.89 |  | 19139 | 5744 | 9360 | 603 | 3.85 | 596.75
198 | ФЕРм12-11-002-13 | Сопутствующий подогрев сварных соединений труб. Диаметр наружный, мм: 219 КОЭФ. К ПОЗИЦИИ: Стесненные условия ОЗП=1,15; ЭМ=1,15; ЗПМ=1,15; ТЗ=1,15; ТЗМ=1,15 | стык | 155 | 116 | 33.52 | 60.39 | 3.89 |  | 17980 | 5196 | 9360 | 603 | 3.48 | 539.4
199 | ФЕРм12-11-001-17 | Предварительный подогрев сварных соединений труб. Диаметр наружный, мм: 426 КОЭФ. К ПОЗИЦИИ: Стесненные условия ОЗП=1,15; ЭМ=1,15; ЗПМ=1,15; ТЗ=1,15; ТЗМ=1,15 | стык | 599 | 156.55 | 46.69 | 60.39 | 3.89 |  | 93773 | 27967 | 36174 | 2330 | 4.85 | 2905.15
200 | ФЕРм12-11-002-17 | Сопутствующий подогрев сварных соединений труб. Диаметр наружный, мм: 426 КОЭФ. К ПОЗИЦИИ: Стесненные условия ОЗП=1,15; ЭМ=1,15; ЗПМ=1,15; ТЗ=1,15; ТЗМ=1,15 | стык | 599 | 134.65 | 39.49 | 60.39 | 3.89 |  | 80655 | 23655 | 36174 | 2330 | 4.11 | 2461.89
201 | ФЕРм12-11-001-19 | Предварительный подогрев сварных соединений труб. Диаметр наружный, мм: 630 КОЭФ. К ПОЗИЦИИ: Стесненные условия ОЗП=1,15; ЭМ=1,15; ЗПМ=1,15; ТЗ=1,15; ТЗМ=1,15 | стык | 28 | 187.71 | 53.88 | 60.39 | 3.89 |  | 5256 | 1509 | 1691 | 109 | 5.6 | 156.8
202 | ФЕРм12-11-002-19 | Сопутствующий подогрев сварных соединений труб. Диаметр наружный, мм: 630 КОЭФ. К ПОЗИЦИИ: Стесненные условия ОЗП=1,15; ЭМ=1,15; ЗПМ=1,15; ТЗ=1,15; ТЗМ=1,15 | стык | 28 | 154.14 | 45.47 | 60.39 | 3.89 |  | 4316 | 1273 | 1691 | 109 | 4.73 | 132.44
Итого прямые затраты по смете в ценах 2001г. | [9 empty] | 16919591 | 663114 | 1237425 | 67597 |  | 61749.7
Накладные расходы | [9 empty] | 584525
Сметная прибыль | [9 empty] | 438363
Итоги по смете:
Монтаж оборудования | [9 empty] | 17939805 |  |  |  |  | 61718.93
Изготовление в построечных условиях материалов и полуфабрикатов, металлических и трубопроводных заготовок | [9 empty] | 2674 |  |  |  |  | 30.77
Итого | [9 empty] | 17942479 |  |  |  |  | 61749.7
В том числе:
Материалы | [9 empty] | 15080912
Машины и механизмы | [9 empty] | 1237425
ФОТ | [9 empty] | 730711
Накладные расходы | [9 empty] | 584525
Сметная прибыль | [9 empty] | 438363
ВСЕГО по смете | [9 empty] | 17942479 |  |  |  |  | 61749.7